## bus_data
BUS_I | BUS_TYPE | Pd | Qd | Gs | Bs | area | Vm | Va | baseKV | zone | Vmax | Vmin
1 | 1 | 0.0042312 | 0.0010604 | 0 | 0 | 1 | 0.97021 | -0.5759 | 0.4 | 1 | 1.1 | 0.9
2 | 1 | 0.0024332 | 0.00060981 | 0 | 0 | 1 | 0.97041 | -0.57192 | 0.4 | 1 | 1.1 | 0.9
3 | 1 | 0.00060458 | 0.00015152 | 0 | 0 | 1 | 0.97044 | -0.57132 | 0.4 | 1 | 1.1 | 0.9
4 | 1 | 0.0027909 | 0.00069946 | 0 | 0 | 1 | 0.97199 | -0.54067 | 0.4 | 1 | 1.1 | 0.9
5 | 1 | 0.00050098 | 0.00012556 | 0 | 0 | 1 | 0.97217 | -0.53702 | 0.4 | 1 | 1.1 | 0.9
6 | 1 | 0.0028266 | 0.00070842 | 0 | 0 | 1 | 0.97241 | -0.53221 | 0.4 | 1 | 1.1 | 0.9
29 | 1 | 0.0013046 | 0.00032695 | 0 | 0 | 1 | 0.9728 | -0.52462 | 0.4 | 1 | 1.1 | 0.9
25 | 1 | 0 | 0 | 0 | 0 | 1 | 0.97308 | -0.51898 | 0.4 | 1 | 1.1 | 0.9
7 | 1 | 0.0033797 | 0.00084704 | 0 | 0 | 1 | 0.9972 | -0.052913 | 0.4 | 1 | 1.1 | 0.9
8 | 1 | 0.0026115 | 0.00065451 | 0 | 0 | 1 | 0.99865 | -0.025357 | 0.4 | 1 | 1.1 | 0.9
9 | 1 | 0 | 0 | 0 | 0 | 1 | 0.99503 | -0.094001 | 0.4 | 1 | 1.1 | 0.9
10 | 1 | 0 | 0 | 0 | 0 | 1 | 0.99904 | -0.018086 | 0.4 | 1 | 1.1 | 0.9
11 | 1 | 0.0057757 | 0.0014475 | 0 | 0 | 1 | 0.99477 | -0.099003 | 0.4 | 1 | 1.1 | 0.9
13 | 1 | 0.00093346 | 0.00023395 | 0 | 0 | 1 | 0.99414 | -0.11087 | 0.4 | 1 | 1.1 | 0.9
14 | 1 | 0.0020162 | 0.0005053 | 0 | 0 | 1 | 0.99899 | -0.019042 | 0.4 | 1 | 1.1 | 0.9
15 | 3 | 0.0025523 | 0.00063967 | 0 | 0 | 1 | 1 | 0 | 0.4 | 1 | 1.1 | 0.9
12 | 1 | 0.0024645 | 0.00061766 | 0 | 0 | 1 | 0.97615 | -0.46002 | 0.4 | 1 | 1.1 | 0.9
61 | 1 | 0 | 0 | 0 | 0 | 1 | 0.97623 | -0.45838 | 0.4 | 1 | 1.1 | 0.9
16 | 1 | 0 | 0 | 0 | 0 | 1 | 0.99257 | -0.14082 | 0.4 | 1 | 1.1 | 0.9
19 | 1 | 0 | 0 | 0 | 0 | 1 | 0.99867 | -0.025168 | 0.4 | 1 | 1.1 | 0.9
63 | 1 | 0.0026755 | 0.00067055 | 0 | 0 | 1 | 0.97674 | -0.4484 | 0.4 | 1 | 1.1 | 0.9
64 | 1 | 0 | 0 | 0 | 0 | 1 | 0.97618 | -0.45941 | 0.4 | 1 | 1.1 | 0.9
59 | 1 | 0 | 0 | 0 | 0 | 1 | 0.97597 | -0.46353 | 0.4 | 1 | 1.1 | 0.9
144 | 1 | 0.0041884 | 0.0010497 | 0 | 0 | 1 | 0.9761 | -0.46098 | 0.4 | 1 | 1.1 | 0.9
46 | 1 | 0.001178 | 0.00029522 | 0 | 0 | 1 | 0.9911 | -0.16881 | 0.4 | 1 | 1.1 | 0.9
71 | 1 | 0.00051894 | 0.00013006 | 0 | 0 | 1 | 0.99255 | -0.14118 | 0.4 | 1 | 1.1 | 0.9
20 | 1 | 0.0037417 | 0.00093775 | 0 | 0 | 1 | 0.99804 | -0.037243 | 0.4 | 1 | 1.1 | 0.9
17 | 1 | 0.0038026 | 0.00095302 | 0 | 0 | 1 | 0.99714 | -0.054095 | 0.4 | 1 | 1.1 | 0.9
43 | 1 | 0 | 0 | 0 | 0 | 1 | 0.98891 | -0.21086 | 0.4 | 1 | 1.1 | 0.9
18 | 1 | 0.0030427 | 0.00076257 | 0 | 0 | 1 | 0.99684 | -0.059949 | 0.4 | 1 | 1.1 | 0.9
91 | 1 | 0 | 0 | 0 | 0 | 1 | 0.9937 | -0.11961 | 0.4 | 1 | 1.1 | 0.9
108 | 1 | 0 | 0 | 0 | 0 | 1 | 0.99201 | -0.15186 | 0.4 | 1 | 1.1 | 0.9
21 | 1 | 0 | 0 | 0 | 0 | 1 | 0.99699 | -0.057481 | 0.4 | 1 | 1.1 | 0.9
92 | 1 | 0.0020864 | 0.00052291 | 0 | 0 | 1 | 0.99694 | -0.058263 | 0.4 | 1 | 1.1 | 0.9
93 | 1 | 0.0028052 | 0.00070306 | 0 | 0 | 1 | 0.99638 | -0.069096 | 0.4 | 1 | 1.1 | 0.9
94 | 1 | 0 | 0 | 0 | 0 | 1 | 0.99557 | -0.084671 | 0.4 | 1 | 1.1 | 0.9
22 | 1 | 0.0067703 | 0.0016968 | 0 | 0 | 1 | 0.9741 | -0.49888 | 0.4 | 1 | 1.1 | 0.9
23 | 1 | 0 | 0 | 0 | 0 | 1 | 0.97329 | -0.51485 | 0.4 | 1 | 1.1 | 0.9
24 | 1 | 0.00088919 | 0.00022285 | 0 | 0 | 1 | 0.97417 | -0.49759 | 0.4 | 1 | 1.1 | 0.9
26 | 1 | 0.0047762 | 0.001197 | 0 | 0 | 1 | 0.97305 | -0.51963 | 0.4 | 1 | 1.1 | 0.9
27 | 1 | 0 | 0 | 0 | 0 | 1 | 0.9758 | -0.46546 | 0.4 | 1 | 1.1 | 0.9
28 | 1 | 0.0037529 | 0.00094056 | 0 | 0 | 1 | 0.97255 | -0.52951 | 0.4 | 1 | 1.1 | 0.9
30 | 1 | 0 | 0 | 0 | 0 | 1 | 0.97283 | -0.52404 | 0.4 | 1 | 1.1 | 0.9
68 | 1 | 0 | 0 | 0 | 0 | 1 | 0.97642 | -0.45322 | 0.4 | 1 | 1.1 | 0.9
69 | 1 | 0.01319 | 0.0033058 | 0 | 0 | 1 | 0.97527 | -0.47583 | 0.4 | 1 | 1.1 | 0.9
32 | 1 | 0 | 0 | 0 | 0 | 1 | 0.97251 | -0.53037 | 0.4 | 1 | 1.1 | 0.9
89 | 1 | 0.0049175 | 0.0012324 | 0 | 0 | 1 | 0.97267 | -0.52715 | 0.4 | 1 | 1.1 | 0.9
70 | 1 | 0.0026584 | 0.00066625 | 0 | 0 | 1 | 0.97633 | -0.45506 | 0.4 | 1 | 1.1 | 0.9
53 | 1 | 0 | 0 | 0 | 0 | 1 | 0.97875 | -0.40761 | 0.4 | 1 | 1.1 | 0.9
31 | 1 | 0.0024339 | 0.00060999 | 0 | 0 | 1 | 0.97243 | -0.53185 | 0.4 | 1 | 1.1 | 0.9
51 | 1 | 0 | 0 | 0 | 0 | 1 | 0.98179 | -0.34837 | 0.4 | 1 | 1.1 | 0.9
54 | 1 | 0 | 0 | 0 | 0 | 1 | 0.98561 | -0.27457 | 0.4 | 1 | 1.1 | 0.9
49 | 1 | 0.0051204 | 0.0012833 | 0 | 0 | 1 | 0.98177 | -0.34887 | 0.4 | 1 | 1.1 | 0.9
75 | 1 | 0.0020357 | 0.00051018 | 0 | 0 | 1 | 0.9786 | -0.41069 | 0.4 | 1 | 1.1 | 0.9
33 | 1 | 0.00098896 | 0.00024786 | 0 | 0 | 1 | 0.97242 | -0.53211 | 0.4 | 1 | 1.1 | 0.9
34 | 1 | 0.0047134 | 0.0011813 | 0 | 0 | 1 | 0.97748 | -0.43396 | 0.4 | 1 | 1.1 | 0.9
35 | 1 | 0 | 0 | 0 | 0 | 1 | 0.97817 | -0.42036 | 0.4 | 1 | 1.1 | 0.9
36 | 1 | 0.0017276 | 0.00043299 | 0 | 0 | 1 | 0.97747 | -0.434 | 0.4 | 1 | 1.1 | 0.9
37 | 1 | 0.0037197 | 0.00093225 | 0 | 0 | 1 | 0.9781 | -0.42174 | 0.4 | 1 | 1.1 | 0.9
38 | 1 | 0 | 0 | 0 | 0 | 1 | 0.97908 | -0.40243 | 0.4 | 1 | 1.1 | 0.9
39 | 1 | 0 | 0 | 0 | 0 | 1 | 0.97925 | -0.39907 | 0.4 | 1 | 1.1 | 0.9
40 | 1 | 0.0026727 | 0.00066984 | 0 | 0 | 1 | 0.979 | -0.40407 | 0.4 | 1 | 1.1 | 0.9
58 | 1 | 0.0022287 | 0.00055857 | 0 | 0 | 1 | 0.97581 | -0.46671 | 0.4 | 1 | 1.1 | 0.9
60 | 1 | 0.0025313 | 0.0006344 | 0 | 0 | 1 | 0.97576 | -0.46776 | 0.4 | 1 | 1.1 | 0.9
78 | 1 | 0 | 0 | 0 | 0 | 1 | 0.98084 | -0.3681 | 0.4 | 1 | 1.1 | 0.9
77 | 1 | 0.0023997 | 0.00060143 | 0 | 0 | 1 | 0.97922 | -0.39965 | 0.4 | 1 | 1.1 | 0.9
87 | 1 | 0.0027443 | 0.00068779 | 0 | 0 | 1 | 0.97892 | -0.40551 | 0.4 | 1 | 1.1 | 0.9
79 | 1 | 0.0035791 | 0.000897 | 0 | 0 | 1 | 0.98077 | -0.36946 | 0.4 | 1 | 1.1 | 0.9
80 | 1 | 0.0021411 | 0.0005366 | 0 | 0 | 1 | 0.98175 | -0.35021 | 0.4 | 1 | 1.1 | 0.9
41 | 1 | 0.0059677 | 0.0014957 | 0 | 0 | 1 | 0.98875 | -0.21407 | 0.4 | 1 | 1.1 | 0.9
42 | 1 | 0.0021436 | 0.00053725 | 0 | 0 | 1 | 0.98861 | -0.21666 | 0.4 | 1 | 1.1 | 0.9
44 | 1 | 0.0029897 | 0.00074929 | 0 | 0 | 1 | 0.98858 | -0.2174 | 0.4 | 1 | 1.1 | 0.9
45 | 1 | 0 | 0 | 0 | 0 | 1 | 0.98774 | -0.23333 | 0.4 | 1 | 1.1 | 0.9
47 | 1 | 0.0032341 | 0.00081054 | 0 | 0 | 1 | 0.98764 | -0.23534 | 0.4 | 1 | 1.1 | 0.9
48 | 1 | 0.0029106 | 0.00072946 | 0 | 0 | 1 | 0.98619 | -0.26332 | 0.4 | 1 | 1.1 | 0.9
56 | 1 | 0 | 0 | 0 | 0 | 1 | 0.98494 | -0.28759 | 0.4 | 1 | 1.1 | 0.9
50 | 1 | 0.0028279 | 0.00070873 | 0 | 0 | 1 | 0.9817 | -0.35013 | 0.4 | 1 | 1.1 | 0.9
76 | 1 | 0.0050914 | 0.001276 | 0 | 0 | 1 | 0.97844 | -0.41372 | 0.4 | 1 | 1.1 | 0.9
57 | 1 | 0 | 0 | 0 | 0 | 1 | 0.98415 | -0.30303 | 0.4 | 1 | 1.1 | 0.9
141 | 1 | 0.0048346 | 0.0012117 | 0 | 0 | 1 | 0.98403 | -0.30534 | 0.4 | 1 | 1.1 | 0.9
123 | 1 | 0 | 0 | 0 | 0 | 1 | 0.98327 | -0.32006 | 0.4 | 1 | 1.1 | 0.9
55 | 1 | 0.0041868 | 0.0010493 | 0 | 0 | 1 | 0.98484 | -0.28947 | 0.4 | 1 | 1.1 | 0.9
142 | 1 | 0.002778 | 0.00069623 | 0 | 0 | 1 | 0.98321 | -0.32137 | 0.4 | 1 | 1.1 | 0.9
121 | 1 | 0 | 0 | 0 | 0 | 1 | 0.98285 | -0.3284 | 0.4 | 1 | 1.1 | 0.9
122 | 1 | 0.0056299 | 0.001411 | 0 | 0 | 1 | 0.98277 | -0.32982 | 0.4 | 1 | 1.1 | 0.9
120 | 1 | 0.0055443 | 0.0013895 | 0 | 0 | 1 | 0.9827 | -0.33135 | 0.4 | 1 | 1.1 | 0.9
74 | 1 | 0 | 0 | 0 | 0 | 1 | 0.97584 | -0.46625 | 0.4 | 1 | 1.1 | 0.9
62 | 1 | 0 | 0 | 0 | 0 | 1 | 0.9757 | -0.469 | 0.4 | 1 | 1.1 | 0.9
66 | 1 | 0.0014024 | 0.00035148 | 0 | 0 | 1 | 0.97571 | -0.46863 | 0.4 | 1 | 1.1 | 0.9
67 | 1 | 0 | 0 | 0 | 0 | 1 | 0.97569 | -0.46906 | 0.4 | 1 | 1.1 | 0.9
73 | 1 | 0.0014413 | 0.00036123 | 0 | 0 | 1 | 0.97583 | -0.46641 | 0.4 | 1 | 1.1 | 0.9
95 | 1 | 0.00097808 | 0.00024513 | 0 | 0 | 1 | 0.97565 | -0.46995 | 0.4 | 1 | 1.1 | 0.9
90 | 1 | 0.0036418 | 0.00091271 | 0 | 0 | 1 | 0.98218 | -0.34184 | 0.4 | 1 | 1.1 | 0.9
83 | 1 | 0.0025722 | 0.00064465 | 0 | 0 | 1 | 0.98232 | -0.33912 | 0.4 | 1 | 1.1 | 0.9
81 | 1 | 0.0019019 | 0.00047665 | 0 | 0 | 1 | 0.97629 | -0.45587 | 0.4 | 1 | 1.1 | 0.9
82 | 1 | 0 | 0 | 0 | 0 | 1 | 0.98259 | -0.33398 | 0.4 | 1 | 1.1 | 0.9
84 | 1 | 0 | 0 | 0 | 0 | 1 | 0.98276 | -0.3305 | 0.4 | 1 | 1.1 | 0.9
143 | 1 | 0.0013593 | 0.00034068 | 0 | 0 | 1 | 0.98229 | -0.33979 | 0.4 | 1 | 1.1 | 0.9
85 | 1 | 0 | 0 | 0 | 0 | 1 | 0.98433 | -0.30009 | 0.4 | 1 | 1.1 | 0.9
86 | 1 | 0.0026731 | 0.00066994 | 0 | 0 | 1 | 0.98262 | -0.33331 | 0.4 | 1 | 1.1 | 0.9
98 | 1 | 0.0022709 | 0.00056914 | 0 | 0 | 1 | 0.98466 | -0.29358 | 0.4 | 1 | 1.1 | 0.9
99 | 1 | 0.0019951 | 0.00050001 | 0 | 0 | 1 | 0.98356 | -0.31514 | 0.4 | 1 | 1.1 | 0.9
97 | 1 | 0.002404 | 0.00060251 | 0 | 0 | 1 | 0.98261 | -0.33349 | 0.4 | 1 | 1.1 | 0.9
104 | 1 | 0.0030946 | 0.00077557 | 0 | 0 | 1 | 0.9858 | -0.27147 | 0.4 | 1 | 1.1 | 0.9
101 | 1 | 0 | 0 | 0 | 0 | 1 | 0.98351 | -0.31599 | 0.4 | 1 | 1.1 | 0.9
131 | 1 | 0.0020154 | 0.0005051 | 0 | 0 | 1 | 0.9888 | -0.21345 | 0.4 | 1 | 1.1 | 0.9
119 | 1 | 0.0022864 | 0.00057302 | 0 | 0 | 1 | 0.99552 | -0.085576 | 0.4 | 1 | 1.1 | 0.9
116 | 1 | 0.0018774 | 0.00047051 | 0 | 0 | 1 | 0.99526 | -0.090697 | 0.4 | 1 | 1.1 | 0.9
114 | 1 | 0.0029168 | 0.00073102 | 0 | 0 | 1 | 0.99403 | -0.11422 | 0.4 | 1 | 1.1 | 0.9
102 | 1 | 0.0014594 | 0.00036576 | 0 | 0 | 1 | 0.98329 | -0.32044 | 0.4 | 1 | 1.1 | 0.9
100 | 1 | 0.0028416 | 0.00071217 | 0 | 0 | 1 | 0.9834 | -0.31819 | 0.4 | 1 | 1.1 | 0.9
103 | 1 | 0.0048844 | 0.0012242 | 0 | 0 | 1 | 0.98307 | -0.32467 | 0.4 | 1 | 1.1 | 0.9
127 | 1 | 0 | 0 | 0 | 0 | 1 | 0.98302 | -0.32558 | 0.4 | 1 | 1.1 | 0.9
129 | 1 | 0.0023215 | 0.00058181 | 0 | 0 | 1 | 0.98286 | -0.32881 | 0.4 | 1 | 1.1 | 0.9
105 | 1 | 0.0040402 | 0.0010126 | 0 | 0 | 1 | 0.99092 | -0.17441 | 0.4 | 1 | 1.1 | 0.9
106 | 1 | 0.0035352 | 0.000886 | 0 | 0 | 1 | 0.99101 | -0.17272 | 0.4 | 1 | 1.1 | 0.9
107 | 1 | 0 | 0 | 0 | 0 | 1 | 0.99111 | -0.17069 | 0.4 | 1 | 1.1 | 0.9
112 | 1 | 0.001738 | 0.00043559 | 0 | 0 | 1 | 0.99174 | -0.15848 | 0.4 | 1 | 1.1 | 0.9
110 | 1 | 0.0017377 | 0.00043551 | 0 | 0 | 1 | 0.9924 | -0.14571 | 0.4 | 1 | 1.1 | 0.9
109 | 1 | 0 | 0 | 0 | 0 | 1 | 0.99038 | -0.18493 | 0.4 | 1 | 1.1 | 0.9
132 | 1 | 0.0026187 | 0.00065632 | 0 | 0 | 1 | 0.99014 | -0.18953 | 0.4 | 1 | 1.1 | 0.9
135 | 1 | 0.004803 | 0.0012037 | 0 | 0 | 1 | 0.9894 | -0.20383 | 0.4 | 1 | 1.1 | 0.9
133 | 1 | 0.0037999 | 0.00095234 | 0 | 0 | 1 | 0.99262 | -0.14162 | 0.4 | 1 | 1.1 | 0.9
126 | 1 | 0.0027114 | 0.00067953 | 0 | 0 | 1 | 0.99267 | -0.14051 | 0.4 | 1 | 1.1 | 0.9
111 | 1 | 0.0014485 | 0.00036304 | 0 | 0 | 1 | 0.9928 | -0.13811 | 0.4 | 1 | 1.1 | 0.9
113 | 1 | 0 | 0 | 0 | 0 | 1 | 0.99328 | -0.12882 | 0.4 | 1 | 1.1 | 0.9
115 | 1 | 0 | 0 | 0 | 0 | 1 | 0.9929 | -0.13609 | 0.4 | 1 | 1.1 | 0.9
117 | 1 | 0 | 0 | 0 | 0 | 1 | 0.99278 | -0.13849 | 0.4 | 1 | 1.1 | 0.9
118 | 1 | 0.0024109 | 0.00060422 | 0 | 0 | 1 | 0.99283 | -0.13746 | 0.4 | 1 | 1.1 | 0.9
125 | 1 | 0 | 0 | 0 | 0 | 1 | 0.99268 | -0.14033 | 0.4 | 1 | 1.1 | 0.9
124 | 1 | 0.0019566 | 0.00049036 | 0 | 0 | 1 | 0.99281 | -0.13791 | 0.4 | 1 | 1.1 | 0.9
134 | 1 | 0.0042732 | 0.001071 | 0 | 0 | 1 | 0.99261 | -0.14177 | 0.4 | 1 | 1.1 | 0.9
128 | 1 | 0.004723 | 0.0011837 | 0 | 0 | 1 | 0.98888 | -0.21409 | 0.4 | 1 | 1.1 | 0.9
137 | 1 | 0.004662 | 0.0011684 | 0 | 0 | 1 | 0.98872 | -0.2172 | 0.4 | 1 | 1.1 | 0.9
130 | 1 | 0.0008006 | 0.00020065 | 0 | 0 | 1 | 0.9827 | -0.33194 | 0.4 | 1 | 1.1 | 0.9
138 | 1 | 0.0028257 | 0.00070819 | 0 | 0 | 1 | 0.98869 | -0.21779 | 0.4 | 1 | 1.1 | 0.9
139 | 1 | 0 | 0 | 0 | 0 | 1 | 0.98264 | -0.33299 | 0.4 | 1 | 1.1 | 0.9
140 | 1 | 0.0045718 | 0.0011458 | 0 | 0 | 1 | 0.98257 | -0.33442 | 0.4 | 1 | 1.1 | 0.9

## generator_data
GEN_BUS | PG | QG | QMAX | QMIN | VG | MBASE | GEN_STATUS | PMAX | PMIN
15 | 0.28583 | 0.073242 | 10 | -10 | 1 | 100 | 1 | 10 | 0

## branch_data
F_BUS | T_BUS | BR_R | BR_X | BR_B | RATE_A | RATE_B | RATE_C | TAP | SHIFT | BR_STATUS | ANGMIN | ANGMAX | P_in | Q_in | P_out | Q_out
1 | 2 | 3.9739 | 2.5433 | 6.6732e-09 | 0 | 0 | 0 | 0 | 0 | 1 | -90 | 90 | -0.004231 | -0.0010605 | 0.0042318 | 0.0010604
2 | 3 | 0.37862 | 0.24232 | 6.358e-10 | 0 | 0 | 0 | 0 | 0 | 1 | -90 | 90 | -0.0066649 | -0.0016702 | 0.0066651 | 0.0016703
3 | 4 | 17.8136 | 11.4007 | 2.9914e-08 | 0 | 0 | 0 | 0 | 0 | 1 | -90 | 90 | -0.0072697 | -0.0018218 | 0.0072803 | 0.0018258
4 | 5 | 1.5343 | 0.98196 | 2.5765e-09 | 0 | 0 | 0 | 0 | 0 | 1 | -90 | 90 | -0.010071 | -0.0025252 | 0.010073 | 0.0025261
5 | 6 | 1.9305 | 1.2355 | 3.2419e-09 | 0 | 0 | 0 | 0 | 0 | 1 | -90 | 90 | -0.010574 | -0.0026517 | 0.010576 | 0.0026529
6 | 29 | 2.4009 | 1.5365 | 4.0317e-09 | 0 | 0 | 0 | 0 | 0 | 1 | -90 | 90 | -0.013403 | -0.0033614 | 0.013408 | 0.0033641
29 | 25 | 1.6298 | 1.0431 | 2.7368e-09 | 0 | 0 | 0 | 0 | 0 | 1 | -90 | 90 | -0.014712 | -0.0036911 | 0.014716 | 0.0036933
25 | 28 | 6.228 | 3.9859 | 1.0458e-08 | 0 | 0 | 0 | 0 | 0 | 1 | -90 | 90 | 0.0071795 | 0.0017994 | -0.0071759 | -0.0017981
25 | 23 | 0.79992 | 0.51195 | 1.3433e-09 | 0 | 0 | 0 | 0 | 0 | 1 | -90 | 90 | -0.021896 | -0.0054927 | 0.0219 | 0.0054953
7 | 8 | 0.9911 | 0.6343 | 3.3286e-09 | 0 | 0 | 0 | 0 | 0 | 1 | -90 | 90 | -0.12603 | -0.032333 | 0.1262 | 0.03244
7 | 9 | 1.5137 | 0.96874 | 5.0837e-09 | 0 | 0 | 0 | 0 | 0 | 1 | -90 | 90 | 0.12265 | 0.031486 | -0.1224 | -0.03133
8 | 10 | 0.25662 | 0.16424 | 8.6188e-10 | 0 | 0 | 0 | 0 | 0 | 1 | -90 | 90 | -0.12881 | -0.033095 | 0.12885 | 0.033124
9 | 11 | 3.8421 | 2.459 | 6.452e-09 | 0 | 0 | 0 | 0 | 0 | 1 | -90 | 90 | 0.0057771 | 0.0014478 | -0.0057757 | -0.0014475
9 | 13 | 0.65055 | 0.41635 | 2.1849e-09 | 0 | 0 | 0 | 0 | 0 | 1 | -90 | 90 | 0.11663 | 0.029882 | -0.11653 | -0.029821
10 | 14 | 2.122 | 1.358 | 3.5633e-09 | 0 | 0 | 0 | 0 | 0 | 1 | -90 | 90 | 0.0020162 | 0.000505 | -0.0020162 | -0.0005053
10 | 15 | 0.6291 | 0.40262 | 2.1129e-09 | 0 | 0 | 0 | 0 | 0 | 1 | -90 | 90 | -0.13087 | -0.033629 | 0.13098 | 0.033702
13 | 16 | 1.162 | 0.74368 | 3.9026e-09 | 0 | 0 | 0 | 0 | 0 | 1 | -90 | 90 | 0.1156 | 0.029588 | -0.11543 | -0.029481
15 | 19 | 0.74898 | 0.47935 | 2.5155e-09 | 0 | 0 | 0 | 0 | 0 | 1 | -90 | 90 | 0.1523 | 0.0389 | -0.15211 | -0.038782
12 | 61 | 2.8488 | 1.8232 | 4.7839e-09 | 0 | 0 | 0 | 0 | 0 | 1 | -90 | 90 | -0.0024644 | -0.00061768 | 0.0024646 | 0.00061734
61 | 63 | 2.7957 | 1.7893 | 4.6948e-09 | 0 | 0 | 0 | 0 | 0 | 1 | -90 | 90 | -0.015239 | -0.003817 | 0.015246 | 0.0038211
61 | 64 | 1.0568 | 0.67635 | 1.7746e-09 | 0 | 0 | 0 | 0 | 0 | 1 | -90 | 90 | 0.0041888 | 0.0010496 | -0.0041886 | -0.0010497
61 | 59 | 2.5616 | 1.6394 | 4.3016e-09 | 0 | 0 | 0 | 0 | 0 | 1 | -90 | 90 | 0.0085855 | 0.00215 | -0.0085834 | -0.002149
16 | 46 | 1.0875 | 0.69601 | 3.6525e-09 | 0 | 0 | 0 | 0 | 0 | 1 | -90 | 90 | 0.11491 | 0.029351 | -0.11476 | -0.029252
16 | 71 | 3.0965 | 1.9817 | 5.1998e-09 | 0 | 0 | 0 | 0 | 0 | 1 | -90 | 90 | 0.00051894 | 0.00012955 | -0.00051894 | -0.00013006
19 | 20 | 0.85611 | 0.54791 | 1.4376e-09 | 0 | 0 | 0 | 0 | 0 | 1 | -90 | 90 | 0.063375 | 0.016022 | -0.063338 | -0.015999
19 | 17 | 1.4774 | 0.94551 | 2.4809e-09 | 0 | 0 | 0 | 0 | 0 | 1 | -90 | 90 | 0.088736 | 0.02276 | -0.088612 | -0.022681
63 | 34 | 3.4486 | 2.2071 | 5.7911e-09 | 0 | 0 | 0 | 0 | 0 | 1 | -90 | 90 | -0.017922 | -0.0044917 | 0.017934 | 0.004499
64 | 144 | 1.6007 | 1.0245 | 2.688e-09 | 0 | 0 | 0 | 0 | 0 | 1 | -90 | 90 | 0.0041886 | 0.0010497 | -0.0041883 | -0.0010497
59 | 74 | 3.0372 | 1.9438 | 5.1003e-09 | 0 | 0 | 0 | 0 | 0 | 1 | -90 | 90 | 0.0038226 | 0.00095624 | -0.0038221 | -0.00095641
59 | 58 | 2.8561 | 1.8279 | 4.7962e-09 | 0 | 0 | 0 | 0 | 0 | 1 | -90 | 90 | 0.0047608 | 0.0011928 | -0.00476 | -0.0011928
46 | 43 | 1.6447 | 1.0526 | 5.5239e-09 | 0 | 0 | 0 | 0 | 0 | 1 | -90 | 90 | 0.11358 | 0.028957 | -0.11335 | -0.02881
20 | 21 | 1.5227 | 0.97455 | 2.5571e-09 | 0 | 0 | 0 | 0 | 0 | 1 | -90 | 90 | 0.059596 | 0.015061 | -0.059539 | -0.015024
17 | 18 | 0.31203 | 0.1997 | 5.2398e-10 | 0 | 0 | 0 | 0 | 0 | 1 | -90 | 90 | 0.084809 | 0.021728 | -0.084785 | -0.021712
43 | 45 | 0.97195 | 0.62205 | 3.2643e-09 | 0 | 0 | 0 | 0 | 0 | 1 | -90 | 90 | 0.10224 | 0.026028 | -0.10213 | -0.025957
43 | 41 | 1.2662 | 0.81035 | 2.1262e-09 | 0 | 0 | 0 | 0 | 0 | 1 | -90 | 90 | 0.011103 | 0.002783 | -0.011102 | -0.0027821
18 | 91 | 3.2887 | 2.1048 | 5.5226e-09 | 0 | 0 | 0 | 0 | 0 | 1 | -90 | 90 | 0.081743 | 0.02095 | -0.081507 | -0.020799
91 | 108 | 1.7686 | 1.1319 | 2.9699e-09 | 0 | 0 | 0 | 0 | 0 | 1 | -90 | 90 | 0.081507 | 0.020799 | -0.08138 | -0.020719
108 | 131 | 3.3622 | 2.1518 | 5.646e-09 | 0 | 0 | 0 | 0 | 0 | 1 | -90 | 90 | 0.08138 | 0.020719 | -0.081139 | -0.020565
21 | 92 | 1.6688 | 1.0681 | 2.8024e-09 | 0 | 0 | 0 | 0 | 0 | 1 | -90 | 90 | 0.0020865 | 0.00052268 | -0.0020864 | -0.00052291
21 | 93 | 0.90433 | 0.57877 | 1.5186e-09 | 0 | 0 | 0 | 0 | 0 | 1 | -90 | 90 | 0.057452 | 0.014502 | -0.05742 | -0.014481
93 | 94 | 1.2735 | 0.81503 | 2.1385e-09 | 0 | 0 | 0 | 0 | 0 | 1 | -90 | 90 | 0.054615 | 0.013778 | -0.054574 | -0.013752
94 | 119 | 1.7573 | 1.1247 | 2.9511e-09 | 0 | 0 | 0 | 0 | 0 | 1 | -90 | 90 | 0.0022865 | 0.00057279 | -0.0022864 | -0.00057302
94 | 116 | 0.51371 | 0.32878 | 8.6266e-10 | 0 | 0 | 0 | 0 | 0 | 1 | -90 | 90 | 0.052288 | 0.01318 | -0.052273 | -0.01317
22 | 23 | 2.1497 | 1.3758 | 3.61e-09 | 0 | 0 | 0 | 0 | 0 | 1 | -90 | 90 | 0.031621 | 0.0079411 | -0.031597 | -0.0079261
22 | 24 | 0.14341 | 0.091781 | 2.4082e-10 | 0 | 0 | 0 | 0 | 0 | 1 | -90 | 90 | -0.038392 | -0.009638 | 0.038394 | 0.0096395
23 | 26 | 2.0928 | 1.3394 | 3.5143e-09 | 0 | 0 | 0 | 0 | 0 | 1 | -90 | 90 | 0.0096974 | 0.0024307 | -0.0096952 | -0.0024297
24 | 27 | 3.4886 | 2.2327 | 5.8583e-09 | 0 | 0 | 0 | 0 | 0 | 1 | -90 | 90 | -0.039283 | -0.0098623 | 0.039343 | 0.0099003
26 | 30 | 3.8033 | 2.4341 | 6.3868e-09 | 0 | 0 | 0 | 0 | 0 | 1 | -90 | 90 | 0.0049191 | 0.0012326 | -0.0049181 | -0.0012325
27 | 68 | 0.99672 | 0.6379 | 1.6738e-09 | 0 | 0 | 0 | 0 | 0 | 1 | -90 | 90 | -0.05254 | -0.01321 | 0.052571 | 0.013229
27 | 69 | 3.3543 | 2.1467 | 5.6328e-09 | 0 | 0 | 0 | 0 | 0 | 1 | -90 | 90 | 0.013196 | 0.0033095 | -0.01319 | -0.0033059
28 | 32 | 1.0601 | 0.67848 | 1.7802e-09 | 0 | 0 | 0 | 0 | 0 | 1 | -90 | 90 | 0.0034231 | 0.00085749 | -0.003423 | -0.00085757
30 | 89 | 2.6821 | 1.7165 | 4.5039e-09 | 0 | 0 | 0 | 0 | 0 | 1 | -90 | 90 | 0.0049181 | 0.0012325 | -0.0049173 | -0.0012325
68 | 70 | 1.7225 | 1.1024 | 2.8926e-09 | 0 | 0 | 0 | 0 | 0 | 1 | -90 | 90 | 0.0045606 | 0.0011427 | -0.0045602 | -0.0011427
68 | 53 | 3.4279 | 2.1938 | 5.7564e-09 | 0 | 0 | 0 | 0 | 0 | 1 | -90 | 90 | -0.057131 | -0.014372 | 0.057256 | 0.014451
32 | 31 | 1.8307 | 1.1716 | 3.0742e-09 | 0 | 0 | 0 | 0 | 0 | 1 | -90 | 90 | 0.003423 | 0.00085757 | -0.0034227 | -0.00085771
70 | 81 | 1.8135 | 1.1606 | 3.0453e-09 | 0 | 0 | 0 | 0 | 0 | 1 | -90 | 90 | 0.0019019 | 0.00047642 | -0.0019018 | -0.00047667
53 | 75 | 1.8558 | 1.1877 | 3.1163e-09 | 0 | 0 | 0 | 0 | 0 | 1 | -90 | 90 | 0.0071287 | 0.0017867 | -0.0071277 | -0.0017863
53 | 51 | 3.9793 | 2.5468 | 6.6823e-09 | 0 | 0 | 0 | 0 | 0 | 1 | -90 | 90 | -0.064385 | -0.016238 | 0.064568 | 0.016354
31 | 33 | 1.1204 | 0.71706 | 1.8815e-09 | 0 | 0 | 0 | 0 | 0 | 1 | -90 | 90 | 0.00098894 | 0.0002477 | -0.00098893 | -0.00024787
51 | 54 | 4.4413 | 2.8425 | 7.4582e-09 | 0 | 0 | 0 | 0 | 0 | 1 | -90 | 90 | -0.072517 | -0.018346 | 0.072774 | 0.01851
51 | 49 | 0.27476 | 0.17585 | 4.614e-10 | 0 | 0 | 0 | 0 | 0 | 1 | -90 | 90 | 0.0079485 | 0.0019919 | -0.0079483 | -0.0019919
54 | 56 | 2.4665 | 1.5786 | 4.1419e-09 | 0 | 0 | 0 | 0 | 0 | 1 | -90 | 90 | 0.023019 | 0.0057834 | -0.023005 | -0.0057746
54 | 48 | 0.51548 | 0.32991 | 8.6563e-10 | 0 | 0 | 0 | 0 | 0 | 1 | -90 | 90 | -0.095794 | -0.024293 | 0.095846 | 0.024326
49 | 50 | 1.9224 | 1.2304 | 3.2283e-09 | 0 | 0 | 0 | 0 | 0 | 1 | -90 | 90 | 0.002828 | 0.00070854 | -0.0028278 | -0.00070874
75 | 76 | 2.5474 | 1.6303 | 4.2777e-09 | 0 | 0 | 0 | 0 | 0 | 1 | -90 | 90 | 0.0050921 | 0.0012761 | -0.0050913 | -0.0012761
34 | 35 | 2.3924 | 1.5311 | 4.0175e-09 | 0 | 0 | 0 | 0 | 0 | 1 | -90 | 90 | -0.024375 | -0.0061133 | 0.024391 | 0.0061231
34 | 36 | 0.10687 | 0.0684 | 1.7947e-10 | 0 | 0 | 0 | 0 | 0 | 1 | -90 | 90 | 0.0017276 | 0.00043298 | -0.0017276 | -0.000433
35 | 37 | 1.5945 | 1.0205 | 2.6776e-09 | 0 | 0 | 0 | 0 | 0 | 1 | -90 | 90 | 0.0037199 | 0.00093217 | -0.0037197 | -0.00093227
35 | 38 | 2.7402 | 1.7537 | 4.6015e-09 | 0 | 0 | 0 | 0 | 0 | 1 | -90 | 90 | -0.028111 | -0.0070552 | 0.028135 | 0.0070702
38 | 39 | 0.43109 | 0.2759 | 7.2392e-10 | 0 | 0 | 0 | 0 | 0 | 1 | -90 | 90 | -0.033552 | -0.0084276 | 0.033558 | 0.008431
38 | 40 | 1.3024 | 0.83353 | 2.1871e-09 | 0 | 0 | 0 | 0 | 0 | 1 | -90 | 90 | 0.0054175 | 0.0013575 | -0.0054171 | -0.0013574
39 | 78 | 3.7141 | 2.377 | 6.2369e-09 | 0 | 0 | 0 | 0 | 0 | 1 | -90 | 90 | -0.035957 | -0.0090323 | 0.036011 | 0.0090657
39 | 77 | 1.0292 | 0.6587 | 1.7283e-09 | 0 | 0 | 0 | 0 | 0 | 1 | -90 | 90 | 0.0023998 | 0.00060132 | -0.0023997 | -0.00060144
40 | 87 | 2.2536 | 1.4423 | 3.7844e-09 | 0 | 0 | 0 | 0 | 0 | 1 | -90 | 90 | 0.0027445 | 0.00068756 | -0.0027443 | -0.0006878
58 | 60 | 1.7588 | 1.1256 | 2.9534e-09 | 0 | 0 | 0 | 0 | 0 | 1 | -90 | 90 | 0.0025314 | 0.00063422 | -0.0025312 | -0.00063442
78 | 79 | 1.6473 | 1.0543 | 2.7662e-09 | 0 | 0 | 0 | 0 | 0 | 1 | -90 | 90 | 0.0035793 | 0.0008969 | -0.003579 | -0.00089702
78 | 80 | 1.9556 | 1.2516 | 3.2839e-09 | 0 | 0 | 0 | 0 | 0 | 1 | -90 | 90 | -0.03959 | -0.0099626 | 0.039624 | 0.009984
80 | 82 | 1.6859 | 1.079 | 2.831e-09 | 0 | 0 | 0 | 0 | 0 | 1 | -90 | 90 | -0.041765 | -0.010521 | 0.041797 | 0.010541
41 | 42 | 2.2142 | 1.4171 | 3.7183e-09 | 0 | 0 | 0 | 0 | 0 | 1 | -90 | 90 | 0.0051341 | 0.0012865 | -0.0051334 | -0.0012864
42 | 44 | 1.0908 | 0.69812 | 1.8318e-09 | 0 | 0 | 0 | 0 | 0 | 1 | -90 | 90 | 0.0029898 | 0.00074918 | -0.0029897 | -0.00074929
45 | 47 | 2.7185 | 1.7398 | 4.5651e-09 | 0 | 0 | 0 | 0 | 0 | 1 | -90 | 90 | 0.0032344 | 0.0008103 | -0.0032341 | -0.00081055
45 | 48 | 1.3366 | 0.85544 | 2.2446e-09 | 0 | 0 | 0 | 0 | 0 | 1 | -90 | 90 | 0.098899 | 0.025147 | -0.098756 | -0.025056
56 | 55 | 1.9477 | 1.2465 | 3.2707e-09 | 0 | 0 | 0 | 0 | 0 | 1 | -90 | 90 | 0.0041871 | 0.0010492 | -0.0041867 | -0.0010493
56 | 57 | 3.5688 | 2.284 | 5.993e-09 | 0 | 0 | 0 | 0 | 0 | 1 | -90 | 90 | 0.018818 | 0.0047254 | -0.018804 | -0.0047171
57 | 141 | 2.0767 | 1.3291 | 3.4874e-09 | 0 | 0 | 0 | 0 | 0 | 1 | -90 | 90 | 0.0048351 | 0.0012117 | -0.0048345 | -0.0012117
57 | 123 | 5.2917 | 3.3867 | 8.8862e-09 | 0 | 0 | 0 | 0 | 0 | 1 | -90 | 90 | 0.013969 | 0.0035055 | -0.013958 | -0.0034991
123 | 142 | 2.0443 | 1.3083 | 3.4329e-09 | 0 | 0 | 0 | 0 | 0 | 1 | -90 | 90 | 0.0027781 | 0.00069602 | -0.002778 | -0.00069624
123 | 121 | 3.233 | 2.0691 | 5.4291e-09 | 0 | 0 | 0 | 0 | 0 | 1 | -90 | 90 | 0.01118 | 0.002803 | -0.011175 | -0.0028007
121 | 122 | 1.0929 | 0.69945 | 1.8353e-09 | 0 | 0 | 0 | 0 | 0 | 1 | -90 | 90 | 0.0056302 | 0.0014111 | -0.0056298 | -0.001411
121 | 120 | 2.3018 | 1.4732 | 3.8654e-09 | 0 | 0 | 0 | 0 | 0 | 1 | -90 | 90 | 0.005545 | 0.0013897 | -0.0055442 | -0.0013895
74 | 66 | 4.2647 | 2.7294 | 7.1616e-09 | 0 | 0 | 0 | 0 | 0 | 1 | -90 | 90 | 0.0023808 | 0.00059524 | -0.0023805 | -0.00059575
74 | 73 | 0.48897 | 0.31294 | 8.2111e-10 | 0 | 0 | 0 | 0 | 0 | 1 | -90 | 90 | 0.0014413 | 0.00036117 | -0.0014413 | -0.00036124
62 | 66 | 1.6223 | 1.0382 | 2.7242e-09 | 0 | 0 | 0 | 0 | 0 | 1 | -90 | 90 | -0.00097811 | -0.0002445 | 0.00097812 | 0.00024426
62 | 67 | 0.22711 | 0.14535 | 3.8138e-10 | 0 | 0 | 0 | 0 | 0 | 1 | -90 | 90 | 0.00097811 | 0.0002445 | -0.0009781 | -0.00024454
67 | 95 | 3.9134 | 2.5046 | 6.5717e-09 | 0 | 0 | 0 | 0 | 0 | 1 | -90 | 90 | 0.0009781 | 0.00024454 | -0.00097806 | -0.00024514
90 | 83 | 3.2284 | 2.0662 | 5.4214e-09 | 0 | 0 | 0 | 0 | 0 | 1 | -90 | 90 | -0.0036417 | -0.00091272 | 0.0036422 | 0.0009125
83 | 143 | 2.1389 | 1.3689 | 3.5918e-09 | 0 | 0 | 0 | 0 | 0 | 1 | -90 | 90 | 0.0013594 | 0.00034037 | -0.0013593 | -0.00034068
83 | 82 | 2.9384 | 1.8806 | 4.9344e-09 | 0 | 0 | 0 | 0 | 0 | 1 | -90 | 90 | -0.0075737 | -0.0018975 | 0.0075756 | 0.0018982
82 | 84 | 0.30586 | 0.19575 | 5.1362e-10 | 0 | 0 | 0 | 0 | 0 | 1 | -90 | 90 | -0.049373 | -0.012439 | 0.049381 | 0.012444
84 | 85 | 2.4292 | 1.5547 | 4.0793e-09 | 0 | 0 | 0 | 0 | 0 | 1 | -90 | 90 | -0.054459 | -0.013717 | 0.054538 | 0.013767
84 | 86 | 2.3951 | 1.5329 | 4.022e-09 | 0 | 0 | 0 | 0 | 0 | 1 | -90 | 90 | 0.0050778 | 0.0012725 | -0.0050771 | -0.0012724
85 | 98 | 0.38662 | 0.24743 | 6.4923e-10 | 0 | 0 | 0 | 0 | 0 | 1 | -90 | 90 | -0.073435 | -0.01851 | 0.073458 | 0.018524
85 | 99 | 3.4604 | 2.2147 | 5.8109e-09 | 0 | 0 | 0 | 0 | 0 | 1 | -90 | 90 | 0.018897 | 0.0047423 | -0.018884 | -0.0047342
86 | 97 | 0.32242 | 0.20635 | 5.4143e-10 | 0 | 0 | 0 | 0 | 0 | 1 | -90 | 90 | 0.002404 | 0.00060248 | -0.002404 | -0.00060252
98 | 104 | 1.2751 | 0.81606 | 2.1412e-09 | 0 | 0 | 0 | 0 | 0 | 1 | -90 | 90 | -0.075729 | -0.019093 | 0.075809 | 0.019144
99 | 101 | 0.21842 | 0.13979 | 3.6679e-10 | 0 | 0 | 0 | 0 | 0 | 1 | -90 | 90 | 0.016888 | 0.0042342 | -0.016888 | -0.0042338
104 | 131 | 3.2277 | 2.0657 | 5.4202e-09 | 0 | 0 | 0 | 0 | 0 | 1 | -90 | 90 | -0.078904 | -0.01992 | 0.079124 | 0.02006
101 | 102 | 1.3743 | 0.87958 | 2.3079e-09 | 0 | 0 | 0 | 0 | 0 | 1 | -90 | 90 | 0.014046 | 0.003522 | -0.014043 | -0.0035203
101 | 100 | 3.3548 | 2.1471 | 5.6337e-09 | 0 | 0 | 0 | 0 | 0 | 1 | -90 | 90 | 0.0028418 | 0.00071182 | -0.0028415 | -0.00071217
116 | 114 | 2.077 | 1.3293 | 3.4879e-09 | 0 | 0 | 0 | 0 | 0 | 1 | -90 | 90 | 0.050395 | 0.0127 | -0.050339 | -0.012664
114 | 113 | 1.3664 | 0.8745 | 2.2946e-09 | 0 | 0 | 0 | 0 | 0 | 1 | -90 | 90 | 0.047422 | 0.011933 | -0.047389 | -0.011912
102 | 103 | 1.4536 | 0.93031 | 2.441e-09 | 0 | 0 | 0 | 0 | 0 | 1 | -90 | 90 | 0.012584 | 0.0031545 | -0.012581 | -0.0031531
103 | 127 | 0.5124 | 0.32793 | 8.6045e-10 | 0 | 0 | 0 | 0 | 0 | 1 | -90 | 90 | 0.0076967 | 0.001929 | -0.0076963 | -0.0019288
127 | 129 | 1.8176 | 1.1632 | 3.0522e-09 | 0 | 0 | 0 | 0 | 0 | 1 | -90 | 90 | 0.0076963 | 0.0019288 | -0.0076951 | -0.0019284
129 | 130 | 2.5275 | 1.6176 | 4.2443e-09 | 0 | 0 | 0 | 0 | 0 | 1 | -90 | 90 | 0.0053737 | 0.0013465 | -0.0053729 | -0.0013464
105 | 106 | 1.8473 | 1.1823 | 3.1021e-09 | 0 | 0 | 0 | 0 | 0 | 1 | -90 | 90 | -0.0040402 | -0.0010126 | 0.0040406 | 0.0010125
106 | 107 | 1.1792 | 0.75471 | 1.9803e-09 | 0 | 0 | 0 | 0 | 0 | 1 | -90 | 90 | -0.0075757 | -0.0018985 | 0.0075765 | 0.0018988
107 | 109 | 3.1901 | 2.0417 | 5.357e-09 | 0 | 0 | 0 | 0 | 0 | 1 | -90 | 90 | 0.019669 | 0.0049413 | -0.019656 | -0.0049333
107 | 112 | 1.9759 | 1.2646 | 3.3181e-09 | 0 | 0 | 0 | 0 | 0 | 1 | -90 | 90 | -0.027245 | -0.0068401 | 0.027261 | 0.0068499
112 | 110 | 1.9464 | 1.2457 | 3.2685e-09 | 0 | 0 | 0 | 0 | 0 | 1 | -90 | 90 | -0.028999 | -0.0072855 | 0.029017 | 0.0072965
110 | 111 | 1.0929 | 0.69945 | 1.8352e-09 | 0 | 0 | 0 | 0 | 0 | 1 | -90 | 90 | -0.030755 | -0.007732 | 0.030766 | 0.007739
109 | 132 | 1.0311 | 0.6599 | 1.7315e-09 | 0 | 0 | 0 | 0 | 0 | 1 | -90 | 90 | 0.019656 | 0.0049333 | -0.019651 | -0.0049307
132 | 135 | 3.689 | 2.3609 | 6.1948e-09 | 0 | 0 | 0 | 0 | 0 | 1 | -90 | 90 | 0.017033 | 0.0042744 | -0.017021 | -0.0042676
135 | 128 | 3.6849 | 2.3583 | 6.1879e-09 | 0 | 0 | 0 | 0 | 0 | 1 | -90 | 90 | 0.012218 | 0.0030638 | -0.012212 | -0.0030606
133 | 126 | 1.2875 | 0.824 | 2.1621e-09 | 0 | 0 | 0 | 0 | 0 | 1 | -90 | 90 | -0.0037999 | -0.00095234 | 0.0038001 | 0.00095225
126 | 117 | 1.3721 | 0.87817 | 2.3042e-09 | 0 | 0 | 0 | 0 | 0 | 1 | -90 | 90 | -0.0065114 | -0.0016318 | 0.0065121 | 0.001632
111 | 113 | 1.2775 | 0.81763 | 2.1453e-09 | 0 | 0 | 0 | 0 | 0 | 1 | -90 | 90 | -0.032214 | -0.008102 | 0.032229 | 0.008111
113 | 115 | 2.1206 | 1.3572 | 3.5611e-09 | 0 | 0 | 0 | 0 | 0 | 1 | -90 | 90 | 0.01516 | 0.0038008 | -0.015155 | -0.0037978
115 | 117 | 0.98305 | 0.62915 | 1.6508e-09 | 0 | 0 | 0 | 0 | 0 | 1 | -90 | 90 | 0.010787 | 0.0027034 | -0.010786 | -0.0027028
115 | 118 | 1.3823 | 0.88467 | 2.3213e-09 | 0 | 0 | 0 | 0 | 0 | 1 | -90 | 90 | 0.0043678 | 0.0010944 | -0.0043675 | -0.0010944
117 | 125 | 1.9044 | 1.2188 | 3.198e-09 | 0 | 0 | 0 | 0 | 0 | 1 | -90 | 90 | 0.0042739 | 0.0010708 | -0.0042735 | -0.0010709
118 | 124 | 1.0263 | 0.65686 | 1.7235e-09 | 0 | 0 | 0 | 0 | 0 | 1 | -90 | 90 | 0.0019566 | 0.00049022 | -0.0019566 | -0.00049036
125 | 134 | 1.4809 | 0.94775 | 2.4868e-09 | 0 | 0 | 0 | 0 | 0 | 1 | -90 | 90 | 0.0042735 | 0.0010709 | -0.0042732 | -0.001071
128 | 137 | 1.8205 | 1.1651 | 3.057e-09 | 0 | 0 | 0 | 0 | 0 | 1 | -90 | 90 | 0.0074889 | 0.0018769 | -0.0074878 | -0.0018765
137 | 138 | 0.9226 | 0.59047 | 1.5493e-09 | 0 | 0 | 0 | 0 | 0 | 1 | -90 | 90 | 0.0028258 | 0.0007081 | -0.0028257 | -0.0007082
130 | 139 | 0.98991 | 0.63354 | 1.6623e-09 | 0 | 0 | 0 | 0 | 0 | 1 | -90 | 90 | 0.0045723 | 0.0011458 | -0.0045721 | -0.0011458
139 | 140 | 1.3544 | 0.86683 | 2.2744e-09 | 0 | 0 | 0 | 0 | 0 | 1 | -90 | 90 | 0.0045721 | 0.0011458 | -0.0045718 | -0.0011458