## bus_data
BUS_I | BUS_TYPE | Pd | Qd | Gs | Bs | area | Vm | Va | baseKV | zone | Vmax | Vmin
1 | 1 | 0.0039219 | 0.00098293 | 0 | 0 | 1 | 0.99023 | -0.18797 | 0.4 | 1 | 1.1 | 0.9
3 | 1 | 0 | 0 | 0 | 0 | 1 | 0.99029 | -0.18684 | 0.4 | 1 | 1.1 | 0.9
5 | 1 | 0 | 0 | 0 | 0 | 1 | 0.98998 | -0.19283 | 0.4 | 1 | 1.1 | 0.9
4 | 1 | 0 | 0 | 0 | 0 | 1 | 0.99039 | -0.18478 | 0.4 | 1 | 1.1 | 0.9
11 | 1 | 0.0048608 | 0.0012182 | 0 | 0 | 1 | 0.99029 | -0.18673 | 0.4 | 1 | 1.1 | 0.9
8 | 1 | 0.0067133 | 0.0016825 | 0 | 0 | 1 | 0.99064 | -0.17998 | 0.4 | 1 | 1.1 | 0.9
7 | 1 | 0.0056428 | 0.0014142 | 0 | 0 | 1 | 0.9898 | -0.19633 | 0.4 | 1 | 1.1 | 0.9
6 | 1 | 0.0042834 | 0.0010735 | 0 | 0 | 1 | 0.98969 | -0.19837 | 0.4 | 1 | 1.1 | 0.9
9 | 1 | 0.0018239 | 0.00045712 | 0 | 0 | 1 | 0.99093 | -0.17439 | 0.4 | 1 | 1.1 | 0.9
10 | 1 | 0.0055637 | 0.0013944 | 0 | 0 | 1 | 0.99108 | -0.17141 | 0.4 | 1 | 1.1 | 0.9
54 | 1 | 0.0040775 | 0.0010219 | 0 | 0 | 1 | 0.99144 | -0.16449 | 0.4 | 1 | 1.1 | 0.9
50 | 1 | 0.0033556 | 0.000841 | 0 | 0 | 1 | 0.99176 | -0.15829 | 0.4 | 1 | 1.1 | 0.9
12 | 1 | 0.0039764 | 0.00099658 | 0 | 0 | 1 | 0.99065 | -0.17979 | 0.4 | 1 | 1.1 | 0.9
13 | 1 | 0.0025124 | 0.00062967 | 0 | 0 | 1 | 0.99072 | -0.17851 | 0.4 | 1 | 1.1 | 0.9
14 | 1 | 0 | 0 | 0 | 0 | 1 | 0.99065 | -0.17993 | 0.4 | 1 | 1.1 | 0.9
15 | 1 | 0.0068263 | 0.0017108 | 0 | 0 | 1 | 0.99083 | -0.17635 | 0.4 | 1 | 1.1 | 0.9
16 | 1 | 0.0014072 | 0.00035268 | 0 | 0 | 1 | 0.99063 | -0.18031 | 0.4 | 1 | 1.1 | 0.9
17 | 1 | 0.0020048 | 0.00050246 | 0 | 0 | 1 | 0.99096 | -0.1738 | 0.4 | 1 | 1.1 | 0.9
18 | 1 | 0.0017736 | 0.0004445 | 0 | 0 | 1 | 0.99107 | -0.17174 | 0.4 | 1 | 1.1 | 0.9
19 | 1 | 0.0039534 | 0.00099082 | 0 | 0 | 1 | 0.99123 | -0.16857 | 0.4 | 1 | 1.1 | 0.9
53 | 1 | 0.0032468 | 0.00081371 | 0 | 0 | 1 | 0.99133 | -0.16655 | 0.4 | 1 | 1.1 | 0.9
61 | 1 | 0.0044314 | 0.0011106 | 0 | 0 | 1 | 0.99143 | -0.16468 | 0.4 | 1 | 1.1 | 0.9
20 | 1 | 0.0085939 | 0.0021538 | 0 | 0 | 1 | 0.99155 | -0.16245 | 0.4 | 1 | 1.1 | 0.9
21 | 1 | 0.0052502 | 0.0013158 | 0 | 0 | 1 | 0.99202 | -0.15319 | 0.4 | 1 | 1.1 | 0.9
22 | 1 | 0.0058434 | 0.0014645 | 0 | 0 | 1 | 0.991 | -0.17308 | 0.4 | 1 | 1.1 | 0.9
23 | 1 | 0 | 0 | 0 | 0 | 1 | 0.99238 | -0.14626 | 0.4 | 1 | 1.1 | 0.9
24 | 1 | 0 | 0 | 0 | 0 | 1 | 0.99088 | -0.1754 | 0.4 | 1 | 1.1 | 0.9
51 | 1 | 0.0062541 | 0.0015674 | 0 | 0 | 1 | 0.99152 | -0.16288 | 0.4 | 1 | 1.1 | 0.9
48 | 1 | 0.0062996 | 0.0015788 | 0 | 0 | 1 | 0.99453 | -0.10484 | 0.4 | 1 | 1.1 | 0.9
76 | 1 | 0.013144 | 0.0032942 | 0 | 0 | 1 | 0.99047 | -0.18326 | 0.4 | 1 | 1.1 | 0.9
74 | 1 | 0.0015563 | 0.00039003 | 0 | 0 | 1 | 0.99083 | -0.17629 | 0.4 | 1 | 1.1 | 0.9
49 | 1 | 0.0082859 | 0.0020766 | 0 | 0 | 1 | 0.99474 | -0.1007 | 0.4 | 1 | 1.1 | 0.9
75 | 1 | 0.010451 | 0.0026192 | 0 | 0 | 1 | 0.99078 | -0.17729 | 0.4 | 1 | 1.1 | 0.9
25 | 1 | 0.0030584 | 0.0007665 | 0 | 0 | 1 | 0.99786 | -0.040821 | 0.4 | 1 | 1.1 | 0.9
26 | 1 | 0.0050664 | 0.0012698 | 0 | 0 | 1 | 0.99785 | -0.041142 | 0.4 | 1 | 1.1 | 0.9
27 | 1 | 0 | 0 | 0 | 0 | 1 | 0.99802 | -0.037816 | 0.4 | 1 | 1.1 | 0.9
28 | 1 | 0.001697 | 0.0004253 | 0 | 0 | 1 | 0.99784 | -0.041286 | 0.4 | 1 | 1.1 | 0.9
29 | 1 | 0 | 0 | 0 | 0 | 1 | 0.99817 | -0.034905 | 0.4 | 1 | 1.1 | 0.9
30 | 1 | 0.0016877 | 0.00042298 | 0 | 0 | 1 | 0.99655 | -0.065973 | 0.4 | 1 | 1.1 | 0.9
59 | 1 | 0.0021832 | 0.00054716 | 0 | 0 | 1 | 0.9979 | -0.040126 | 0.4 | 1 | 1.1 | 0.9
35 | 1 | 0.0068471 | 0.001716 | 0 | 0 | 1 | 0.99931 | -0.013164 | 0.4 | 1 | 1.1 | 0.9
60 | 1 | 0.010113 | 0.0025346 | 0 | 0 | 1 | 0.99785 | -0.041181 | 0.4 | 1 | 1.1 | 0.9
33 | 3 | 0 | 0 | 0 | 0 | 1 | 1 | 0 | 0.4 | 1 | 1.1 | 0.9
31 | 1 | 0.01789 | 0.0044836 | 0 | 0 | 1 | 0.99781 | -0.041912 | 0.4 | 1 | 1.1 | 0.9
32 | 1 | 0.023172 | 0.0058073 | 0 | 0 | 1 | 0.99775 | -0.042904 | 0.4 | 1 | 1.1 | 0.9
34 | 1 | 0.0062559 | 0.0015679 | 0 | 0 | 1 | 0.99592 | -0.077992 | 0.4 | 1 | 1.1 | 0.9
36 | 1 | 0.015163 | 0.0038003 | 0 | 0 | 1 | 0.99896 | -0.019992 | 0.4 | 1 | 1.1 | 0.9
46 | 1 | 0 | 0 | 0 | 0 | 1 | 0.99509 | -0.093968 | 0.4 | 1 | 1.1 | 0.9
78 | 1 | 0 | 0 | 0 | 0 | 1 | 0.99893 | -0.020632 | 0.4 | 1 | 1.1 | 0.9
58 | 1 | 0.016045 | 0.0040212 | 0 | 0 | 1 | 0.99431 | -0.10894 | 0.4 | 1 | 1.1 | 0.9
44 | 1 | 0.0049307 | 0.0012357 | 0 | 0 | 1 | 0.99432 | -0.10892 | 0.4 | 1 | 1.1 | 0.9
79 | 1 | 0.005148 | 0.0012902 | 0 | 0 | 1 | 0.99871 | -0.024716 | 0.4 | 1 | 1.1 | 0.9
37 | 1 | 0.022834 | 0.0057226 | 0 | 0 | 1 | 0.98979 | -0.19621 | 0.4 | 1 | 1.1 | 0.9
38 | 1 | 0 | 0 | 0 | 0 | 1 | 0.99067 | -0.17913 | 0.4 | 1 | 1.1 | 0.9
39 | 1 | 0 | 0 | 0 | 0 | 1 | 0.98969 | -0.19833 | 0.4 | 1 | 1.1 | 0.9
40 | 1 | 0 | 0 | 0 | 0 | 1 | 0.99126 | -0.16774 | 0.4 | 1 | 1.1 | 0.9
41 | 1 | 0 | 0 | 0 | 0 | 1 | 0.99016 | -0.18917 | 0.4 | 1 | 1.1 | 0.9
42 | 1 | 0.0014548 | 0.00036461 | 0 | 0 | 1 | 0.98954 | -0.20116 | 0.4 | 1 | 1.1 | 0.9
67 | 1 | 0 | 0 | 0 | 0 | 1 | 0.98969 | -0.19822 | 0.4 | 1 | 1.1 | 0.9
57 | 1 | 0 | 0 | 0 | 0 | 1 | 0.98949 | -0.20203 | 0.4 | 1 | 1.1 | 0.9
55 | 1 | 0.0055798 | 0.0013984 | 0 | 0 | 1 | 0.99001 | -0.19195 | 0.4 | 1 | 1.1 | 0.9
52 | 1 | 0.0018201 | 0.00045616 | 0 | 0 | 1 | 0.98948 | -0.20225 | 0.4 | 1 | 1.1 | 0.9
70 | 1 | 0.012576 | 0.0031518 | 0 | 0 | 1 | 0.98912 | -0.20936 | 0.4 | 1 | 1.1 | 0.9
68 | 1 | 0.025283 | 0.0063364 | 0 | 0 | 1 | 0.98845 | -0.22225 | 0.4 | 1 | 1.1 | 0.9
83 | 1 | 0.013192 | 0.0033063 | 0 | 0 | 1 | 0.98915 | -0.20879 | 0.4 | 1 | 1.1 | 0.9
56 | 1 | 0.0070747 | 0.0017731 | 0 | 0 | 1 | 0.98973 | -0.19753 | 0.4 | 1 | 1.1 | 0.9
43 | 1 | 0.032425 | 0.0081265 | 0 | 0 | 1 | 0.99427 | -0.10973 | 0.4 | 1 | 1.1 | 0.9
45 | 1 | 0 | 0 | 0 | 0 | 1 | 0.99409 | -0.11323 | 0.4 | 1 | 1.1 | 0.9
47 | 1 | 0.0075262 | 0.0018863 | 0 | 0 | 1 | 0.99397 | -0.11561 | 0.4 | 1 | 1.1 | 0.9
62 | 1 | 0.0010345 | 0.00025926 | 0 | 0 | 1 | 0.98671 | -0.25612 | 0.4 | 1 | 1.1 | 0.9
63 | 1 | 0.0036241 | 0.00090827 | 0 | 0 | 1 | 0.98668 | -0.25667 | 0.4 | 1 | 1.1 | 0.9
64 | 1 | 0 | 0 | 0 | 0 | 1 | 0.98689 | -0.25261 | 0.4 | 1 | 1.1 | 0.9
65 | 1 | 0 | 0 | 0 | 0 | 1 | 0.98665 | -0.25731 | 0.4 | 1 | 1.1 | 0.9
66 | 1 | 0 | 0 | 0 | 0 | 1 | 0.98729 | -0.2448 | 0.4 | 1 | 1.1 | 0.9
81 | 1 | 0.0029394 | 0.00073669 | 0 | 0 | 1 | 0.98662 | -0.25788 | 0.4 | 1 | 1.1 | 0.9
82 | 1 | 0.0010794 | 0.00027052 | 0 | 0 | 1 | 0.98664 | -0.25747 | 0.4 | 1 | 1.1 | 0.9
84 | 1 | 0.0022944 | 0.00057504 | 0 | 0 | 1 | 0.98734 | -0.24386 | 0.4 | 1 | 1.1 | 0.9
72 | 1 | 0 | 0 | 0 | 0 | 1 | 0.98771 | -0.23666 | 0.4 | 1 | 1.1 | 0.9
80 | 1 | 0.0095499 | 0.0023934 | 0 | 0 | 1 | 0.98898 | -0.21206 | 0.4 | 1 | 1.1 | 0.9
69 | 1 | 0 | 0 | 0 | 0 | 1 | 0.98798 | -0.23138 | 0.4 | 1 | 1.1 | 0.9
71 | 1 | 0 | 0 | 0 | 0 | 1 | 0.9878 | -0.235 | 0.4 | 1 | 1.1 | 0.9
77 | 1 | 0.011848 | 0.0029693 | 0 | 0 | 1 | 0.9876 | -0.23889 | 0.4 | 1 | 1.1 | 0.9
85 | 1 | 0.0036675 | 0.00091917 | 0 | 0 | 1 | 0.98756 | -0.23961 | 0.4 | 1 | 1.1 | 0.9

## generator_data
GEN_BUS | PG | QG | QMAX | QMIN | VG | MBASE | GEN_STATUS | PMAX | PMIN
33 | 0.42401 | 0.10738 | 10 | -10 | 1 | 100 | 1 | 10 | 0

## branch_data
F_BUS | T_BUS | BR_R | BR_X | BR_B | RATE_A | RATE_B | RATE_C | TAP | SHIFT | BR_STATUS | ANGMIN | ANGMAX | P_in | Q_in | P_out | Q_out
1 | 3 | 1.2672 | 0.81099 | 2.1279e-09 | 0 | 0 | 0 | 0 | 0 | 1 | -90 | 90 | -0.0039219 | -0.00098293 | 0.0039222 | 0.00098286
3 | 5 | 2.651 | 1.6966 | 4.4518e-09 | 0 | 0 | 0 | 0 | 0 | 1 | -90 | 90 | 0.0099311 | 0.0024891 | -0.0099283 | -0.0024877
3 | 4 | 0.65484 | 0.4191 | 1.0997e-09 | 0 | 0 | 0 | 0 | 0 | 1 | -90 | 90 | -0.013853 | -0.0034719 | 0.013855 | 0.0034727
5 | 7 | 2.7235 | 1.743 | 4.5735e-09 | 0 | 0 | 0 | 0 | 0 | 1 | -90 | 90 | 0.0056437 | 0.0014144 | -0.0056428 | -0.0014142
5 | 6 | 5.6762 | 3.6328 | 9.5319e-09 | 0 | 0 | 0 | 0 | 0 | 1 | -90 | 90 | 0.0042846 | 0.0010733 | -0.0042834 | -0.0010735
4 | 11 | 1.7694 | 1.1324 | 2.9713e-09 | 0 | 0 | 0 | 0 | 0 | 1 | -90 | 90 | 0.0048613 | 0.0012182 | -0.0048608 | -0.0012182
4 | 8 | 1.1277 | 0.7217 | 1.8936e-09 | 0 | 0 | 0 | 0 | 0 | 1 | -90 | 90 | -0.018716 | -0.0046909 | 0.01872 | 0.0046935
8 | 9 | 0.9659 | 0.61817 | 1.622e-09 | 0 | 0 | 0 | 0 | 0 | 1 | -90 | 90 | -0.025433 | -0.006376 | 0.02544 | 0.0063802
9 | 10 | 0.48172 | 0.3083 | 8.0893e-10 | 0 | 0 | 0 | 0 | 0 | 1 | -90 | 90 | -0.027264 | -0.0068373 | 0.027268 | 0.0068397
10 | 54 | 0.92903 | 0.59458 | 1.5601e-09 | 0 | 0 | 0 | 0 | 0 | 1 | -90 | 90 | -0.032832 | -0.0082341 | 0.032843 | 0.0082409
54 | 50 | 0.74065 | 0.47401 | 1.2437e-09 | 0 | 0 | 0 | 0 | 0 | 1 | -90 | 90 | -0.03692 | -0.0092628 | 0.036931 | 0.0092696
50 | 23 | 1.3181 | 0.84359 | 2.2134e-09 | 0 | 0 | 0 | 0 | 0 | 1 | -90 | 90 | -0.040287 | -0.010111 | 0.04031 | 0.010125
12 | 13 | 1.0403 | 0.66582 | 1.747e-09 | 0 | 0 | 0 | 0 | 0 | 1 | -90 | 90 | -0.0053836 | -0.001349 | 0.005384 | 0.0013491
12 | 14 | 0.43857 | 0.28068 | 7.3647e-10 | 0 | 0 | 0 | 0 | 0 | 1 | -90 | 90 | 0.0014073 | 0.00035244 | -0.0014072 | -0.0003525
13 | 15 | 1.2038 | 0.77041 | 2.0215e-09 | 0 | 0 | 0 | 0 | 0 | 1 | -90 | 90 | -0.0078964 | -0.0019787 | 0.0078972 | 0.001979
14 | 16 | 1.2 | 0.76803 | 2.0152e-09 | 0 | 0 | 0 | 0 | 0 | 1 | -90 | 90 | 0.0014072 | 0.0003525 | -0.0014072 | -0.00035268
15 | 17 | 0.76165 | 0.48746 | 1.279e-09 | 0 | 0 | 0 | 0 | 0 | 1 | -90 | 90 | -0.014723 | -0.0036899 | 0.014725 | 0.0036909
17 | 18 | 0.54285 | 0.34742 | 9.1159e-10 | 0 | 0 | 0 | 0 | 0 | 1 | -90 | 90 | -0.01673 | -0.0041934 | 0.016732 | 0.0041943
18 | 19 | 0.75365 | 0.48234 | 1.2656e-09 | 0 | 0 | 0 | 0 | 0 | 1 | -90 | 90 | -0.018505 | -0.0046388 | 0.018508 | 0.0046405
19 | 53 | 0.39708 | 0.25413 | 6.668e-10 | 0 | 0 | 0 | 0 | 0 | 1 | -90 | 90 | -0.022462 | -0.0056313 | 0.022464 | 0.0056326
53 | 61 | 0.32121 | 0.20557 | 5.3939e-10 | 0 | 0 | 0 | 0 | 0 | 1 | -90 | 90 | -0.02571 | -0.0064463 | 0.025713 | 0.0064478
61 | 51 | 0.26178 | 0.16754 | 4.3961e-10 | 0 | 0 | 0 | 0 | 0 | 1 | -90 | 90 | -0.030144 | -0.0075584 | 0.030147 | 0.00756
20 | 21 | 1.0313 | 0.66005 | 1.7319e-09 | 0 | 0 | 0 | 0 | 0 | 1 | -90 | 90 | -0.039613 | -0.0099365 | 0.03963 | 0.0099475
20 | 22 | 1.5109 | 0.96696 | 2.5372e-09 | 0 | 0 | 0 | 0 | 0 | 1 | -90 | 90 | 0.031019 | 0.0077827 | -0.031003 | -0.0077729
21 | 23 | 0.68136 | 0.43607 | 1.1442e-09 | 0 | 0 | 0 | 0 | 0 | 1 | -90 | 90 | -0.04488 | -0.011263 | 0.044895 | 0.011273
22 | 24 | 0.4061 | 0.2599 | 6.8195e-10 | 0 | 0 | 0 | 0 | 0 | 1 | -90 | 90 | 0.025159 | 0.0063083 | -0.025157 | -0.0063066
23 | 51 | 2.0145 | 1.2893 | 3.3829e-09 | 0 | 0 | 0 | 0 | 0 | 1 | -90 | 90 | 0.03643 | 0.0091455 | -0.036401 | -0.0091274
23 | 48 | 1.5085 | 0.96546 | 2.5332e-09 | 0 | 0 | 0 | 0 | 0 | 1 | -90 | 90 | -0.12163 | -0.030543 | 0.12188 | 0.030697
24 | 76 | 2.6297 | 1.683 | 4.4159e-09 | 0 | 0 | 0 | 0 | 0 | 1 | -90 | 90 | 0.013149 | 0.0032969 | -0.013144 | -0.0032942
24 | 74 | 0.32441 | 0.20762 | 5.4478e-10 | 0 | 0 | 0 | 0 | 0 | 1 | -90 | 90 | 0.012008 | 0.0030097 | -0.012007 | -0.0030095
48 | 49 | 0.14373 | 0.09199 | 2.4137e-10 | 0 | 0 | 0 | 0 | 0 | 1 | -90 | 90 | -0.12817 | -0.032276 | 0.1282 | 0.032292
74 | 75 | 0.42436 | 0.27159 | 7.1262e-10 | 0 | 0 | 0 | 0 | 0 | 1 | -90 | 90 | 0.010451 | 0.0026194 | -0.010451 | -0.0026192
49 | 30 | 1.1339 | 0.72571 | 1.9042e-09 | 0 | 0 | 0 | 0 | 0 | 1 | -90 | 90 | -0.13649 | -0.034369 | 0.13671 | 0.034514
25 | 26 | 0.21237 | 0.13592 | 3.5663e-10 | 0 | 0 | 0 | 0 | 0 | 1 | -90 | 90 | 0.0067635 | 0.001695 | -0.0067634 | -0.001695
25 | 27 | 1.3655 | 0.87395 | 2.2931e-09 | 0 | 0 | 0 | 0 | 0 | 1 | -90 | 90 | -0.0098219 | -0.0024615 | 0.0098233 | 0.0024622
26 | 28 | 0.37712 | 0.24136 | 6.3329e-10 | 0 | 0 | 0 | 0 | 0 | 1 | -90 | 90 | 0.001697 | 0.00042525 | -0.001697 | -0.0004253
27 | 29 | 0.088086 | 0.056375 | 2.9584e-10 | 0 | 0 | 0 | 0 | 0 | 1 | -90 | 90 | -0.14841 | -0.037519 | 0.14843 | 0.037532
27 | 30 | 0.91121 | 0.58317 | 1.5302e-09 | 0 | 0 | 0 | 0 | 0 | 1 | -90 | 90 | 0.13859 | 0.035057 | -0.1384 | -0.034937
29 | 59 | 1.8959 | 1.2134 | 3.1837e-09 | 0 | 0 | 0 | 0 | 0 | 1 | -90 | 90 | 0.0123 | 0.0030837 | -0.012297 | -0.003082
29 | 35 | 0.60797 | 0.3891 | 2.0419e-09 | 0 | 0 | 0 | 0 | 0 | 1 | -90 | 90 | -0.16073 | -0.040616 | 0.1609 | 0.040723
59 | 60 | 0.46529 | 0.29779 | 7.8135e-10 | 0 | 0 | 0 | 0 | 0 | 1 | -90 | 90 | 0.010114 | 0.0025349 | -0.010113 | -0.0025346
35 | 33 | 0.35368 | 0.22635 | 1.1878e-09 | 0 | 0 | 0 | 0 | 0 | 1 | -90 | 90 | -0.16775 | -0.042439 | 0.16785 | 0.042507
33 | 36 | 4.4067 | 2.8203 | 7.4001e-09 | 0 | 0 | 0 | 0 | 0 | 1 | -90 | 90 | 0.020332 | 0.0051022 | -0.020312 | -0.0050905
33 | 31 | 0.80067 | 0.51243 | 2.6891e-09 | 0 | 0 | 0 | 0 | 0 | 1 | -90 | 90 | 0.23583 | 0.059769 | -0.23536 | -0.059466
31 | 32 | 0.020461 | 0.013095 | 6.872e-11 | 0 | 0 | 0 | 0 | 0 | 1 | -90 | 90 | 0.21747 | 0.054983 | -0.21746 | -0.054976
32 | 34 | 0.80953 | 0.5181 | 2.7188e-09 | 0 | 0 | 0 | 0 | 0 | 1 | -90 | 90 | 0.19428 | 0.049169 | -0.19396 | -0.04896
34 | 46 | 0.3799 | 0.24313 | 1.2759e-09 | 0 | 0 | 0 | 0 | 0 | 1 | -90 | 90 | 0.1877 | 0.047392 | -0.18756 | -0.0473
36 | 78 | 0.55632 | 0.35605 | 9.3421e-10 | 0 | 0 | 0 | 0 | 0 | 1 | -90 | 90 | 0.0051492 | 0.0012903 | -0.005149 | -0.0012903
46 | 58 | 0.46774 | 0.29935 | 1.5709e-09 | 0 | 0 | 0 | 0 | 0 | 1 | -90 | 90 | 0.14264 | 0.03603 | -0.14254 | -0.035965
46 | 44 | 1.4777 | 0.94571 | 2.4814e-09 | 0 | 0 | 0 | 0 | 0 | 1 | -90 | 90 | 0.044918 | 0.01127 | -0.044886 | -0.01125
78 | 79 | 3.5466 | 2.2698 | 5.9558e-09 | 0 | 0 | 0 | 0 | 0 | 1 | -90 | 90 | 0.005149 | 0.0012903 | -0.005148 | -0.0012902
58 | 40 | 2.0638 | 1.3208 | 3.4657e-09 | 0 | 0 | 0 | 0 | 0 | 1 | -90 | 90 | 0.12649 | 0.031944 | -0.12614 | -0.031717
44 | 43 | 0.089711 | 0.057415 | 1.5065e-10 | 0 | 0 | 0 | 0 | 0 | 1 | -90 | 90 | 0.039955 | 0.010014 | -0.039953 | -0.010014
37 | 38 | 2.8759 | 1.8406 | 4.8295e-09 | 0 | 0 | 0 | 0 | 0 | 1 | -90 | 90 | -0.026109 | -0.0065424 | 0.026131 | 0.0065556
37 | 39 | 2.842 | 1.8189 | 4.7725e-09 | 0 | 0 | 0 | 0 | 0 | 1 | -90 | 90 | 0.0032758 | 0.00081981 | -0.0032754 | -0.00082006
38 | 40 | 0.96469 | 0.6174 | 1.62e-09 | 0 | 0 | 0 | 0 | 0 | 1 | -90 | 90 | -0.052005 | -0.013049 | 0.052034 | 0.013067
38 | 41 | 1.7077 | 1.093 | 2.8677e-09 | 0 | 0 | 0 | 0 | 0 | 1 | -90 | 90 | 0.025875 | 0.0064938 | -0.025863 | -0.0064862
39 | 42 | 3.7881 | 2.4244 | 6.3613e-09 | 0 | 0 | 0 | 0 | 0 | 1 | -90 | 90 | 0.0032754 | 0.00082006 | -0.003275 | -0.0008204
40 | 67 | 1.8136 | 1.1607 | 3.0455e-09 | 0 | 0 | 0 | 0 | 0 | 1 | -90 | 90 | 0.074104 | 0.018649 | -0.073997 | -0.018581
41 | 57 | 4.2812 | 2.7399 | 7.1892e-09 | 0 | 0 | 0 | 0 | 0 | 1 | -90 | 90 | 0.013205 | 0.0033131 | -0.013196 | -0.0033087
41 | 55 | 0.96618 | 0.61836 | 1.6225e-09 | 0 | 0 | 0 | 0 | 0 | 1 | -90 | 90 | 0.012658 | 0.0031731 | -0.012656 | -0.0031721
42 | 52 | 2.6204 | 1.677 | 4.4003e-09 | 0 | 0 | 0 | 0 | 0 | 1 | -90 | 90 | 0.0018202 | 0.00045579 | -0.0018201 | -0.00045616
67 | 70 | 2.2087 | 1.4135 | 3.709e-09 | 0 | 0 | 0 | 0 | 0 | 1 | -90 | 90 | 0.022139 | 0.0055529 | -0.022127 | -0.0055458
67 | 68 | 2.0353 | 1.3026 | 3.4179e-09 | 0 | 0 | 0 | 0 | 0 | 1 | -90 | 90 | 0.051858 | 0.013028 | -0.051799 | -0.01299
57 | 83 | 2.2495 | 1.4397 | 3.7776e-09 | 0 | 0 | 0 | 0 | 0 | 1 | -90 | 90 | 0.013196 | 0.0033087 | -0.013192 | -0.0033063
55 | 56 | 3.4658 | 2.2181 | 5.82e-09 | 0 | 0 | 0 | 0 | 0 | 1 | -90 | 90 | 0.0070766 | 0.0017737 | -0.0070747 | -0.0017731
70 | 80 | 1.2436 | 0.7959 | 2.0883e-09 | 0 | 0 | 0 | 0 | 0 | 1 | -90 | 90 | 0.0095511 | 0.002394 | -0.0095499 | -0.0023934
68 | 69 | 1.5082 | 0.96526 | 2.5327e-09 | 0 | 0 | 0 | 0 | 0 | 1 | -90 | 90 | 0.026516 | 0.0066536 | -0.026505 | -0.0066464
43 | 45 | 2.0587 | 1.3176 | 3.4571e-09 | 0 | 0 | 0 | 0 | 0 | 1 | -90 | 90 | 0.0075283 | 0.001887 | -0.0075271 | -0.0018866
45 | 47 | 1.4033 | 0.8981 | 2.3565e-09 | 0 | 0 | 0 | 0 | 0 | 1 | -90 | 90 | 0.0075271 | 0.0018866 | -0.0075262 | -0.0018863
62 | 63 | 0.31436 | 0.20119 | 5.2789e-10 | 0 | 0 | 0 | 0 | 0 | 1 | -90 | 90 | 0.0076432 | 0.0019153 | -0.007643 | -0.0019153
62 | 64 | 1.7652 | 1.1297 | 2.9642e-09 | 0 | 0 | 0 | 0 | 0 | 1 | -90 | 90 | -0.0086777 | -0.0021746 | 0.0086792 | 0.0021752
63 | 65 | 0.70352 | 0.45025 | 1.1814e-09 | 0 | 0 | 0 | 0 | 0 | 1 | -90 | 90 | 0.004019 | 0.001007 | -0.0040189 | -0.001007
64 | 66 | 3.9263 | 2.5128 | 6.5933e-09 | 0 | 0 | 0 | 0 | 0 | 1 | -90 | 90 | -0.0086792 | -0.0021752 | 0.0086824 | 0.0021767
65 | 81 | 0.84031 | 0.5378 | 1.4111e-09 | 0 | 0 | 0 | 0 | 0 | 1 | -90 | 90 | 0.0029395 | 0.00073661 | -0.0029394 | -0.00073669
65 | 82 | 0.62937 | 0.4028 | 1.0569e-09 | 0 | 0 | 0 | 0 | 0 | 1 | -90 | 90 | 0.0010794 | 0.00027042 | -0.0010794 | -0.00027052
66 | 84 | 0.47703 | 0.3053 | 8.0106e-10 | 0 | 0 | 0 | 0 | 0 | 1 | -90 | 90 | -0.0086824 | -0.0021767 | 0.0086828 | 0.0021768
84 | 72 | 2.8636 | 1.8327 | 4.8087e-09 | 0 | 0 | 0 | 0 | 0 | 1 | -90 | 90 | -0.010977 | -0.0027519 | 0.010981 | 0.0027538
72 | 85 | 3.5082 | 2.2452 | 5.8912e-09 | 0 | 0 | 0 | 0 | 0 | 1 | -90 | 90 | 0.003668 | 0.00091892 | -0.0036675 | -0.00091917
72 | 69 | 1.5782 | 1.01 | 2.6502e-09 | 0 | 0 | 0 | 0 | 0 | 1 | -90 | 90 | -0.014649 | -0.0036727 | 0.014653 | 0.0036748
69 | 71 | 1.3348 | 0.85425 | 2.2414e-09 | 0 | 0 | 0 | 0 | 0 | 1 | -90 | 90 | 0.011852 | 0.0029716 | -0.01185 | -0.0029705
71 | 77 | 1.4381 | 0.92036 | 2.4149e-09 | 0 | 0 | 0 | 0 | 0 | 1 | -90 | 90 | 0.01185 | 0.0029705 | -0.011848 | -0.0029693