## bus_data
BUS_I | BUS_TYPE | Pd | Qd | Gs | Bs | area | Vm | Va | baseKV | zone | Vmax | Vmin
1 | 1 | 0.010176 | 0.0025503 | 0 | 0 | 1 | 0.97704 | -0.44177 | 0.4 | 1 | 1.1 | 0.9
2 | 1 | 0.0027269 | 0.00068342 | 0 | 0 | 1 | 0.97827 | -0.41758 | 0.4 | 1 | 1.1 | 0.9
3 | 1 | 0 | 0 | 0 | 0 | 1 | 0.98079 | -0.3683 | 0.4 | 1 | 1.1 | 0.9
6 | 1 | 0 | 0 | 0 | 0 | 1 | 0.98392 | -0.30744 | 0.4 | 1 | 1.1 | 0.9
13 | 1 | 0 | 0 | 0 | 0 | 1 | 0.97509 | -0.47961 | 0.4 | 1 | 1.1 | 0.9
5 | 1 | 0 | 0 | 0 | 0 | 1 | 0.99182 | -0.15557 | 0.4 | 1 | 1.1 | 0.9
211 | 1 | 0.0074419 | 0.0018651 | 0 | 0 | 1 | 0.9914 | -0.16386 | 0.4 | 1 | 1.1 | 0.9
210 | 1 | 0.0012228 | 0.00030647 | 0 | 0 | 1 | 0.9919 | -0.15404 | 0.4 | 1 | 1.1 | 0.9
165 | 1 | 0.0012323 | 0.00030885 | 0 | 0 | 1 | 0.98345 | -0.31668 | 0.4 | 1 | 1.1 | 0.9
8 | 1 | 0 | 0 | 0 | 0 | 1 | 0.98583 | -0.2705 | 0.4 | 1 | 1.1 | 0.9
7 | 1 | 0 | 0 | 0 | 0 | 1 | 0.99267 | -0.13925 | 0.4 | 1 | 1.1 | 0.9
115 | 1 | 0.0065227 | 0.0016347 | 0 | 0 | 1 | 0.99196 | -0.15298 | 0.4 | 1 | 1.1 | 0.9
9 | 1 | 0 | 0 | 0 | 0 | 1 | 0.99522 | -0.090502 | 0.4 | 1 | 1.1 | 0.9
164 | 1 | 0.0004457 | 0.0001117 | 0 | 0 | 1 | 0.98426 | -0.30115 | 0.4 | 1 | 1.1 | 0.9
69 | 1 | 0.017531 | 0.0043937 | 0 | 0 | 1 | 0.99787 | -0.04021 | 0.4 | 1 | 1.1 | 0.9
12 | 1 | 0 | 0 | 0 | 0 | 1 | 0.9906 | -0.17979 | 0.4 | 1 | 1.1 | 0.9
10 | 1 | 0 | 0 | 0 | 0 | 1 | 0.99283 | -0.13614 | 0.4 | 1 | 1.1 | 0.9
65 | 1 | 0.0060717 | 0.0015217 | 0 | 0 | 1 | 0.99187 | -0.15453 | 0.4 | 1 | 1.1 | 0.9
224 | 1 | 0.048409 | 0.012132 | 0 | 0 | 1 | 0.98978 | -0.19571 | 0.4 | 1 | 1.1 | 0.9
22 | 1 | 0.0046932 | 0.0011762 | 0 | 0 | 1 | 0.97449 | -0.49155 | 0.4 | 1 | 1.1 | 0.9
16 | 1 | 0 | 0 | 0 | 0 | 1 | 0.98444 | -0.29752 | 0.4 | 1 | 1.1 | 0.9
203 | 1 | 0.007743 | 0.0019406 | 0 | 0 | 1 | 0.98435 | -0.29928 | 0.4 | 1 | 1.1 | 0.9
17 | 1 | 0 | 0 | 0 | 0 | 1 | 0.98498 | -0.28715 | 0.4 | 1 | 1.1 | 0.9
83 | 1 | 0 | 0 | 0 | 0 | 1 | 0.9834 | -0.31781 | 0.4 | 1 | 1.1 | 0.9
104 | 1 | 0.0015892 | 0.00039829 | 0 | 0 | 1 | 0.98467 | -0.29309 | 0.4 | 1 | 1.1 | 0.9
102 | 1 | 0.0050468 | 0.0012649 | 0 | 0 | 1 | 0.98592 | -0.26902 | 0.4 | 1 | 1.1 | 0.9
18 | 1 | 0 | 0 | 0 | 0 | 1 | 0.98462 | -0.29407 | 0.4 | 1 | 1.1 | 0.9
212 | 1 | 0.012564 | 0.0031488 | 0 | 0 | 1 | 0.98435 | -0.29938 | 0.4 | 1 | 1.1 | 0.9
21 | 1 | 0 | 0 | 0 | 0 | 1 | 0.98432 | -0.29999 | 0.4 | 1 | 1.1 | 0.9
204 | 1 | 0 | 0 | 0 | 0 | 1 | 0.98423 | -0.3017 | 0.4 | 1 | 1.1 | 0.9
30 | 1 | 0.0066717 | 0.0016721 | 0 | 0 | 1 | 0.97355 | -0.51065 | 0.4 | 1 | 1.1 | 0.9
28 | 1 | 0 | 0 | 0 | 0 | 1 | 0.97356 | -0.51033 | 0.4 | 1 | 1.1 | 0.9
166 | 1 | 0.0020906 | 0.00052396 | 0 | 0 | 1 | 0.98344 | -0.31676 | 0.4 | 1 | 1.1 | 0.9
162 | 1 | 0.0039423 | 0.00098802 | 0 | 0 | 1 | 0.98375 | -0.31111 | 0.4 | 1 | 1.1 | 0.9
97 | 1 | 0 | 0 | 0 | 0 | 1 | 0.9989 | -0.020825 | 0.4 | 1 | 1.1 | 0.9
66 | 1 | 0.0021212 | 0.00053163 | 0 | 0 | 1 | 0.99179 | -0.15597 | 0.4 | 1 | 1.1 | 0.9
24 | 1 | 0 | 0 | 0 | 0 | 1 | 0.97392 | -0.50272 | 0.4 | 1 | 1.1 | 0.9
25 | 1 | 0 | 0 | 0 | 0 | 1 | 0.97275 | -0.52573 | 0.4 | 1 | 1.1 | 0.9
23 | 1 | 0.0028462 | 0.00071332 | 0 | 0 | 1 | 0.97417 | -0.49771 | 0.4 | 1 | 1.1 | 0.9
159 | 1 | 0.0078933 | 0.0019782 | 0 | 0 | 1 | 0.98237 | -0.33805 | 0.4 | 1 | 1.1 | 0.9
160 | 1 | 0.0032031 | 0.00080276 | 0 | 0 | 1 | 0.98275 | -0.33066 | 0.4 | 1 | 1.1 | 0.9
205 | 1 | 0.0041129 | 0.0010308 | 0 | 0 | 1 | 0.98413 | -0.30365 | 0.4 | 1 | 1.1 | 0.9
202 | 1 | 0.0034779 | 0.00087163 | 0 | 0 | 1 | 0.98257 | -0.33391 | 0.4 | 1 | 1.1 | 0.9
80 | 1 | 0.0019014 | 0.00047653 | 0 | 0 | 1 | 0.98329 | -0.32001 | 0.4 | 1 | 1.1 | 0.9
100 | 1 | 0.002328 | 0.00058345 | 0 | 0 | 1 | 0.9863 | -0.2616 | 0.4 | 1 | 1.1 | 0.9
213 | 1 | 0.0032196 | 0.00080691 | 0 | 0 | 1 | 0.98407 | -0.30483 | 0.4 | 1 | 1.1 | 0.9
214 | 1 | 0.0035547 | 0.00089089 | 0 | 0 | 1 | 0.98405 | -0.30537 | 0.4 | 1 | 1.1 | 0.9
221 | 1 | 0.0035151 | 0.00088097 | 0 | 0 | 1 | 0.97224 | -0.53592 | 0.4 | 1 | 1.1 | 0.9
218 | 1 | 0 | 0 | 0 | 0 | 1 | 0.97218 | -0.53716 | 0.4 | 1 | 1.1 | 0.9
222 | 1 | 0.0068702 | 0.0017218 | 0 | 0 | 1 | 0.97213 | -0.53811 | 0.4 | 1 | 1.1 | 0.9
216 | 1 | 0.0014699 | 0.00036838 | 0 | 0 | 1 | 0.97189 | -0.54274 | 0.4 | 1 | 1.1 | 0.9
26 | 1 | 0.0083271 | 0.002087 | 0 | 0 | 1 | 0.97384 | -0.50487 | 0.4 | 1 | 1.1 | 0.9
27 | 1 | 0.0056152 | 0.0014073 | 0 | 0 | 1 | 0.97412 | -0.49941 | 0.4 | 1 | 1.1 | 0.9
29 | 1 | 0.0040658 | 0.001019 | 0 | 0 | 1 | 0.97442 | -0.49339 | 0.4 | 1 | 1.1 | 0.9
31 | 1 | 0.0034982 | 0.00087674 | 0 | 0 | 1 | 0.97313 | -0.5189 | 0.4 | 1 | 1.1 | 0.9
32 | 1 | 0.003277 | 0.00082129 | 0 | 0 | 1 | 0.97533 | -0.47559 | 0.4 | 1 | 1.1 | 0.9
33 | 1 | 0.0034993 | 0.000877 | 0 | 0 | 1 | 0.97302 | -0.52098 | 0.4 | 1 | 1.1 | 0.9
34 | 1 | 0.0024728 | 0.00061975 | 0 | 0 | 1 | 0.97547 | -0.47266 | 0.4 | 1 | 1.1 | 0.9
35 | 1 | 0.0025028 | 0.00062725 | 0 | 0 | 1 | 0.97645 | -0.45352 | 0.4 | 1 | 1.1 | 0.9
59 | 1 | 0 | 0 | 0 | 0 | 1 | 0.97692 | -0.44418 | 0.4 | 1 | 1.1 | 0.9
60 | 1 | 0 | 0 | 0 | 0 | 1 | 0.97844 | -0.41444 | 0.4 | 1 | 1.1 | 0.9
61 | 1 | 0.0022151 | 0.00055516 | 0 | 0 | 1 | 0.97648 | -0.45286 | 0.4 | 1 | 1.1 | 0.9
62 | 1 | 0.0018281 | 0.00045817 | 0 | 0 | 1 | 0.97914 | -0.40079 | 0.4 | 1 | 1.1 | 0.9
63 | 1 | 0.0017485 | 0.00043821 | 0 | 0 | 1 | 0.97831 | -0.4171 | 0.4 | 1 | 1.1 | 0.9
64 | 1 | 0.0081469 | 0.0020418 | 0 | 0 | 1 | 0.97629 | -0.45673 | 0.4 | 1 | 1.1 | 0.9
113 | 1 | 0 | 0 | 0 | 0 | 1 | 0.98016 | -0.38089 | 0.4 | 1 | 1.1 | 0.9
111 | 1 | 0.0030931 | 0.0007752 | 0 | 0 | 1 | 0.97804 | -0.42229 | 0.4 | 1 | 1.1 | 0.9
73 | 1 | 0.013731 | 0.0034414 | 0 | 0 | 1 | 0.97549 | -0.47235 | 0.4 | 1 | 1.1 | 0.9
201 | 1 | 0.013466 | 0.0033748 | 0 | 0 | 1 | 0.97947 | -0.39438 | 0.4 | 1 | 1.1 | 0.9
82 | 1 | 0.004279 | 0.0010724 | 0 | 0 | 1 | 0.98085 | -0.36747 | 0.4 | 1 | 1.1 | 0.9
112 | 1 | 0.0054439 | 0.0013644 | 0 | 0 | 1 | 0.97801 | -0.42295 | 0.4 | 1 | 1.1 | 0.9
74 | 1 | 0.0038506 | 0.00096506 | 0 | 0 | 1 | 0.97536 | -0.47504 | 0.4 | 1 | 1.1 | 0.9
67 | 1 | 0.0086635 | 0.0021713 | 0 | 0 | 1 | 0.99094 | -0.17238 | 0.4 | 1 | 1.1 | 0.9
68 | 1 | 0.0049695 | 0.0012455 | 0 | 0 | 1 | 0.98991 | -0.19201 | 0.4 | 1 | 1.1 | 0.9
84 | 1 | 0.0045566 | 0.001142 | 0 | 0 | 1 | 0.9899 | -0.1923 | 0.4 | 1 | 1.1 | 0.9
85 | 1 | 0.0058838 | 0.0014746 | 0 | 0 | 1 | 0.9888 | -0.21345 | 0.4 | 1 | 1.1 | 0.9
99 | 3 | 0.0028259 | 0.00070823 | 0 | 0 | 1 | 1 | 0 | 0.4 | 1 | 1.1 | 0.9
95 | 1 | 0.0023466 | 0.00058811 | 0 | 0 | 1 | 0.99862 | -0.026079 | 0.4 | 1 | 1.1 | 0.9
75 | 1 | 0.0055054 | 0.0013798 | 0 | 0 | 1 | 0.97534 | -0.47544 | 0.4 | 1 | 1.1 | 0.9
76 | 1 | 0.0042647 | 0.0010688 | 0 | 0 | 1 | 0.98322 | -0.32134 | 0.4 | 1 | 1.1 | 0.9
78 | 1 | 0 | 0 | 0 | 0 | 1 | 0.98326 | -0.32052 | 0.4 | 1 | 1.1 | 0.9
79 | 1 | 0 | 0 | 0 | 0 | 1 | 0.98147 | -0.35521 | 0.4 | 1 | 1.1 | 0.9
81 | 1 | 0 | 0 | 0 | 0 | 1 | 0.98197 | -0.34554 | 0.4 | 1 | 1.1 | 0.9
198 | 1 | 0.0022429 | 0.00056212 | 0 | 0 | 1 | 0.98252 | -0.33494 | 0.4 | 1 | 1.1 | 0.9
197 | 1 | 0 | 0 | 0 | 0 | 1 | 0.9814 | -0.35662 | 0.4 | 1 | 1.1 | 0.9
195 | 1 | 0.004127 | 0.0010343 | 0 | 0 | 1 | 0.98096 | -0.36533 | 0.4 | 1 | 1.1 | 0.9
86 | 1 | 0.0040327 | 0.0010107 | 0 | 0 | 1 | 0.98818 | -0.22526 | 0.4 | 1 | 1.1 | 0.9
103 | 1 | 0.0056016 | 0.0014039 | 0 | 0 | 1 | 0.98808 | -0.2272 | 0.4 | 1 | 1.1 | 0.9
101 | 1 | 0.0077472 | 0.0019416 | 0 | 0 | 1 | 0.9869 | -0.24998 | 0.4 | 1 | 1.1 | 0.9
93 | 1 | 0.0033534 | 0.00084043 | 0 | 0 | 1 | 0.99859 | -0.026788 | 0.4 | 1 | 1.1 | 0.9
94 | 1 | 0.0023413 | 0.00058679 | 0 | 0 | 1 | 0.99849 | -0.028684 | 0.4 | 1 | 1.1 | 0.9
96 | 1 | 0.0019682 | 0.00049328 | 0 | 0 | 1 | 0.99846 | -0.029311 | 0.4 | 1 | 1.1 | 0.9
98 | 1 | 0.0025542 | 0.00064015 | 0 | 0 | 1 | 0.99843 | -0.029816 | 0.4 | 1 | 1.1 | 0.9
209 | 1 | 0.0027179 | 0.00068117 | 0 | 0 | 1 | 0.99842 | -0.030055 | 0.4 | 1 | 1.1 | 0.9
116 | 1 | 0.0029189 | 0.00073154 | 0 | 0 | 1 | 1 | -9.1636e-05 | 0.4 | 1 | 1.1 | 0.9
207 | 1 | 0.0020271 | 0.00050805 | 0 | 0 | 1 | 0.99992 | -0.0015873 | 0.4 | 1 | 1.1 | 0.9
206 | 1 | 0.0019171 | 0.00048046 | 0 | 0 | 1 | 0.99986 | -0.0026802 | 0.4 | 1 | 1.1 | 0.9
161 | 1 | 0.0032106 | 0.00080465 | 0 | 0 | 1 | 0.98293 | -0.32699 | 0.4 | 1 | 1.1 | 0.9
167 | 1 | 0.0032951 | 0.00082583 | 0 | 0 | 1 | 0.98342 | -0.31724 | 0.4 | 1 | 1.1 | 0.9
173 | 1 | 0.00028256 | 7.0816e-05 | 0 | 0 | 1 | 0.97586 | -0.46534 | 0.4 | 1 | 1.1 | 0.9
174 | 1 | 0 | 0 | 0 | 0 | 1 | 0.97587 | -0.46499 | 0.4 | 1 | 1.1 | 0.9
175 | 1 | 0.00055656 | 0.00013949 | 0 | 0 | 1 | 0.97584 | -0.46562 | 0.4 | 1 | 1.1 | 0.9
176 | 1 | 0 | 0 | 0 | 0 | 1 | 0.97604 | -0.46179 | 0.4 | 1 | 1.1 | 0.9
177 | 1 | 0.0008148 | 0.00020421 | 0 | 0 | 1 | 0.97479 | -0.48637 | 0.4 | 1 | 1.1 | 0.9
178 | 1 | 0.00061667 | 0.00015455 | 0 | 0 | 1 | 0.97603 | -0.462 | 0.4 | 1 | 1.1 | 0.9
179 | 1 | 0.00066591 | 0.00016689 | 0 | 0 | 1 | 0.97643 | -0.45409 | 0.4 | 1 | 1.1 | 0.9
180 | 1 | 0.0039485 | 0.00098958 | 0 | 0 | 1 | 0.97446 | -0.4928 | 0.4 | 1 | 1.1 | 0.9
181 | 1 | 0.00053857 | 0.00013498 | 0 | 0 | 1 | 0.97673 | -0.4482 | 0.4 | 1 | 1.1 | 0.9
184 | 1 | 0 | 0 | 0 | 0 | 1 | 0.97381 | -0.50561 | 0.4 | 1 | 1.1 | 0.9
182 | 1 | 0.00056063 | 0.00014051 | 0 | 0 | 1 | 0.97682 | -0.44638 | 0.4 | 1 | 1.1 | 0.9
186 | 1 | 0 | 0 | 0 | 0 | 1 | 0.97266 | -0.52845 | 0.4 | 1 | 1.1 | 0.9
183 | 1 | 0.00028462 | 7.1333e-05 | 0 | 0 | 1 | 0.97708 | -0.4413 | 0.4 | 1 | 1.1 | 0.9
187 | 1 | 0.00036497 | 9.147e-05 | 0 | 0 | 1 | 0.97732 | -0.43654 | 0.4 | 1 | 1.1 | 0.9
188 | 1 | 0.00033503 | 8.3966e-05 | 0 | 0 | 1 | 0.97734 | -0.43625 | 0.4 | 1 | 1.1 | 0.9
185 | 1 | 0 | 0 | 0 | 0 | 1 | 0.9801 | -0.38211 | 0.4 | 1 | 1.1 | 0.9
193 | 1 | 0 | 0 | 0 | 0 | 1 | 0.97948 | -0.39416 | 0.4 | 1 | 1.1 | 0.9
223 | 1 | 0.0062082 | 0.0015559 | 0 | 0 | 1 | 0.9726 | -0.52955 | 0.4 | 1 | 1.1 | 0.9
194 | 1 | 0.0018058 | 0.00045257 | 0 | 0 | 1 | 0.97902 | -0.40326 | 0.4 | 1 | 1.1 | 0.9
192 | 1 | 0.0025567 | 0.00064077 | 0 | 0 | 1 | 0.97863 | -0.41091 | 0.4 | 1 | 1.1 | 0.9
189 | 1 | 0.0013068 | 0.00032752 | 0 | 0 | 1 | 0.9776 | -0.43116 | 0.4 | 1 | 1.1 | 0.9
190 | 1 | 0.0021484 | 0.00053843 | 0 | 0 | 1 | 0.97778 | -0.42746 | 0.4 | 1 | 1.1 | 0.9
191 | 1 | 0.0036071 | 0.00090403 | 0 | 0 | 1 | 0.97815 | -0.42024 | 0.4 | 1 | 1.1 | 0.9
196 | 1 | 0.00083107 | 0.00020829 | 0 | 0 | 1 | 0.97883 | -0.40704 | 0.4 | 1 | 1.1 | 0.9
199 | 1 | 0.012287 | 0.0030794 | 0 | 0 | 1 | 0.97879 | -0.40779 | 0.4 | 1 | 1.1 | 0.9
200 | 1 | 0.0069682 | 0.0017464 | 0 | 0 | 1 | 0.97877 | -0.40818 | 0.4 | 1 | 1.1 | 0.9
208 | 1 | 0.0048607 | 0.0012182 | 0 | 0 | 1 | 0.99983 | -0.0032623 | 0.4 | 1 | 1.1 | 0.9
215 | 1 | 0.0020476 | 0.00051317 | 0 | 0 | 1 | 0.97183 | -0.54396 | 0.4 | 1 | 1.1 | 0.9
217 | 1 | 0.0013414 | 0.00033619 | 0 | 0 | 1 | 0.97178 | -0.545 | 0.4 | 1 | 1.1 | 0.9
219 | 1 | 0.0015017 | 0.00037637 | 0 | 0 | 1 | 0.97171 | -0.5464 | 0.4 | 1 | 1.1 | 0.9
220 | 1 | 0.0014614 | 0.00036625 | 0 | 0 | 1 | 0.97169 | -0.5468 | 0.4 | 1 | 1.1 | 0.9

## generator_data
GEN_BUS | PG | QG | QMAX | QMIN | VG | MBASE | GEN_STATUS | PMAX | PMIN
99 | 0.43726 | 0.1121 | 10 | -10 | 1 | 100 | 1 | 10 | 0

## branch_data
F_BUS | T_BUS | BR_R | BR_X | BR_B | RATE_A | RATE_B | RATE_C | TAP | SHIFT | BR_STATUS | ANGMIN | ANGMAX | P_in | Q_in | P_out | Q_out
1 | 2 | 10.1796 | 6.515 | 1.7094e-08 | 0 | 0 | 0 | 0 | 0 | 1 | -90 | 90 | -0.010176 | -0.0025504 | 0.010188 | 0.0025563
2 | 3 | 16.4185 | 10.5078 | 2.7571e-08 | 0 | 0 | 0 | 0 | 0 | 1 | -90 | 90 | -0.012914 | -0.0032397 | 0.012945 | 0.0032565
3 | 6 | 6.806 | 4.3558 | 1.1429e-08 | 0 | 0 | 0 | 0 | 0 | 1 | -90 | 90 | -0.038887 | -0.0098269 | 0.039001 | 0.0098987
3 | 13 | 18.5224 | 11.8543 | 3.1104e-08 | 0 | 0 | 0 | 0 | 0 | 1 | -90 | 90 | 0.025942 | 0.0065706 | -0.025804 | -0.0064853
6 | 165 | 6.0572 | 3.8766 | 1.0172e-08 | 0 | 0 | 0 | 0 | 0 | 1 | -90 | 90 | 0.006621 | 0.0016595 | -0.0066181 | -0.0016586
6 | 8 | 3.5446 | 2.2685 | 5.9524e-09 | 0 | 0 | 0 | 0 | 0 | 1 | -90 | 90 | -0.045622 | -0.011558 | 0.045703 | 0.011609
13 | 22 | 1.9744 | 1.2636 | 3.3156e-09 | 0 | 0 | 0 | 0 | 0 | 1 | -90 | 90 | 0.025804 | 0.0064854 | -0.025789 | -0.0064763
5 | 211 | 4.9087 | 3.1416 | 8.2431e-09 | 0 | 0 | 0 | 0 | 0 | 1 | -90 | 90 | 0.0074448 | 0.0018662 | -0.0074419 | -0.0018651
5 | 210 | 0.90407 | 0.5786 | 1.5182e-09 | 0 | 0 | 0 | 0 | 0 | 1 | -90 | 90 | -0.0074448 | -0.0018662 | 0.0074454 | 0.0018664
210 | 115 | 0.54127 | 0.34641 | 9.0894e-10 | 0 | 0 | 0 | 0 | 0 | 1 | -90 | 90 | -0.0086682 | -0.0021729 | 0.0086686 | 0.0021731
165 | 166 | 0.061272 | 0.039214 | 1.0289e-10 | 0 | 0 | 0 | 0 | 0 | 1 | -90 | 90 | 0.0053858 | 0.0013498 | -0.0053858 | -0.0013498
8 | 164 | 7.1285 | 4.5623 | 1.1971e-08 | 0 | 0 | 0 | 0 | 0 | 1 | -90 | 90 | 0.018746 | 0.0047152 | -0.018719 | -0.0046989
8 | 7 | 8.9943 | 5.7563 | 1.5104e-08 | 0 | 0 | 0 | 0 | 0 | 1 | -90 | 90 | -0.064449 | -0.016324 | 0.064858 | 0.016585
7 | 115 | 3.9885 | 2.5526 | 6.6977e-09 | 0 | 0 | 0 | 0 | 0 | 1 | -90 | 90 | 0.015201 | 0.0038135 | -0.015191 | -0.0038078
7 | 9 | 2.7256 | 1.7444 | 1.3731e-08 | 0 | 0 | 0 | 0 | 0 | 1 | -90 | 90 | -0.08006 | -0.020398 | 0.080248 | 0.020518
9 | 69 | 0.58388 | 0.37368 | 3.922e-09 | 0 | 0 | 0 | 0 | 0 | 1 | -90 | 90 | -0.38814 | -0.099109 | 0.38908 | 0.099714
9 | 12 | 8.15 | 5.216 | 1.3686e-08 | 0 | 0 | 0 | 0 | 0 | 1 | -90 | 90 | 0.048652 | 0.012287 | -0.048445 | -0.012156
9 | 10 | 0.7902 | 0.50572 | 5.3078e-09 | 0 | 0 | 0 | 0 | 0 | 1 | -90 | 90 | 0.25923 | 0.066305 | -0.25866 | -0.06594
164 | 162 | 2.3664 | 1.5145 | 3.9738e-09 | 0 | 0 | 0 | 0 | 0 | 1 | -90 | 90 | 0.018273 | 0.0045872 | -0.018265 | -0.004582
69 | 97 | 0.21601 | 0.13824 | 1.4509e-09 | 0 | 0 | 0 | 0 | 0 | 1 | -90 | 90 | -0.40661 | -0.10411 | 0.40699 | 0.10435
12 | 224 | 1.4454 | 0.92505 | 2.4272e-09 | 0 | 0 | 0 | 0 | 0 | 1 | -90 | 90 | 0.048445 | 0.012156 | -0.048408 | -0.012132
10 | 65 | 0.31732 | 0.20309 | 2.1315e-09 | 0 | 0 | 0 | 0 | 0 | 1 | -90 | 90 | 0.25866 | 0.06594 | -0.25843 | -0.065794
65 | 66 | 0.025356 | 0.016228 | 1.7032e-10 | 0 | 0 | 0 | 0 | 0 | 1 | -90 | 90 | 0.25236 | 0.064272 | -0.25234 | -0.064261
22 | 23 | 1.2444 | 0.79643 | 2.0897e-09 | 0 | 0 | 0 | 0 | 0 | 1 | -90 | 90 | 0.021096 | 0.0053001 | -0.02109 | -0.0052963
16 | 203 | 0.64537 | 0.41304 | 1.0837e-09 | 0 | 0 | 0 | 0 | 0 | 1 | -90 | 90 | 0.011858 | 0.0029717 | -0.011857 | -0.0029712
16 | 17 | 0.2533 | 0.16211 | 1.7014e-09 | 0 | 0 | 0 | 0 | 0 | 1 | -90 | 90 | -0.17895 | -0.04528 | 0.17904 | 0.045337
16 | 83 | 0.53043 | 0.33947 | 3.5629e-09 | 0 | 0 | 0 | 0 | 0 | 1 | -90 | 90 | 0.16709 | 0.042308 | -0.16693 | -0.042205
203 | 21 | 0.744 | 0.47616 | 1.2494e-09 | 0 | 0 | 0 | 0 | 0 | 1 | -90 | 90 | 0.0041138 | 0.0010306 | -0.0041136 | -0.0010306
17 | 104 | 1.2333 | 0.78933 | 2.0711e-09 | 0 | 0 | 0 | 0 | 0 | 1 | -90 | 90 | 0.020941 | 0.0052525 | -0.020935 | -0.0052489
17 | 102 | 0.39704 | 0.25411 | 2.667e-09 | 0 | 0 | 0 | 0 | 0 | 1 | -90 | 90 | -0.19998 | -0.050589 | 0.20015 | 0.0507
83 | 202 | 0.43643 | 0.27932 | 2.9316e-09 | 0 | 0 | 0 | 0 | 0 | 1 | -90 | 90 | 0.16076 | 0.040659 | -0.16064 | -0.04058
83 | 80 | 1.5459 | 0.98935 | 2.5959e-09 | 0 | 0 | 0 | 0 | 0 | 1 | -90 | 90 | 0.0061669 | 0.0015455 | -0.0061662 | -0.0015453
104 | 18 | 0.21987 | 0.14071 | 3.6921e-10 | 0 | 0 | 0 | 0 | 0 | 1 | -90 | 90 | 0.019346 | 0.0048506 | -0.019345 | -0.0048501
102 | 100 | 0.15877 | 0.10161 | 1.0664e-09 | 0 | 0 | 0 | 0 | 0 | 1 | -90 | 90 | -0.2052 | -0.051965 | 0.20527 | 0.052012
18 | 212 | 1.1934 | 0.76379 | 2.0041e-09 | 0 | 0 | 0 | 0 | 0 | 1 | -90 | 90 | 0.019345 | 0.0048501 | -0.01934 | -0.0048471
212 | 213 | 3.4912 | 2.2344 | 5.8627e-09 | 0 | 0 | 0 | 0 | 0 | 1 | -90 | 90 | 0.0067761 | 0.0016983 | -0.0067744 | -0.0016978
21 | 204 | 1.8098 | 1.1583 | 3.0392e-09 | 0 | 0 | 0 | 0 | 0 | 1 | -90 | 90 | 0.0041136 | 0.0010306 | -0.0041133 | -0.0010307
204 | 205 | 2.0577 | 1.3169 | 3.4554e-09 | 0 | 0 | 0 | 0 | 0 | 1 | -90 | 90 | 0.0041133 | 0.0010307 | -0.0041129 | -0.0010308
30 | 28 | 0.20708 | 0.13253 | 3.4774e-10 | 0 | 0 | 0 | 0 | 0 | 1 | -90 | 90 | -0.0066715 | -0.0016721 | 0.0066716 | 0.0016722
28 | 31 | 5.2014 | 3.3289 | 8.7345e-09 | 0 | 0 | 0 | 0 | 0 | 1 | -90 | 90 | 0.0070005 | 0.0017546 | -0.0069977 | -0.0017536
28 | 26 | 1.6962 | 1.0856 | 2.8484e-09 | 0 | 0 | 0 | 0 | 0 | 1 | -90 | 90 | -0.013672 | -0.0034268 | 0.013676 | 0.0034288
166 | 167 | 0.63031 | 0.4034 | 1.0585e-09 | 0 | 0 | 0 | 0 | 0 | 1 | -90 | 90 | 0.0032952 | 0.00082579 | -0.0032951 | -0.00082584
162 | 161 | 4.811 | 3.079 | 8.079e-09 | 0 | 0 | 0 | 0 | 0 | 1 | -90 | 90 | 0.014322 | 0.003594 | -0.014312 | -0.0035878
97 | 99 | 0.22401 | 0.14337 | 1.5047e-09 | 0 | 0 | 0 | 0 | 0 | 1 | -90 | 90 | -0.42228 | -0.10819 | 0.42271 | 0.10846
97 | 95 | 1.5371 | 0.98375 | 2.5812e-09 | 0 | 0 | 0 | 0 | 0 | 1 | -90 | 90 | 0.015287 | 0.0038328 | -0.015283 | -0.0038306
66 | 67 | 0.29194 | 0.18684 | 1.961e-09 | 0 | 0 | 0 | 0 | 0 | 1 | -90 | 90 | 0.25022 | 0.063729 | -0.25003 | -0.063603
24 | 25 | 5.3641 | 3.433 | 9.0077e-09 | 0 | 0 | 0 | 0 | 0 | 1 | -90 | 90 | 0.01824 | 0.0045804 | -0.01822 | -0.0045685
24 | 23 | 1.1693 | 0.74838 | 1.9637e-09 | 0 | 0 | 0 | 0 | 0 | 1 | -90 | 90 | -0.01824 | -0.0045804 | 0.018244 | 0.004583
25 | 221 | 4.1594 | 2.662 | 6.9847e-09 | 0 | 0 | 0 | 0 | 0 | 1 | -90 | 90 | 0.010391 | 0.0026057 | -0.010386 | -0.0026032
25 | 218 | 6.1906 | 3.962 | 1.0396e-08 | 0 | 0 | 0 | 0 | 0 | 1 | -90 | 90 | 0.0078288 | 0.0019628 | -0.0078246 | -0.001961
159 | 160 | 4.055 | 2.5952 | 6.8094e-09 | 0 | 0 | 0 | 0 | 0 | 1 | -90 | 90 | -0.0078932 | -0.0019783 | 0.007896 | 0.0019794
160 | 161 | 1.43 | 0.91517 | 2.4013e-09 | 0 | 0 | 0 | 0 | 0 | 1 | -90 | 90 | -0.011099 | -0.0027822 | 0.011101 | 0.0027832
202 | 198 | 0.028527 | 0.018257 | 1.9162e-10 | 0 | 0 | 0 | 0 | 0 | 1 | -90 | 90 | 0.15716 | 0.039709 | -0.15715 | -0.039704
80 | 78 | 0.52427 | 0.33553 | 8.804e-10 | 0 | 0 | 0 | 0 | 0 | 1 | -90 | 90 | 0.0042649 | 0.0010688 | -0.0042648 | -0.0010688
100 | 101 | 0.24585 | 0.15734 | 1.6514e-09 | 0 | 0 | 0 | 0 | 0 | 1 | -90 | 90 | -0.2076 | -0.052595 | 0.20772 | 0.052669
213 | 214 | 0.6577 | 0.42093 | 1.1045e-09 | 0 | 0 | 0 | 0 | 0 | 1 | -90 | 90 | 0.0035548 | 0.00089086 | -0.0035547 | -0.00089091
221 | 222 | 1.3499 | 0.86391 | 2.2668e-09 | 0 | 0 | 0 | 0 | 0 | 1 | -90 | 90 | 0.0068707 | 0.0017222 | -0.00687 | -0.0017219
218 | 216 | 3.0222 | 1.9342 | 5.0751e-09 | 0 | 0 | 0 | 0 | 0 | 1 | -90 | 90 | 0.0078246 | 0.001961 | -0.0078225 | -0.0019602
216 | 215 | 0.81417 | 0.52107 | 1.3672e-09 | 0 | 0 | 0 | 0 | 0 | 1 | -90 | 90 | 0.0063527 | 0.0015918 | -0.0063523 | -0.0015917
26 | 27 | 1.0556 | 0.67556 | 1.7726e-09 | 0 | 0 | 0 | 0 | 0 | 1 | -90 | 90 | -0.022003 | -0.0055158 | 0.022008 | 0.0055193
27 | 29 | 0.92714 | 0.59337 | 1.5569e-09 | 0 | 0 | 0 | 0 | 0 | 1 | -90 | 90 | -0.027623 | -0.0069267 | 0.027631 | 0.0069316
29 | 32 | 2.3934 | 1.5318 | 4.0192e-09 | 0 | 0 | 0 | 0 | 0 | 1 | -90 | 90 | -0.031697 | -0.0079506 | 0.031724 | 0.0079674
31 | 33 | 2.5212 | 1.6136 | 4.2337e-09 | 0 | 0 | 0 | 0 | 0 | 1 | -90 | 90 | 0.0034995 | 0.00087686 | -0.0034992 | -0.00087704
32 | 34 | 0.3579 | 0.22906 | 6.0101e-10 | 0 | 0 | 0 | 0 | 0 | 1 | -90 | 90 | -0.035001 | -0.0087887 | 0.035006 | 0.0087918
34 | 35 | 2.1824 | 1.3968 | 3.6649e-09 | 0 | 0 | 0 | 0 | 0 | 1 | -90 | 90 | -0.037479 | -0.0094116 | 0.037513 | 0.0094331
35 | 59 | 0.99995 | 0.63997 | 1.6792e-09 | 0 | 0 | 0 | 0 | 0 | 1 | -90 | 90 | -0.040016 | -0.01006 | 0.040033 | 0.010072
59 | 60 | 1.7366 | 1.1115 | 2.9163e-09 | 0 | 0 | 0 | 0 | 0 | 1 | -90 | 90 | -0.07352 | -0.018478 | 0.073625 | 0.018545
59 | 61 | 1.1093 | 0.70995 | 1.8628e-09 | 0 | 0 | 0 | 0 | 0 | 1 | -90 | 90 | 0.033487 | 0.0084068 | -0.033473 | -0.0083981
60 | 62 | 0.70054 | 0.44835 | 1.1764e-09 | 0 | 0 | 0 | 0 | 0 | 1 | -90 | 90 | -0.083914 | -0.021124 | 0.083969 | 0.021159
60 | 63 | 1.1089 | 0.70968 | 1.8621e-09 | 0 | 0 | 0 | 0 | 0 | 1 | -90 | 90 | 0.010289 | 0.0025795 | -0.010288 | -0.0025788
61 | 64 | 0.52851 | 0.33825 | 8.8751e-10 | 0 | 0 | 0 | 0 | 0 | 1 | -90 | 90 | 0.031258 | 0.007843 | -0.031252 | -0.0078394
62 | 113 | 1.0012 | 0.64075 | 3.3625e-09 | 0 | 0 | 0 | 0 | 0 | 1 | -90 | 90 | -0.085797 | -0.021617 | 0.085879 | 0.021669
63 | 111 | 2.6079 | 1.6691 | 4.3794e-09 | 0 | 0 | 0 | 0 | 0 | 1 | -90 | 90 | 0.0085392 | 0.0021406 | -0.0085371 | -0.0021397
64 | 73 | 2.8884 | 1.8486 | 4.8504e-09 | 0 | 0 | 0 | 0 | 0 | 1 | -90 | 90 | 0.023105 | 0.0057975 | -0.023088 | -0.005787
113 | 201 | 4.3108 | 2.7589 | 7.239e-09 | 0 | 0 | 0 | 0 | 0 | 1 | -90 | 90 | 0.013474 | 0.0033797 | -0.013466 | -0.0033749
113 | 82 | 0.5845 | 0.37408 | 3.9261e-09 | 0 | 0 | 0 | 0 | 0 | 1 | -90 | 90 | -0.099353 | -0.025049 | 0.099417 | 0.02509
111 | 112 | 0.52441 | 0.33562 | 8.8063e-10 | 0 | 0 | 0 | 0 | 0 | 1 | -90 | 90 | 0.005444 | 0.0013644 | -0.0054438 | -0.0013644
73 | 74 | 1.2264 | 0.78492 | 2.0595e-09 | 0 | 0 | 0 | 0 | 0 | 1 | -90 | 90 | 0.0093572 | 0.0023455 | -0.009356 | -0.0023449
82 | 79 | 0.51237 | 0.32792 | 3.4417e-09 | 0 | 0 | 0 | 0 | 0 | 1 | -90 | 90 | -0.1037 | -0.026162 | 0.10376 | 0.026201
74 | 75 | 0.30913 | 0.19785 | 5.1912e-10 | 0 | 0 | 0 | 0 | 0 | 1 | -90 | 90 | 0.0055054 | 0.0013799 | -0.0055053 | -0.0013798
67 | 68 | 0.3613 | 0.23123 | 2.4269e-09 | 0 | 0 | 0 | 0 | 0 | 1 | -90 | 90 | 0.24136 | 0.061432 | -0.24113 | -0.061286
68 | 84 | 0.0053815 | 0.0034442 | 3.6148e-11 | 0 | 0 | 0 | 0 | 0 | 1 | -90 | 90 | 0.23616 | 0.06004 | -0.23616 | -0.060038
84 | 85 | 0.40447 | 0.25886 | 2.7169e-09 | 0 | 0 | 0 | 0 | 0 | 1 | -90 | 90 | 0.2316 | 0.058896 | -0.23137 | -0.058746
85 | 86 | 0.2315 | 0.14816 | 1.555e-09 | 0 | 0 | 0 | 0 | 0 | 1 | -90 | 90 | 0.22548 | 0.057271 | -0.22536 | -0.057189
99 | 116 | 0.035033 | 0.022421 | 5.8829e-11 | 0 | 0 | 0 | 0 | 0 | 1 | -90 | 90 | 0.011725 | 0.0029387 | -0.011725 | -0.0029386
95 | 93 | 0.24499 | 0.15679 | 4.114e-10 | 0 | 0 | 0 | 0 | 0 | 1 | -90 | 90 | 0.012937 | 0.0032425 | -0.012936 | -0.0032423
76 | 78 | 0.83308 | 0.53317 | 1.399e-09 | 0 | 0 | 0 | 0 | 0 | 1 | -90 | 90 | -0.0042646 | -0.0010688 | 0.0042648 | 0.0010688
79 | 81 | 0.40447 | 0.25886 | 2.7169e-09 | 0 | 0 | 0 | 0 | 0 | 1 | -90 | 90 | -0.10376 | -0.0262 | 0.1038 | 0.026231
81 | 198 | 0.29734 | 0.1903 | 1.9972e-09 | 0 | 0 | 0 | 0 | 0 | 1 | -90 | 90 | -0.15483 | -0.039091 | 0.15491 | 0.039142
81 | 197 | 0.94158 | 0.60261 | 6.3247e-09 | 0 | 0 | 0 | 0 | 0 | 1 | -90 | 90 | 0.051027 | 0.01286 | -0.051 | -0.012844
197 | 195 | 0.73937 | 0.4732 | 3.7248e-09 | 0 | 0 | 0 | 0 | 0 | 1 | -90 | 90 | 0.051 | 0.012844 | -0.050979 | -0.012831
195 | 185 | 1.5482 | 0.99086 | 2.5999e-09 | 0 | 0 | 0 | 0 | 0 | 1 | -90 | 90 | 0.046852 | 0.011796 | -0.046815 | -0.011772
86 | 103 | 0.038581 | 0.024692 | 2.5915e-10 | 0 | 0 | 0 | 0 | 0 | 1 | -90 | 90 | 0.22132 | 0.056179 | -0.2213 | -0.056165
103 | 101 | 0.46558 | 0.29797 | 3.1273e-09 | 0 | 0 | 0 | 0 | 0 | 1 | -90 | 90 | 0.2157 | 0.054762 | -0.21547 | -0.054611
93 | 94 | 0.88429 | 0.56595 | 1.485e-09 | 0 | 0 | 0 | 0 | 0 | 1 | -90 | 90 | 0.0095829 | 0.0024018 | -0.009582 | -0.0024014
94 | 96 | 0.38705 | 0.24771 | 6.4997e-10 | 0 | 0 | 0 | 0 | 0 | 1 | -90 | 90 | 0.0072407 | 0.0018146 | -0.0072405 | -0.0018146
96 | 98 | 0.42788 | 0.27384 | 7.1853e-10 | 0 | 0 | 0 | 0 | 0 | 1 | -90 | 90 | 0.0052723 | 0.0013213 | -0.0052721 | -0.0013213
98 | 209 | 0.39343 | 0.25179 | 6.6067e-10 | 0 | 0 | 0 | 0 | 0 | 1 | -90 | 90 | 0.0027179 | 0.00068112 | -0.0027179 | -0.00068117
116 | 207 | 0.76128 | 0.48722 | 1.2784e-09 | 0 | 0 | 0 | 0 | 0 | 1 | -90 | 90 | 0.008806 | 0.0022071 | -0.0088054 | -0.0022068
207 | 206 | 0.72256 | 0.46244 | 1.2134e-09 | 0 | 0 | 0 | 0 | 0 | 1 | -90 | 90 | 0.0067783 | 0.0016988 | -0.0067779 | -0.0016987
206 | 208 | 0.53667 | 0.34347 | 9.0121e-10 | 0 | 0 | 0 | 0 | 0 | 1 | -90 | 90 | 0.0048609 | 0.0012182 | -0.0048607 | -0.0012182
173 | 174 | 1.7945 | 1.1485 | 3.0135e-09 | 0 | 0 | 0 | 0 | 0 | 1 | -90 | 90 | -0.00083911 | -0.00020998 | 0.00083913 | 0.0002097
173 | 175 | 2.097 | 1.3421 | 3.5214e-09 | 0 | 0 | 0 | 0 | 0 | 1 | -90 | 90 | 0.00055656 | 0.00013916 | -0.00055655 | -0.00013949
174 | 176 | 1.1556 | 0.7396 | 1.9406e-09 | 0 | 0 | 0 | 0 | 0 | 1 | -90 | 90 | -0.011836 | -0.0029699 | 0.011837 | 0.0029708
174 | 177 | 8.2994 | 5.3116 | 1.3937e-08 | 0 | 0 | 0 | 0 | 0 | 1 | -90 | 90 | 0.010996 | 0.0027602 | -0.010985 | -0.0027543
176 | 178 | 1.4462 | 0.92555 | 2.4285e-09 | 0 | 0 | 0 | 0 | 0 | 1 | -90 | 90 | 0.00061666 | 0.00015433 | -0.00061666 | -0.00015456
176 | 179 | 2.643 | 1.6915 | 4.4384e-09 | 0 | 0 | 0 | 0 | 0 | 1 | -90 | 90 | -0.012454 | -0.0031251 | 0.012459 | 0.0031277
177 | 180 | 2.691 | 1.7222 | 4.5189e-09 | 0 | 0 | 0 | 0 | 0 | 1 | -90 | 90 | 0.01017 | 0.0025501 | -0.010167 | -0.0025486
179 | 181 | 1.9201 | 1.2289 | 3.2243e-09 | 0 | 0 | 0 | 0 | 0 | 1 | -90 | 90 | -0.013125 | -0.0032945 | 0.013128 | 0.0032966
180 | 184 | 8.7705 | 5.6131 | 1.4728e-08 | 0 | 0 | 0 | 0 | 0 | 1 | -90 | 90 | 0.006219 | 0.0015589 | -0.0062152 | -0.0015579
181 | 182 | 0.56928 | 0.36434 | 9.5597e-10 | 0 | 0 | 0 | 0 | 0 | 1 | -90 | 90 | -0.013667 | -0.0034316 | 0.013668 | 0.0034322
184 | 186 | 15.6068 | 9.9884 | 2.6208e-08 | 0 | 0 | 0 | 0 | 0 | 1 | -90 | 90 | 0.0062152 | 0.0015579 | -0.0062084 | -0.0015561
182 | 183 | 1.5293 | 0.97875 | 2.5681e-09 | 0 | 0 | 0 | 0 | 0 | 1 | -90 | 90 | -0.014229 | -0.0035727 | 0.014232 | 0.0035747
186 | 223 | 0.75267 | 0.48171 | 1.2639e-09 | 0 | 0 | 0 | 0 | 0 | 1 | -90 | 90 | 0.0062084 | 0.0015561 | -0.0062081 | -0.001556
183 | 187 | 1.4072 | 0.90059 | 2.363e-09 | 0 | 0 | 0 | 0 | 0 | 1 | -90 | 90 | -0.014517 | -0.003646 | 0.01452 | 0.0036479
187 | 188 | 0.083196 | 0.053245 | 1.3971e-10 | 0 | 0 | 0 | 0 | 0 | 1 | -90 | 90 | -0.014885 | -0.0037394 | 0.014885 | 0.0037395
188 | 189 | 1.434 | 0.91778 | 2.4081e-09 | 0 | 0 | 0 | 0 | 0 | 1 | -90 | 90 | -0.01522 | -0.0038235 | 0.015224 | 0.0038256
185 | 193 | 1.1101 | 0.71045 | 1.8641e-09 | 0 | 0 | 0 | 0 | 0 | 1 | -90 | 90 | 0.046815 | 0.011773 | -0.046788 | -0.011755
193 | 194 | 1.7853 | 1.1426 | 2.9979e-09 | 0 | 0 | 0 | 0 | 0 | 1 | -90 | 90 | 0.021906 | 0.0054952 | -0.021896 | -0.0054894
193 | 192 | 2.8992 | 1.8555 | 4.8686e-09 | 0 | 0 | 0 | 0 | 0 | 1 | -90 | 90 | 0.024882 | 0.0062603 | -0.024862 | -0.006248
194 | 196 | 0.8082 | 0.51725 | 1.3572e-09 | 0 | 0 | 0 | 0 | 0 | 1 | -90 | 90 | 0.02009 | 0.0050369 | -0.020087 | -0.0050347
192 | 191 | 1.7988 | 1.1512 | 3.0207e-09 | 0 | 0 | 0 | 0 | 0 | 1 | -90 | 90 | 0.022305 | 0.0056073 | -0.022295 | -0.0056012
189 | 190 | 0.96002 | 0.61441 | 1.6121e-09 | 0 | 0 | 0 | 0 | 0 | 1 | -90 | 90 | -0.016531 | -0.0041531 | 0.016534 | 0.0041549
190 | 191 | 1.659 | 1.0617 | 2.7859e-09 | 0 | 0 | 0 | 0 | 0 | 1 | -90 | 90 | -0.018682 | -0.0046933 | 0.018688 | 0.0046972
196 | 199 | 0.16912 | 0.10824 | 2.84e-10 | 0 | 0 | 0 | 0 | 0 | 1 | -90 | 90 | 0.019256 | 0.0048264 | -0.019255 | -0.004826
199 | 200 | 0.23657 | 0.1514 | 3.9726e-10 | 0 | 0 | 0 | 0 | 0 | 1 | -90 | 90 | 0.0069682 | 0.0017465 | -0.006968 | -0.0017464
215 | 217 | 1.0223 | 0.65424 | 1.7166e-09 | 0 | 0 | 0 | 0 | 0 | 1 | -90 | 90 | 0.0043048 | 0.0010785 | -0.0043046 | -0.0010785
217 | 219 | 1.9948 | 1.2767 | 3.3499e-09 | 0 | 0 | 0 | 0 | 0 | 1 | -90 | 90 | 0.0029632 | 0.0007423 | -0.002963 | -0.00074249
219 | 220 | 1.1599 | 0.74232 | 1.9477e-09 | 0 | 0 | 0 | 0 | 0 | 1 | -90 | 90 | 0.0014613 | 0.0003661 | -0.0014613 | -0.00036627