## bus_data
BUS_I | BUS_TYPE | Pd | Qd | Gs | Bs | area | Vm | Va | baseKV | zone | Vmax | Vmin
36 | 1 | 0.005661 | 0.0014188 | 0 | 0 | 1 | 0.99629 | -0.071013 | 0.4 | 1 | 1.1 | 0.9
37 | 1 | 0.0066474 | 0.001666 | 0 | 0 | 1 | 0.99641 | -0.068782 | 0.4 | 1 | 1.1 | 0.9
38 | 1 | 0.010949 | 0.002744 | 0 | 0 | 1 | 0.99524 | -0.091233 | 0.4 | 1 | 1.1 | 0.9
39 | 1 | 0.0032062 | 0.00080355 | 0 | 0 | 1 | 0.99779 | -0.042169 | 0.4 | 1 | 1.1 | 0.9
40 | 1 | 0.00039215 | 9.8282e-05 | 0 | 0 | 1 | 0.99463 | -0.1028 | 0.4 | 1 | 1.1 | 0.9
41 | 1 | 0 | 0 | 0 | 0 | 1 | 0.99923 | -0.014693 | 0.4 | 1 | 1.1 | 0.9
42 | 1 | 0.00042838 | 0.00010736 | 0 | 0 | 1 | 0.99437 | -0.10781 | 0.4 | 1 | 1.1 | 0.9
87 | 1 | 0.0013871 | 0.00034765 | 0 | 0 | 1 | 0.99896 | -0.019818 | 0.4 | 1 | 1.1 | 0.9
48 | 3 | 0.0013769 | 0.00034508 | 0 | 0 | 1 | 1 | 0 | 0.4 | 1 | 1.1 | 0.9
54 | 1 | 0.0029019 | 0.0007273 | 0 | 0 | 1 | 0.99355 | -0.12361 | 0.4 | 1 | 1.1 | 0.9
43 | 1 | 0.0016715 | 0.00041893 | 0 | 0 | 1 | 0.98963 | -0.19637 | 0.4 | 1 | 1.1 | 0.9
44 | 1 | 0.00081149 | 0.00020338 | 0 | 0 | 1 | 0.99324 | -0.12746 | 0.4 | 1 | 1.1 | 0.9
45 | 1 | 0.0025865 | 0.00064825 | 0 | 0 | 1 | 0.98656 | -0.25524 | 0.4 | 1 | 1.1 | 0.9
46 | 1 | 0.00076754 | 0.00019236 | 0 | 0 | 1 | 0.99347 | -0.1231 | 0.4 | 1 | 1.1 | 0.9
47 | 1 | 0 | 0 | 0 | 0 | 1 | 0.98418 | -0.30111 | 0.4 | 1 | 1.1 | 0.9
49 | 1 | 0.0014131 | 0.00035415 | 0 | 0 | 1 | 0.98307 | -0.32272 | 0.4 | 1 | 1.1 | 0.9
52 | 1 | 0.0012929 | 0.00032404 | 0 | 0 | 1 | 0.98273 | -0.32929 | 0.4 | 1 | 1.1 | 0.9
105 | 1 | 0.001801 | 0.00045139 | 0 | 0 | 1 | 0.98052 | -0.37232 | 0.4 | 1 | 1.1 | 0.9
53 | 1 | 0.0044671 | 0.0011196 | 0 | 0 | 1 | 0.99243 | -0.14522 | 0.4 | 1 | 1.1 | 0.9
55 | 1 | 0 | 0 | 0 | 0 | 1 | 0.99126 | -0.16763 | 0.4 | 1 | 1.1 | 0.9
56 | 1 | 0.0022404 | 0.00056149 | 0 | 0 | 1 | 0.99018 | -0.18848 | 0.4 | 1 | 1.1 | 0.9
57 | 1 | 0.0021043 | 0.00052738 | 0 | 0 | 1 | 0.99119 | -0.16903 | 0.4 | 1 | 1.1 | 0.9
58 | 1 | 0 | 0 | 0 | 0 | 1 | 0.9897 | -0.19793 | 0.4 | 1 | 1.1 | 0.9
70 | 1 | 0.0012027 | 0.00030143 | 0 | 0 | 1 | 0.9896 | -0.19973 | 0.4 | 1 | 1.1 | 0.9
71 | 1 | 0 | 0 | 0 | 0 | 1 | 0.98528 | -0.28364 | 0.4 | 1 | 1.1 | 0.9
171 | 1 | 0.0026554 | 0.0006655 | 0 | 0 | 1 | 0.9848 | -0.2931 | 0.4 | 1 | 1.1 | 0.9
72 | 1 | 0.0020468 | 0.00051298 | 0 | 0 | 1 | 0.99788 | -0.040684 | 0.4 | 1 | 1.1 | 0.9
91 | 1 | 0 | 0 | 0 | 0 | 1 | 0.99792 | -0.03984 | 0.4 | 1 | 1.1 | 0.9
90 | 1 | 0.0013752 | 0.00034466 | 0 | 0 | 1 | 0.99851 | -0.028577 | 0.4 | 1 | 1.1 | 0.9
88 | 1 | 0.0079009 | 0.0019802 | 0 | 0 | 1 | 0.99844 | -0.02994 | 0.4 | 1 | 1.1 | 0.9
89 | 1 | 0.0014984 | 0.00037554 | 0 | 0 | 1 | 0.99819 | -0.034644 | 0.4 | 1 | 1.1 | 0.9
92 | 1 | 0.0013145 | 0.00032944 | 0 | 0 | 1 | 0.9975 | -0.0481 | 0.4 | 1 | 1.1 | 0.9
114 | 1 | 0 | 0 | 0 | 0 | 1 | 0.99699 | -0.057822 | 0.4 | 1 | 1.1 | 0.9
106 | 1 | 0.0025905 | 0.00064925 | 0 | 0 | 1 | 0.97935 | -0.39509 | 0.4 | 1 | 1.1 | 0.9
107 | 1 | 0.0036182 | 0.00090679 | 0 | 0 | 1 | 0.97852 | -0.41135 | 0.4 | 1 | 1.1 | 0.9
108 | 1 | 0.0027851 | 0.00069801 | 0 | 0 | 1 | 0.97761 | -0.42907 | 0.4 | 1 | 1.1 | 0.9
109 | 1 | 0.0021908 | 0.00054907 | 0 | 0 | 1 | 0.97827 | -0.41624 | 0.4 | 1 | 1.1 | 0.9
110 | 1 | 0.0022692 | 0.00056871 | 0 | 0 | 1 | 0.97694 | -0.44224 | 0.4 | 1 | 1.1 | 0.9
137 | 1 | 0.00082503 | 0.00020677 | 0 | 0 | 1 | 0.97809 | -0.41974 | 0.4 | 1 | 1.1 | 0.9
143 | 1 | 0.0015826 | 0.00039663 | 0 | 0 | 1 | 0.97554 | -0.46971 | 0.4 | 1 | 1.1 | 0.9
163 | 1 | 0.0013205 | 0.00033094 | 0 | 0 | 1 | 0.97667 | -0.44762 | 0.4 | 1 | 1.1 | 0.9
117 | 1 | 0 | 0 | 0 | 0 | 1 | 0.99685 | -0.060562 | 0.4 | 1 | 1.1 | 0.9
118 | 1 | 0.0010752 | 0.00026946 | 0 | 0 | 1 | 0.99681 | -0.061227 | 0.4 | 1 | 1.1 | 0.9
119 | 1 | 0.0013281 | 0.00033286 | 0 | 0 | 1 | 0.99672 | -0.063031 | 0.4 | 1 | 1.1 | 0.9
123 | 1 | 0.001665 | 0.00041729 | 0 | 0 | 1 | 0.99676 | -0.062277 | 0.4 | 1 | 1.1 | 0.9
120 | 1 | 0.0029109 | 0.00072954 | 0 | 0 | 1 | 0.99661 | -0.065146 | 0.4 | 1 | 1.1 | 0.9
121 | 1 | 0.0013955 | 0.00034973 | 0 | 0 | 1 | 0.99658 | -0.065783 | 0.4 | 1 | 1.1 | 0.9
122 | 1 | 0.0014605 | 0.00036604 | 0 | 0 | 1 | 0.99658 | -0.065836 | 0.4 | 1 | 1.1 | 0.9
124 | 1 | 0.0030045 | 0.00075299 | 0 | 0 | 1 | 0.97767 | -0.42813 | 0.4 | 1 | 1.1 | 0.9
125 | 1 | 0.0016167 | 0.00040519 | 0 | 0 | 1 | 0.97755 | -0.43032 | 0.4 | 1 | 1.1 | 0.9
126 | 1 | 0.0013054 | 0.00032716 | 0 | 0 | 1 | 0.97782 | -0.42515 | 0.4 | 1 | 1.1 | 0.9
127 | 1 | 0.0018127 | 0.0004543 | 0 | 0 | 1 | 0.97755 | -0.43036 | 0.4 | 1 | 1.1 | 0.9
128 | 1 | 0.0017379 | 0.00043557 | 0 | 0 | 1 | 0.97797 | -0.42208 | 0.4 | 1 | 1.1 | 0.9
129 | 1 | 0.0018358 | 0.00046009 | 0 | 0 | 1 | 0.97753 | -0.43082 | 0.4 | 1 | 1.1 | 0.9
130 | 1 | 0.0021099 | 0.00052878 | 0 | 0 | 1 | 0.97242 | -0.53113 | 0.4 | 1 | 1.1 | 0.9
131 | 1 | 0.0018171 | 0.0004554 | 0 | 0 | 1 | 0.97223 | -0.53489 | 0.4 | 1 | 1.1 | 0.9
132 | 1 | 0.0017981 | 0.00045064 | 0 | 0 | 1 | 0.97254 | -0.5289 | 0.4 | 1 | 1.1 | 0.9
133 | 1 | 0.0041204 | 0.0010327 | 0 | 0 | 1 | 0.97215 | -0.53661 | 0.4 | 1 | 1.1 | 0.9
134 | 1 | 0.0021576 | 0.00054075 | 0 | 0 | 1 | 0.97281 | -0.52354 | 0.4 | 1 | 1.1 | 0.9
135 | 1 | 0.0044967 | 0.001127 | 0 | 0 | 1 | 0.97208 | -0.53784 | 0.4 | 1 | 1.1 | 0.9
136 | 1 | 0.001533 | 0.00038421 | 0 | 0 | 1 | 0.97288 | -0.5222 | 0.4 | 1 | 1.1 | 0.9
138 | 1 | 0.0034801 | 0.0008722 | 0 | 0 | 1 | 0.97335 | -0.51284 | 0.4 | 1 | 1.1 | 0.9
139 | 1 | 0.0032862 | 0.00082359 | 0 | 0 | 1 | 0.97379 | -0.50406 | 0.4 | 1 | 1.1 | 0.9
140 | 1 | 0 | 0 | 0 | 0 | 1 | 0.9742 | -0.49606 | 0.4 | 1 | 1.1 | 0.9
141 | 1 | 0.0033883 | 0.00084918 | 0 | 0 | 1 | 0.97391 | -0.50174 | 0.4 | 1 | 1.1 | 0.9
142 | 1 | 0.0027301 | 0.00068423 | 0 | 0 | 1 | 0.97485 | -0.48324 | 0.4 | 1 | 1.1 | 0.9
146 | 1 | 0.0017554 | 0.00043996 | 0 | 0 | 1 | 0.97368 | -0.50632 | 0.4 | 1 | 1.1 | 0.9
145 | 1 | 0.0015826 | 0.00039665 | 0 | 0 | 1 | 0.97504 | -0.47958 | 0.4 | 1 | 1.1 | 0.9
144 | 1 | 0.00087565 | 0.00021946 | 0 | 0 | 1 | 0.97532 | -0.47398 | 0.4 | 1 | 1.1 | 0.9
157 | 1 | 0.0031251 | 0.00078321 | 0 | 0 | 1 | 0.97331 | -0.51371 | 0.4 | 1 | 1.1 | 0.9
147 | 1 | 0.0011879 | 0.00029771 | 0 | 0 | 1 | 0.97269 | -0.52586 | 0.4 | 1 | 1.1 | 0.9
148 | 1 | 0.00074797 | 0.00018746 | 0 | 0 | 1 | 0.9727 | -0.52578 | 0.4 | 1 | 1.1 | 0.9
149 | 1 | 0.0016459 | 0.00041251 | 0 | 0 | 1 | 0.97267 | -0.52634 | 0.4 | 1 | 1.1 | 0.9
150 | 1 | 0.00090358 | 0.00022646 | 0 | 0 | 1 | 0.97279 | -0.52389 | 0.4 | 1 | 1.1 | 0.9
151 | 1 | 0.0016056 | 0.0004024 | 0 | 0 | 1 | 0.97293 | -0.5211 | 0.4 | 1 | 1.1 | 0.9
152 | 1 | 0.002417 | 0.00060576 | 0 | 0 | 1 | 0.97306 | -0.51862 | 0.4 | 1 | 1.1 | 0.9
153 | 1 | 0.00072593 | 0.00018194 | 0 | 0 | 1 | 0.97285 | -0.52282 | 0.4 | 1 | 1.1 | 0.9
154 | 1 | 0 | 0 | 0 | 0 | 1 | 0.97282 | -0.52332 | 0.4 | 1 | 1.1 | 0.9
155 | 1 | 0 | 0 | 0 | 0 | 1 | 0.97275 | -0.5248 | 0.4 | 1 | 1.1 | 0.9
156 | 1 | 0.00073208 | 0.00018348 | 0 | 0 | 1 | 0.97272 | -0.52521 | 0.4 | 1 | 1.1 | 0.9
158 | 1 | 0.0013259 | 0.0003323 | 0 | 0 | 1 | 0.97269 | -0.52585 | 0.4 | 1 | 1.1 | 0.9
168 | 1 | 0.0038417 | 0.00096282 | 0 | 0 | 1 | 0.9846 | -0.29691 | 0.4 | 1 | 1.1 | 0.9
169 | 1 | 0.0012753 | 0.00031963 | 0 | 0 | 1 | 0.98465 | -0.29592 | 0.4 | 1 | 1.1 | 0.9
170 | 1 | 0.0073108 | 0.0018323 | 0 | 0 | 1 | 0.98469 | -0.29518 | 0.4 | 1 | 1.1 | 0.9
172 | 1 | 0.0026615 | 0.00066703 | 0 | 0 | 1 | 0.98463 | -0.29635 | 0.4 | 1 | 1.1 | 0.9

## generator_data
GEN_BUS | PG | QG | QMAX | QMIN | VG | MBASE | GEN_STATUS | PMAX | PMIN
48 | 0.17555 | 0.044933 | 10 | -10 | 1 | 100 | 1 | 10 | 0

## branch_data
F_BUS | T_BUS | BR_R | BR_X | BR_B | RATE_A | RATE_B | RATE_C | TAP | SHIFT | BR_STATUS | ANGMIN | ANGMAX | P_in | Q_in | P_out | Q_out
36 | 37 | 0.20628 | 0.13202 | 3.464e-10 | 0 | 0 | 0 | 0 | 0 | 1 | -90 | 90 | -0.048348 | -0.012208 | 0.048353 | 0.012211
36 | 38 | 2.1168 | 1.3548 | 3.5547e-09 | 0 | 0 | 0 | 0 | 0 | 1 | -90 | 90 | 0.042687 | 0.010789 | -0.042646 | -0.010763
37 | 39 | 2.1656 | 1.386 | 3.6367e-09 | 0 | 0 | 0 | 0 | 0 | 1 | -90 | 90 | -0.055001 | -0.013877 | 0.055071 | 0.013921
38 | 40 | 1.6288 | 1.0424 | 2.7352e-09 | 0 | 0 | 0 | 0 | 0 | 1 | -90 | 90 | 0.031697 | 0.0080187 | -0.031679 | -0.0080077
39 | 41 | 2.1181 | 1.3556 | 3.5569e-09 | 0 | 0 | 0 | 0 | 0 | 1 | -90 | 90 | -0.058277 | -0.014725 | 0.058354 | 0.014774
40 | 42 | 0.71471 | 0.45741 | 1.2002e-09 | 0 | 0 | 0 | 0 | 0 | 1 | -90 | 90 | 0.031287 | 0.0079094 | -0.03128 | -0.0079047
41 | 87 | 0.90379 | 0.57842 | 1.5177e-09 | 0 | 0 | 0 | 0 | 0 | 1 | -90 | 90 | 0.025394 | 0.0063744 | -0.025388 | -0.0063706
41 | 48 | 0.78966 | 0.50538 | 1.3261e-09 | 0 | 0 | 0 | 0 | 0 | 1 | -90 | 90 | -0.083748 | -0.021148 | 0.083807 | 0.021186
42 | 54 | 2.2805 | 1.4595 | 3.8295e-09 | 0 | 0 | 0 | 0 | 0 | 1 | -90 | 90 | 0.030851 | 0.0077974 | -0.030828 | -0.0077828
87 | 90 | 1.6331 | 1.0452 | 2.7425e-09 | 0 | 0 | 0 | 0 | 0 | 1 | -90 | 90 | 0.024001 | 0.0060229 | -0.023991 | -0.0060168
48 | 46 | 6.1993 | 3.9675 | 1.041e-08 | 0 | 0 | 0 | 0 | 0 | 1 | -90 | 90 | 0.090364 | 0.023402 | -0.089824 | -0.023057
54 | 53 | 3.4372 | 2.1998 | 5.7721e-09 | 0 | 0 | 0 | 0 | 0 | 1 | -90 | 90 | 0.027926 | 0.0070555 | -0.027897 | -0.0070376
43 | 44 | 3.496 | 2.2374 | 5.8707e-09 | 0 | 0 | 0 | 0 | 0 | 1 | -90 | 90 | -0.087932 | -0.022462 | 0.088226 | 0.02265
43 | 45 | 3.0249 | 1.9359 | 5.0796e-09 | 0 | 0 | 0 | 0 | 0 | 1 | -90 | 90 | 0.08626 | 0.022044 | -0.086016 | -0.021887
44 | 46 | 0.22007 | 0.14085 | 3.6956e-10 | 0 | 0 | 0 | 0 | 0 | 1 | -90 | 90 | -0.089038 | -0.022853 | 0.089056 | 0.022865
45 | 47 | 2.4178 | 1.5474 | 4.0602e-09 | 0 | 0 | 0 | 0 | 0 | 1 | -90 | 90 | 0.083429 | 0.021239 | -0.083245 | -0.021122
47 | 49 | 1.1345 | 0.72611 | 1.9052e-09 | 0 | 0 | 0 | 0 | 0 | 1 | -90 | 90 | 0.083245 | 0.021122 | -0.083158 | -0.021067
49 | 52 | 0.35077 | 0.22449 | 5.8903e-10 | 0 | 0 | 0 | 0 | 0 | 1 | -90 | 90 | 0.081745 | 0.020713 | -0.08172 | -0.020696
52 | 105 | 2.3266 | 1.489 | 3.907e-09 | 0 | 0 | 0 | 0 | 0 | 1 | -90 | 90 | 0.080427 | 0.020372 | -0.080261 | -0.020267
105 | 106 | 1.2554 | 0.80343 | 2.1081e-09 | 0 | 0 | 0 | 0 | 0 | 1 | -90 | 90 | 0.07846 | 0.019815 | -0.078374 | -0.019761
53 | 55 | 4.2391 | 2.713 | 7.1187e-09 | 0 | 0 | 0 | 0 | 0 | 1 | -90 | 90 | 0.02343 | 0.005918 | -0.023405 | -0.0059026
55 | 56 | 4.3265 | 2.769 | 7.2654e-09 | 0 | 0 | 0 | 0 | 0 | 1 | -90 | 90 | 0.021301 | 0.0053757 | -0.021279 | -0.0053628
55 | 57 | 2.9379 | 1.8803 | 4.9335e-09 | 0 | 0 | 0 | 0 | 0 | 1 | -90 | 90 | 0.0021044 | 0.00052699 | -0.0021043 | -0.00052738
56 | 58 | 2.1886 | 1.4007 | 3.6752e-09 | 0 | 0 | 0 | 0 | 0 | 1 | -90 | 90 | 0.019039 | 0.0048013 | -0.01903 | -0.0047961
58 | 70 | 6.562 | 4.1997 | 1.1019e-08 | 0 | 0 | 0 | 0 | 0 | 1 | -90 | 90 | 0.0012028 | 0.00030042 | -0.0012027 | -0.00030143
58 | 71 | 21.1031 | 13.506 | 3.5438e-08 | 0 | 0 | 0 | 0 | 0 | 1 | -90 | 90 | 0.017827 | 0.0044957 | -0.017755 | -0.0044526
71 | 171 | 2.3191 | 1.4842 | 3.8944e-09 | 0 | 0 | 0 | 0 | 0 | 1 | -90 | 90 | 0.017755 | 0.0044526 | -0.017747 | -0.0044479
171 | 170 | 0.59939 | 0.38361 | 1.0065e-09 | 0 | 0 | 0 | 0 | 0 | 1 | -90 | 90 | 0.015091 | 0.0037824 | -0.01509 | -0.0037815
72 | 91 | 1.8413 | 1.1785 | 3.0921e-09 | 0 | 0 | 0 | 0 | 0 | 1 | -90 | 90 | -0.0020468 | -0.00051298 | 0.0020469 | 0.00051272
91 | 92 | 3.3038 | 2.1144 | 5.5479e-09 | 0 | 0 | 0 | 0 | 0 | 1 | -90 | 90 | 0.011162 | 0.0027991 | -0.011157 | -0.0027969
91 | 89 | 1.7566 | 1.1242 | 2.9498e-09 | 0 | 0 | 0 | 0 | 0 | 1 | -90 | 90 | -0.013208 | -0.0033118 | 0.013212 | 0.0033136
90 | 88 | 0.26937 | 0.17239 | 4.5234e-10 | 0 | 0 | 0 | 0 | 0 | 1 | -90 | 90 | 0.022616 | 0.0056721 | -0.022614 | -0.0056712
88 | 89 | 1.4293 | 0.91477 | 2.4002e-09 | 0 | 0 | 0 | 0 | 0 | 1 | -90 | 90 | 0.014713 | 0.0036911 | -0.01471 | -0.0036892
92 | 114 | 4.4039 | 2.8185 | 7.3953e-09 | 0 | 0 | 0 | 0 | 0 | 1 | -90 | 90 | 0.0098427 | 0.0024674 | -0.0098381 | -0.0024652
114 | 117 | 1.2407 | 0.79405 | 2.0835e-09 | 0 | 0 | 0 | 0 | 0 | 1 | -90 | 90 | 0.0098381 | 0.0024652 | -0.0098368 | -0.0024646
106 | 107 | 3.8924 | 2.4911 | 6.5364e-09 | 0 | 0 | 0 | 0 | 0 | 1 | -90 | 90 | 0.01797 | 0.0045111 | -0.017956 | -0.0045028
106 | 108 | 2.5352 | 1.6225 | 4.2573e-09 | 0 | 0 | 0 | 0 | 0 | 1 | -90 | 90 | 0.057813 | 0.014601 | -0.057719 | -0.014541
107 | 109 | 1.4617 | 0.93547 | 2.4545e-09 | 0 | 0 | 0 | 0 | 0 | 1 | -90 | 90 | 0.014338 | 0.003596 | -0.014335 | -0.0035941
108 | 110 | 1.0298 | 0.65908 | 1.7293e-09 | 0 | 0 | 0 | 0 | 0 | 1 | -90 | 90 | 0.054934 | 0.013843 | -0.0549 | -0.013821
109 | 137 | 1.2369 | 0.79159 | 2.077e-09 | 0 | 0 | 0 | 0 | 0 | 1 | -90 | 90 | 0.012144 | 0.003045 | -0.012142 | -0.0030439
110 | 143 | 2.2945 | 1.4685 | 3.8531e-09 | 0 | 0 | 0 | 0 | 0 | 1 | -90 | 90 | 0.05131 | 0.012924 | -0.051242 | -0.012881
110 | 163 | 17.393 | 11.1315 | 2.9208e-08 | 0 | 0 | 0 | 0 | 0 | 1 | -90 | 90 | 0.0013208 | 0.00032838 | -0.0013205 | -0.00033095
137 | 128 | 0.88733 | 0.56789 | 1.4901e-09 | 0 | 0 | 0 | 0 | 0 | 1 | -90 | 90 | 0.011317 | 0.0028371 | -0.011316 | -0.0028365
143 | 144 | 0.36759 | 0.23526 | 6.1728e-10 | 0 | 0 | 0 | 0 | 0 | 1 | -90 | 90 | 0.04966 | 0.012485 | -0.04965 | -0.012478
117 | 118 | 1.0811 | 0.69188 | 1.8154e-09 | 0 | 0 | 0 | 0 | 0 | 1 | -90 | 90 | 0.0027403 | 0.00068621 | -0.0027403 | -0.00068634
117 | 119 | 1.5498 | 0.99185 | 2.6025e-09 | 0 | 0 | 0 | 0 | 0 | 1 | -90 | 90 | 0.0070965 | 0.0017784 | -0.0070957 | -0.0017781
118 | 123 | 2.8067 | 1.7963 | 4.7132e-09 | 0 | 0 | 0 | 0 | 0 | 1 | -90 | 90 | 0.0016651 | 0.00041688 | -0.001665 | -0.00041729
119 | 120 | 1.6324 | 1.0448 | 2.7413e-09 | 0 | 0 | 0 | 0 | 0 | 1 | -90 | 90 | 0.0057675 | 0.0014453 | -0.0057669 | -0.0014452
120 | 121 | 0.99249 | 0.63519 | 1.6667e-09 | 0 | 0 | 0 | 0 | 0 | 1 | -90 | 90 | 0.0028561 | 0.00071564 | -0.002856 | -0.00071575
121 | 122 | 0.16373 | 0.10479 | 2.7494e-10 | 0 | 0 | 0 | 0 | 0 | 1 | -90 | 90 | 0.0014605 | 0.00036602 | -0.0014605 | -0.00036604
124 | 125 | 1.7809 | 1.1398 | 2.9906e-09 | 0 | 0 | 0 | 0 | 0 | 1 | -90 | 90 | 0.0052657 | 0.0013195 | -0.0052652 | -0.0013195
124 | 126 | 1.5445 | 0.98845 | 2.5936e-09 | 0 | 0 | 0 | 0 | 0 | 1 | -90 | 90 | -0.0082701 | -0.0020726 | 0.0082713 | 0.0020731
125 | 127 | 0.05125 | 0.0328 | 8.6062e-11 | 0 | 0 | 0 | 0 | 0 | 1 | -90 | 90 | 0.0036485 | 0.00091427 | -0.0036484 | -0.00091428
126 | 128 | 1.3744 | 0.87959 | 2.3079e-09 | 0 | 0 | 0 | 0 | 0 | 1 | -90 | 90 | -0.0095766 | -0.0024002 | 0.009578 | 0.0024009
127 | 129 | 1.0635 | 0.68063 | 1.7859e-09 | 0 | 0 | 0 | 0 | 0 | 1 | -90 | 90 | 0.0018358 | 0.00045996 | -0.0018358 | -0.00046011
130 | 131 | 1.5283 | 0.97814 | 2.5665e-09 | 0 | 0 | 0 | 0 | 0 | 1 | -90 | 90 | 0.010437 | 0.0026164 | -0.010435 | -0.0026155
130 | 132 | 0.75219 | 0.4814 | 1.2631e-09 | 0 | 0 | 0 | 0 | 0 | 1 | -90 | 90 | -0.012546 | -0.0031452 | 0.012548 | 0.0031459
131 | 133 | 0.84484 | 0.5407 | 1.4187e-09 | 0 | 0 | 0 | 0 | 0 | 1 | -90 | 90 | 0.0086177 | 0.00216 | -0.008617 | -0.0021597
132 | 134 | 1.5859 | 1.015 | 2.6632e-09 | 0 | 0 | 0 | 0 | 0 | 1 | -90 | 90 | -0.014346 | -0.0035966 | 0.014349 | 0.0035987
133 | 135 | 1.1571 | 0.74057 | 1.9431e-09 | 0 | 0 | 0 | 0 | 0 | 1 | -90 | 90 | 0.0044968 | 0.001127 | -0.0044965 | -0.001127
134 | 136 | 0.3458 | 0.22131 | 5.8069e-10 | 0 | 0 | 0 | 0 | 0 | 1 | -90 | 90 | -0.016507 | -0.0041395 | 0.016508 | 0.0041401
136 | 138 | 2.2022 | 1.4094 | 3.6981e-09 | 0 | 0 | 0 | 0 | 0 | 1 | -90 | 90 | -0.018041 | -0.0045243 | 0.018049 | 0.0045291
138 | 139 | 1.7331 | 1.1092 | 2.9104e-09 | 0 | 0 | 0 | 0 | 0 | 1 | -90 | 90 | -0.021529 | -0.0054013 | 0.021538 | 0.0054068
139 | 140 | 1.3722 | 0.87819 | 2.3042e-09 | 0 | 0 | 0 | 0 | 0 | 1 | -90 | 90 | -0.024824 | -0.0062304 | 0.024834 | 0.0062363
140 | 141 | 1.2343 | 0.78992 | 2.0726e-09 | 0 | 0 | 0 | 0 | 0 | 1 | -90 | 90 | 0.019579 | 0.004911 | -0.019574 | -0.0049078
140 | 142 | 1.2302 | 0.78732 | 2.0658e-09 | 0 | 0 | 0 | 0 | 0 | 1 | -90 | 90 | -0.044413 | -0.011147 | 0.04444 | 0.011164
141 | 146 | 1.2037 | 0.77035 | 2.0213e-09 | 0 | 0 | 0 | 0 | 0 | 1 | -90 | 90 | 0.016186 | 0.0040586 | -0.016182 | -0.0040565
142 | 145 | 0.33052 | 0.21153 | 5.5503e-10 | 0 | 0 | 0 | 0 | 0 | 1 | -90 | 90 | -0.04717 | -0.011849 | 0.047178 | 0.011854
146 | 157 | 2.1778 | 1.3938 | 3.6571e-09 | 0 | 0 | 0 | 0 | 0 | 1 | -90 | 90 | 0.014427 | 0.0036166 | -0.014422 | -0.0036137
145 | 144 | 0.4904 | 0.31386 | 8.2351e-10 | 0 | 0 | 0 | 0 | 0 | 1 | -90 | 90 | -0.048761 | -0.012251 | 0.048774 | 0.012259
157 | 152 | 1.8436 | 1.1799 | 3.0959e-09 | 0 | 0 | 0 | 0 | 0 | 1 | -90 | 90 | 0.011297 | 0.0028304 | -0.011294 | -0.002829
147 | 148 | 0.12407 | 0.079406 | 2.0835e-10 | 0 | 0 | 0 | 0 | 0 | 1 | -90 | 90 | -0.0028338 | -0.00071008 | 0.0028338 | 0.00071007
147 | 149 | 1.2425 | 0.79519 | 2.0865e-09 | 0 | 0 | 0 | 0 | 0 | 1 | -90 | 90 | 0.0016459 | 0.00041236 | -0.0016459 | -0.00041253
148 | 150 | 2.2332 | 1.4292 | 3.7501e-09 | 0 | 0 | 0 | 0 | 0 | 1 | -90 | 90 | -0.0035817 | -0.00089753 | 0.003582 | 0.00089738
150 | 151 | 2.6436 | 1.6919 | 4.4393e-09 | 0 | 0 | 0 | 0 | 0 | 1 | -90 | 90 | -0.0044856 | -0.0011239 | 0.0044862 | 0.0011238
151 | 152 | 1.1832 | 0.75725 | 1.9869e-09 | 0 | 0 | 0 | 0 | 0 | 1 | -90 | 90 | -0.0088761 | -0.0022228 | 0.0088771 | 0.0022233
151 | 153 | 2.6257 | 1.6804 | 4.4092e-09 | 0 | 0 | 0 | 0 | 0 | 1 | -90 | 90 | 0.0027843 | 0.00069654 | -0.0027841 | -0.00069681
153 | 154 | 1.015 | 0.64959 | 1.7044e-09 | 0 | 0 | 0 | 0 | 0 | 1 | -90 | 90 | 0.0020582 | 0.00051487 | -0.0020581 | -0.000515
154 | 155 | 3.0603 | 1.9586 | 5.1391e-09 | 0 | 0 | 0 | 0 | 0 | 1 | -90 | 90 | 0.0020581 | 0.000515 | -0.002058 | -0.00051539
155 | 156 | 0.8439 | 0.5401 | 1.4171e-09 | 0 | 0 | 0 | 0 | 0 | 1 | -90 | 90 | 0.002058 | 0.00051539 | -0.002058 | -0.0005155
156 | 158 | 2.0456 | 1.3092 | 3.4351e-09 | 0 | 0 | 0 | 0 | 0 | 1 | -90 | 90 | 0.0013259 | 0.00033202 | -0.0013259 | -0.00033232
168 | 169 | 1.121 | 0.71746 | 1.8825e-09 | 0 | 0 | 0 | 0 | 0 | 1 | -90 | 90 | -0.0038417 | -0.00096282 | 0.0038418 | 0.00096276
169 | 170 | 0.63027 | 0.40337 | 1.0584e-09 | 0 | 0 | 0 | 0 | 0 | 1 | -90 | 90 | -0.0051172 | -0.0012824 | 0.0051174 | 0.0012824
170 | 172 | 1.9159 | 1.2262 | 3.2174e-09 | 0 | 0 | 0 | 0 | 0 | 1 | -90 | 90 | 0.0026616 | 0.00066682 | -0.0026615 | -0.00066704