## bus_data
BUS_I | BUS_TYPE | Pd | Qd | Gs | Bs | area | Vm | Va | baseKV | zone | Vmax | Vmin
1 | 1 | 0.00072858 | 0.0001826 | 0 | 0 | 1 | 0.97204 | -0.53951 | 0.4 | 1 | 1.1 | 0.9
2 | 1 | 0.002325 | 0.00058271 | 0 | 0 | 1 | 0.97197 | -0.5408 | 0.4 | 1 | 1.1 | 0.9
3 | 1 | 0.00092295 | 0.00023131 | 0 | 0 | 1 | 0.97207 | -0.53888 | 0.4 | 1 | 1.1 | 0.9
5 | 1 | 0.0014049 | 0.0003521 | 0 | 0 | 1 | 0.97207 | -0.53881 | 0.4 | 1 | 1.1 | 0.9
6 | 1 | 0.0019102 | 0.00047874 | 0 | 0 | 1 | 0.97218 | -0.53667 | 0.4 | 1 | 1.1 | 0.9
7 | 1 | 0 | 0 | 0 | 0 | 1 | 0.97242 | -0.53188 | 0.4 | 1 | 1.1 | 0.9
8 | 1 | 0.0011717 | 0.00029365 | 0 | 0 | 1 | 0.97272 | -0.5261 | 0.4 | 1 | 1.1 | 0.9
9 | 1 | 0 | 0 | 0 | 0 | 1 | 0.9729 | -0.52249 | 0.4 | 1 | 1.1 | 0.9
10 | 1 | 0.00052265 | 0.00013099 | 0 | 0 | 1 | 0.97312 | -0.5182 | 0.4 | 1 | 1.1 | 0.9
104 | 1 | 0.0015909 | 0.00039872 | 0 | 0 | 1 | 0.97319 | -0.51663 | 0.4 | 1 | 1.1 | 0.9
105 | 1 | 0.0015896 | 0.00039838 | 0 | 0 | 1 | 0.97328 | -0.51497 | 0.4 | 1 | 1.1 | 0.9
11 | 1 | 0.00076056 | 0.00019061 | 0 | 0 | 1 | 0.97545 | -0.47216 | 0.4 | 1 | 1.1 | 0.9
12 | 1 | 0.0022818 | 0.00057188 | 0 | 0 | 1 | 0.97547 | -0.47178 | 0.4 | 1 | 1.1 | 0.9
13 | 1 | 0.00030546 | 7.6555e-05 | 0 | 0 | 1 | 0.97545 | -0.47217 | 0.4 | 1 | 1.1 | 0.9
14 | 1 | 0.0022179 | 0.00055585 | 0 | 0 | 1 | 0.97554 | -0.47053 | 0.4 | 1 | 1.1 | 0.9
15 | 1 | 0.0021427 | 0.000537 | 0 | 0 | 1 | 0.97564 | -0.46853 | 0.4 | 1 | 1.1 | 0.9
16 | 1 | 0 | 0 | 0 | 0 | 1 | 0.97577 | -0.46601 | 0.4 | 1 | 1.1 | 0.9
17 | 1 | 0.0022718 | 0.00056937 | 0 | 0 | 1 | 0.97542 | -0.47287 | 0.4 | 1 | 1.1 | 0.9
18 | 1 | 0 | 0 | 0 | 0 | 1 | 0.97611 | -0.45929 | 0.4 | 1 | 1.1 | 0.9
103 | 1 | 0.0014701 | 0.00036845 | 0 | 0 | 1 | 0.97501 | -0.48089 | 0.4 | 1 | 1.1 | 0.9
76 | 1 | 0.0048054 | 0.0012044 | 0 | 0 | 1 | 0.9757 | -0.46727 | 0.4 | 1 | 1.1 | 0.9
77 | 1 | 0.0025694 | 0.00064396 | 0 | 0 | 1 | 0.97683 | -0.44522 | 0.4 | 1 | 1.1 | 0.9
19 | 1 | 0 | 0 | 0 | 0 | 1 | 0.97871 | -0.40836 | 0.4 | 1 | 1.1 | 0.9
35 | 1 | 0.0031157 | 0.00078088 | 0 | 0 | 1 | 0.97855 | -0.41148 | 0.4 | 1 | 1.1 | 0.9
20 | 1 | 0 | 0 | 0 | 0 | 1 | 0.97764 | -0.42932 | 0.4 | 1 | 1.1 | 0.9
30 | 1 | 0.016208 | 0.004062 | 0 | 0 | 1 | 0.97909 | -0.40092 | 0.4 | 1 | 1.1 | 0.9
74 | 1 | 0.0016128 | 0.00040421 | 0 | 0 | 1 | 0.97493 | -0.48251 | 0.4 | 1 | 1.1 | 0.9
66 | 1 | 0 | 0 | 0 | 0 | 1 | 0.97524 | -0.47635 | 0.4 | 1 | 1.1 | 0.9
29 | 1 | 0.0070141 | 0.0017579 | 0 | 0 | 1 | 0.97981 | -0.38686 | 0.4 | 1 | 1.1 | 0.9
75 | 1 | 0.0024126 | 0.00060466 | 0 | 0 | 1 | 0.97521 | -0.4769 | 0.4 | 1 | 1.1 | 0.9
21 | 1 | 0.0012847 | 0.00032198 | 0 | 0 | 1 | 0.98499 | -0.2872 | 0.4 | 1 | 1.1 | 0.9
22 | 1 | 0.0027907 | 0.00069942 | 0 | 0 | 1 | 0.98501 | -0.28666 | 0.4 | 1 | 1.1 | 0.9
23 | 1 | 0 | 0 | 0 | 0 | 1 | 0.98477 | -0.2915 | 0.4 | 1 | 1.1 | 0.9
24 | 1 | 0.0021326 | 0.00053449 | 0 | 0 | 1 | 0.98533 | -0.28048 | 0.4 | 1 | 1.1 | 0.9
25 | 1 | 0.0025247 | 0.00063275 | 0 | 0 | 1 | 0.98462 | -0.29434 | 0.4 | 1 | 1.1 | 0.9
27 | 1 | 0.003747 | 0.00093909 | 0 | 0 | 1 | 0.98534 | -0.28033 | 0.4 | 1 | 1.1 | 0.9
28 | 1 | 0.0028511 | 0.00071456 | 0 | 0 | 1 | 0.98452 | -0.29623 | 0.4 | 1 | 1.1 | 0.9
26 | 1 | 0 | 0 | 0 | 0 | 1 | 0.98544 | -0.27842 | 0.4 | 1 | 1.1 | 0.9
95 | 1 | 0.0019232 | 0.00048199 | 0 | 0 | 1 | 0.98568 | -0.2737 | 0.4 | 1 | 1.1 | 0.9
96 | 1 | 0 | 0 | 0 | 0 | 1 | 0.9857 | -0.2732 | 0.4 | 1 | 1.1 | 0.9
94 | 1 | 0.001794 | 0.00044962 | 0 | 0 | 1 | 0.98587 | -0.27002 | 0.4 | 1 | 1.1 | 0.9
31 | 1 | 0 | 0 | 0 | 0 | 1 | 0.98064 | -0.37073 | 0.4 | 1 | 1.1 | 0.9
32 | 1 | 0 | 0 | 0 | 0 | 1 | 0.97863 | -0.41013 | 0.4 | 1 | 1.1 | 0.9
33 | 1 | 0 | 0 | 0 | 0 | 1 | 0.98043 | -0.37476 | 0.4 | 1 | 1.1 | 0.9
34 | 1 | 0 | 0 | 0 | 0 | 1 | 0.98364 | -0.31245 | 0.4 | 1 | 1.1 | 0.9
43 | 1 | 0 | 0 | 0 | 0 | 1 | 0.97842 | -0.41432 | 0.4 | 1 | 1.1 | 0.9
41 | 1 | 0.0080556 | 0.0020189 | 0 | 0 | 1 | 0.97845 | -0.41367 | 0.4 | 1 | 1.1 | 0.9
46 | 1 | 0.0084921 | 0.0021283 | 0 | 0 | 1 | 0.97991 | -0.3851 | 0.4 | 1 | 1.1 | 0.9
101 | 1 | 0.012444 | 0.0031187 | 0 | 0 | 1 | 0.98303 | -0.3244 | 0.4 | 1 | 1.1 | 0.9
100 | 1 | 0.013746 | 0.003445 | 0 | 0 | 1 | 0.98535 | -0.27936 | 0.4 | 1 | 1.1 | 0.9
47 | 1 | 0.0005192 | 0.00013012 | 0 | 0 | 1 | 0.97828 | -0.41705 | 0.4 | 1 | 1.1 | 0.9
39 | 1 | 0.00047996 | 0.00012029 | 0 | 0 | 1 | 0.97828 | -0.41695 | 0.4 | 1 | 1.1 | 0.9
102 | 1 | 0.012561 | 0.003148 | 0 | 0 | 1 | 0.98301 | -0.3248 | 0.4 | 1 | 1.1 | 0.9
99 | 1 | 0.012581 | 0.0031532 | 0 | 0 | 1 | 0.98629 | -0.26115 | 0.4 | 1 | 1.1 | 0.9
36 | 1 | 0.019745 | 0.0049485 | 0 | 0 | 1 | 0.97761 | -0.43021 | 0.4 | 1 | 1.1 | 0.9
37 | 1 | 0.0008308 | 0.00020822 | 0 | 0 | 1 | 0.97794 | -0.42365 | 0.4 | 1 | 1.1 | 0.9
38 | 1 | 0.00080949 | 0.00020288 | 0 | 0 | 1 | 0.9776 | -0.43034 | 0.4 | 1 | 1.1 | 0.9
40 | 1 | 0.00065863 | 0.00016507 | 0 | 0 | 1 | 0.97759 | -0.43058 | 0.4 | 1 | 1.1 | 0.9
42 | 1 | 0 | 0 | 0 | 0 | 1 | 0.97773 | -0.42787 | 0.4 | 1 | 1.1 | 0.9
44 | 1 | 0.00408 | 0.0010226 | 0 | 0 | 1 | 0.97777 | -0.42694 | 0.4 | 1 | 1.1 | 0.9
45 | 1 | 0.0028584 | 0.00071639 | 0 | 0 | 1 | 0.97769 | -0.42859 | 0.4 | 1 | 1.1 | 0.9
49 | 1 | 0.0039305 | 0.00098507 | 0 | 0 | 1 | 0.97782 | -0.42598 | 0.4 | 1 | 1.1 | 0.9
48 | 1 | 0.0035681 | 0.00089424 | 0 | 0 | 1 | 0.97799 | -0.42266 | 0.4 | 1 | 1.1 | 0.9
50 | 1 | 0.0093613 | 0.0023462 | 0 | 0 | 1 | 0.97041 | -0.57165 | 0.4 | 1 | 1.1 | 0.9
51 | 1 | 0 | 0 | 0 | 0 | 1 | 0.97058 | -0.56826 | 0.4 | 1 | 1.1 | 0.9
53 | 1 | 0 | 0 | 0 | 0 | 1 | 0.97056 | -0.56856 | 0.4 | 1 | 1.1 | 0.9
54 | 1 | 0 | 0 | 0 | 0 | 1 | 0.97099 | -0.5601 | 0.4 | 1 | 1.1 | 0.9
69 | 1 | 0.0031849 | 0.00079821 | 0 | 0 | 1 | 0.97052 | -0.56946 | 0.4 | 1 | 1.1 | 0.9
57 | 1 | 0.0039029 | 0.00097816 | 0 | 0 | 1 | 0.97111 | -0.5578 | 0.4 | 1 | 1.1 | 0.9
56 | 1 | 0.0075495 | 0.0018921 | 0 | 0 | 1 | 0.97113 | -0.55741 | 0.4 | 1 | 1.1 | 0.9
58 | 1 | 0.0054127 | 0.0013566 | 0 | 0 | 1 | 0.97152 | -0.54966 | 0.4 | 1 | 1.1 | 0.9
59 | 1 | 0.0092221 | 0.0023113 | 0 | 0 | 1 | 0.97198 | -0.54054 | 0.4 | 1 | 1.1 | 0.9
60 | 1 | 0.0026818 | 0.00067211 | 0 | 0 | 1 | 0.97211 | -0.53795 | 0.4 | 1 | 1.1 | 0.9
67 | 1 | 0.0009834 | 0.00024646 | 0 | 0 | 1 | 0.97274 | -0.52558 | 0.4 | 1 | 1.1 | 0.9
68 | 1 | 0.0029288 | 0.00073403 | 0 | 0 | 1 | 0.97294 | -0.52165 | 0.4 | 1 | 1.1 | 0.9
61 | 1 | 0.0048566 | 0.0012172 | 0 | 0 | 1 | 0.9741 | -0.49878 | 0.4 | 1 | 1.1 | 0.9
62 | 1 | 0 | 0 | 0 | 0 | 1 | 0.97419 | -0.49701 | 0.4 | 1 | 1.1 | 0.9
63 | 1 | 0.010798 | 0.0027061 | 0 | 0 | 1 | 0.97432 | -0.49442 | 0.4 | 1 | 1.1 | 0.9
64 | 1 | 0.022085 | 0.005535 | 0 | 0 | 1 | 0.97331 | -0.51443 | 0.4 | 1 | 1.1 | 0.9
65 | 1 | 0 | 0 | 0 | 0 | 1 | 0.97507 | -0.4798 | 0.4 | 1 | 1.1 | 0.9
73 | 1 | 0.0013648 | 0.00034205 | 0 | 0 | 1 | 0.97362 | -0.50812 | 0.4 | 1 | 1.1 | 0.9
71 | 1 | 0 | 0 | 0 | 0 | 1 | 0.97449 | -0.49098 | 0.4 | 1 | 1.1 | 0.9
70 | 1 | 0 | 0 | 0 | 0 | 1 | 0.97405 | -0.49983 | 0.4 | 1 | 1.1 | 0.9
72 | 1 | 0.00159 | 0.00039849 | 0 | 0 | 1 | 0.9735 | -0.51068 | 0.4 | 1 | 1.1 | 0.9
106 | 1 | 0.0016278 | 0.00040795 | 0 | 0 | 1 | 0.97338 | -0.51298 | 0.4 | 1 | 1.1 | 0.9
85 | 1 | 0.0046283 | 0.0011599 | 0 | 0 | 1 | 0.99557 | -0.083753 | 0.4 | 1 | 1.1 | 0.9
84 | 1 | 0.0034375 | 0.00086153 | 0 | 0 | 1 | 0.99558 | -0.083565 | 0.4 | 1 | 1.1 | 0.9
80 | 3 | 0.0036256 | 0.00090866 | 0 | 0 | 1 | 1 | 0 | 0.4 | 1 | 1.1 | 0.9
81 | 1 | 0.0037384 | 0.00093693 | 0 | 0 | 1 | 0.99893 | -0.020196 | 0.4 | 1 | 1.1 | 0.9
82 | 1 | 0.0034036 | 0.00085303 | 0 | 0 | 1 | 0.99791 | -0.03936 | 0.4 | 1 | 1.1 | 0.9
83 | 1 | 0.0039362 | 0.00098651 | 0 | 0 | 1 | 0.99714 | -0.053846 | 0.4 | 1 | 1.1 | 0.9
87 | 1 | 0 | 0 | 0 | 0 | 1 | 0.99576 | -0.080161 | 0.4 | 1 | 1.1 | 0.9
88 | 1 | 0 | 0 | 0 | 0 | 1 | 0.99406 | -0.11226 | 0.4 | 1 | 1.1 | 0.9
86 | 1 | 0.0026443 | 0.00066273 | 0 | 0 | 1 | 0.99566 | -0.082014 | 0.4 | 1 | 1.1 | 0.9
97 | 1 | 0.016575 | 0.004154 | 0 | 0 | 1 | 0.99135 | -0.16412 | 0.4 | 1 | 1.1 | 0.9
93 | 1 | 0 | 0 | 0 | 0 | 1 | 0.98937 | -0.20201 | 0.4 | 1 | 1.1 | 0.9
89 | 1 | 0.0045913 | 0.0011507 | 0 | 0 | 1 | 0.98744 | -0.23943 | 0.4 | 1 | 1.1 | 0.9
90 | 1 | 0.0090518 | 0.0022686 | 0 | 0 | 1 | 0.98645 | -0.25861 | 0.4 | 1 | 1.1 | 0.9
91 | 1 | 0 | 0 | 0 | 0 | 1 | 0.98832 | -0.22232 | 0.4 | 1 | 1.1 | 0.9
92 | 1 | 0.0019237 | 0.00048213 | 0 | 0 | 1 | 0.98592 | -0.26906 | 0.4 | 1 | 1.1 | 0.9
98 | 1 | 0.0070964 | 0.0017785 | 0 | 0 | 1 | 0.98711 | -0.24546 | 0.4 | 1 | 1.1 | 0.9

## generator_data
GEN_BUS | PG | QG | QMAX | QMIN | VG | MBASE | GEN_STATUS | PMAX | PMIN
80 | 0.34416 | 0.08864 | 10 | -10 | 1 | 100 | 1 | 10 | 0

## branch_data
F_BUS | T_BUS | BR_R | BR_X | BR_B | RATE_A | RATE_B | RATE_C | TAP | SHIFT | BR_STATUS | ANGMIN | ANGMAX | P_in | Q_in | P_out | Q_out
1 | 2 | 2.3453 | 1.501 | 3.9384e-09 | 0 | 0 | 0 | 0 | 0 | 1 | -90 | 90 | 0.0023251 | 0.00058245 | -0.002325 | -0.00058273
1 | 3 | 0.87322 | 0.55886 | 1.4664e-09 | 0 | 0 | 0 | 0 | 0 | 1 | -90 | 90 | -0.0030537 | -0.00076506 | 0.0030537 | 0.00076498
3 | 5 | 0.072363 | 0.046312 | 1.2152e-10 | 0 | 0 | 0 | 0 | 0 | 1 | -90 | 90 | -0.0039767 | -0.0009963 | 0.0039767 | 0.0009963
5 | 6 | 1.684 | 1.0778 | 2.8279e-09 | 0 | 0 | 0 | 0 | 0 | 1 | -90 | 90 | -0.0053815 | -0.0013484 | 0.0053821 | 0.0013485
6 | 7 | 2.7827 | 1.7809 | 4.6728e-09 | 0 | 0 | 0 | 0 | 0 | 1 | -90 | 90 | -0.0072922 | -0.0018273 | 0.0072939 | 0.0018279
7 | 8 | 3.3628 | 2.1522 | 5.6471e-09 | 0 | 0 | 0 | 0 | 0 | 1 | -90 | 90 | -0.0072939 | -0.0018279 | 0.0072959 | 0.0018286
8 | 9 | 1.8083 | 1.1573 | 3.0366e-09 | 0 | 0 | 0 | 0 | 0 | 1 | -90 | 90 | -0.0084675 | -0.0021223 | 0.008469 | 0.0021229
9 | 10 | 2.1469 | 1.374 | 3.6052e-09 | 0 | 0 | 0 | 0 | 0 | 1 | -90 | 90 | -0.008469 | -0.0021229 | 0.0084707 | 0.0021237
10 | 104 | 0.74192 | 0.47483 | 1.2459e-09 | 0 | 0 | 0 | 0 | 0 | 1 | -90 | 90 | -0.0089934 | -0.0022547 | 0.008994 | 0.002255
104 | 105 | 0.66792 | 0.42747 | 1.1216e-09 | 0 | 0 | 0 | 0 | 0 | 1 | -90 | 90 | -0.010585 | -0.0026537 | 0.010586 | 0.0026542
105 | 106 | 0.69417 | 0.44427 | 1.1657e-09 | 0 | 0 | 0 | 0 | 0 | 1 | -90 | 90 | -0.012175 | -0.0030526 | 0.012176 | 0.0030532
11 | 12 | 1.5369 | 0.98361 | 2.5808e-09 | 0 | 0 | 0 | 0 | 0 | 1 | -90 | 90 | -0.001066 | -0.00026716 | 0.001066 | 0.00026693
11 | 13 | 0.10312 | 0.065999 | 1.7317e-10 | 0 | 0 | 0 | 0 | 0 | 1 | -90 | 90 | 0.00030545 | 7.6541e-05 | -0.00030545 | -7.6557e-05
12 | 14 | 1.5879 | 1.0163 | 2.6665e-09 | 0 | 0 | 0 | 0 | 0 | 1 | -90 | 90 | -0.0033478 | -0.00083882 | 0.003348 | 0.0008387
14 | 15 | 1.5341 | 0.9818 | 2.5761e-09 | 0 | 0 | 0 | 0 | 0 | 1 | -90 | 90 | -0.0055658 | -0.0013946 | 0.0055663 | 0.0013947
15 | 16 | 1.3963 | 0.89365 | 2.3448e-09 | 0 | 0 | 0 | 0 | 0 | 1 | -90 | 90 | -0.0077089 | -0.0019317 | 0.0077099 | 0.0019321
16 | 17 | 0.43478 | 0.27826 | 2.9205e-09 | 0 | 0 | 0 | 0 | 0 | 1 | -90 | 90 | 0.067567 | 0.017021 | -0.067545 | -0.017007
16 | 18 | 0.3824 | 0.24474 | 2.5686e-09 | 0 | 0 | 0 | 0 | 0 | 1 | -90 | 90 | -0.075277 | -0.018953 | 0.075301 | 0.018968
17 | 103 | 0.52547 | 0.3363 | 3.5296e-09 | 0 | 0 | 0 | 0 | 0 | 1 | -90 | 90 | 0.065273 | 0.016438 | -0.065248 | -0.016422
18 | 76 | 0.75835 | 0.48534 | 1.2735e-09 | 0 | 0 | 0 | 0 | 0 | 1 | -90 | 90 | 0.045045 | 0.011323 | -0.045028 | -0.011312
18 | 77 | 0.5009 | 0.32058 | 3.3646e-09 | 0 | 0 | 0 | 0 | 0 | 1 | -90 | 90 | -0.12035 | -0.030291 | 0.12043 | 0.030343
103 | 74 | 0.1082 | 0.069249 | 3.634e-10 | 0 | 0 | 0 | 0 | 0 | 1 | -90 | 90 | 0.063778 | 0.016053 | -0.063773 | -0.01605
76 | 66 | 0.96467 | 0.61739 | 1.6199e-09 | 0 | 0 | 0 | 0 | 0 | 1 | -90 | 90 | 0.040223 | 0.010108 | -0.040205 | -0.010097
77 | 20 | 0.5553 | 0.3554 | 3.73e-09 | 0 | 0 | 0 | 0 | 0 | 1 | -90 | 90 | -0.123 | -0.030986 | 0.12309 | 0.031046
19 | 35 | 4.3012 | 2.7528 | 7.2229e-09 | 0 | 0 | 0 | 0 | 0 | 1 | -90 | 90 | 0.0031162 | 0.0007805 | -0.0031157 | -0.0007809
19 | 20 | 0.7332 | 0.46925 | 4.9249e-09 | 0 | 0 | 0 | 0 | 0 | 1 | -90 | 90 | 0.12321 | 0.031124 | -0.12309 | -0.031046
19 | 30 | 0.25434 | 0.16277 | 1.7084e-09 | 0 | 0 | 0 | 0 | 0 | 1 | -90 | 90 | -0.12633 | -0.031905 | 0.12638 | 0.031934
30 | 29 | 0.42585 | 0.27254 | 2.8604e-09 | 0 | 0 | 0 | 0 | 0 | 1 | -90 | 90 | -0.14258 | -0.035996 | 0.14268 | 0.036057
74 | 71 | 0.5823 | 0.37267 | 9.7784e-10 | 0 | 0 | 0 | 0 | 0 | 1 | -90 | 90 | 0.062161 | 0.015646 | -0.062135 | -0.01563
66 | 75 | 0.95923 | 0.61391 | 1.6108e-09 | 0 | 0 | 0 | 0 | 0 | 1 | -90 | 90 | 0.0024126 | 0.00060456 | -0.0024125 | -0.00060468
66 | 65 | 0.38953 | 0.2493 | 6.5413e-10 | 0 | 0 | 0 | 0 | 0 | 1 | -90 | 90 | 0.037793 | 0.0094923 | -0.037786 | -0.0094884
29 | 31 | 0.46647 | 0.29854 | 3.1333e-09 | 0 | 0 | 0 | 0 | 0 | 1 | -90 | 90 | -0.14969 | -0.037815 | 0.14981 | 0.037888
21 | 22 | 0.35509 | 0.22726 | 5.963e-10 | 0 | 0 | 0 | 0 | 0 | 1 | -90 | 90 | -0.0066626 | -0.0016692 | 0.0066627 | 0.0016693
21 | 23 | 3.4767 | 2.2251 | 5.8383e-09 | 0 | 0 | 0 | 0 | 0 | 1 | -90 | 90 | 0.0053779 | 0.0013472 | -0.0053768 | -0.0013471
22 | 24 | 2.8437 | 1.82 | 4.7754e-09 | 0 | 0 | 0 | 0 | 0 | 1 | -90 | 90 | -0.0094534 | -0.0023687 | 0.0094562 | 0.00237
23 | 25 | 2.2919 | 1.4668 | 3.8487e-09 | 0 | 0 | 0 | 0 | 0 | 1 | -90 | 90 | 0.0053768 | 0.0013471 | -0.005376 | -0.001347
24 | 27 | 0.052967 | 0.033899 | 8.8946e-11 | 0 | 0 | 0 | 0 | 0 | 1 | -90 | 90 | -0.011589 | -0.0029045 | 0.011589 | 0.0029046
25 | 28 | 2.8891 | 1.849 | 4.8515e-09 | 0 | 0 | 0 | 0 | 0 | 1 | -90 | 90 | 0.0028514 | 0.00071426 | -0.0028511 | -0.00071457
27 | 26 | 0.5435 | 0.34784 | 9.1268e-10 | 0 | 0 | 0 | 0 | 0 | 1 | -90 | 90 | -0.015336 | -0.0038437 | 0.015337 | 0.0038445
26 | 95 | 1.3403 | 0.8578 | 2.2507e-09 | 0 | 0 | 0 | 0 | 0 | 1 | -90 | 90 | -0.015337 | -0.0038445 | 0.015341 | 0.0038464
95 | 96 | 0.12494 | 0.07996 | 2.098e-10 | 0 | 0 | 0 | 0 | 0 | 1 | -90 | 90 | -0.017264 | -0.0043284 | 0.017264 | 0.0043287
96 | 94 | 0.80349 | 0.51423 | 1.3493e-09 | 0 | 0 | 0 | 0 | 0 | 1 | -90 | 90 | -0.017264 | -0.0043287 | 0.017267 | 0.0043302
94 | 92 | 0.21986 | 0.14071 | 3.6921e-10 | 0 | 0 | 0 | 0 | 0 | 1 | -90 | 90 | -0.019061 | -0.0047798 | 0.019062 | 0.0047804
31 | 32 | 3.7209 | 2.3814 | 6.2485e-09 | 0 | 0 | 0 | 0 | 0 | 1 | -90 | 90 | 0.045654 | 0.011486 | -0.045568 | -0.011432
31 | 33 | 2.0446 | 1.3086 | 3.4335e-09 | 0 | 0 | 0 | 0 | 0 | 1 | -90 | 90 | 0.0084978 | 0.0021309 | -0.0084961 | -0.0021302
31 | 34 | 1.2415 | 0.79454 | 8.339e-09 | 0 | 0 | 0 | 0 | 0 | 1 | -90 | 90 | -0.20396 | -0.051505 | 0.20453 | 0.05187
32 | 43 | 0.48008 | 0.30725 | 8.0618e-10 | 0 | 0 | 0 | 0 | 0 | 1 | -90 | 90 | 0.037511 | 0.0094121 | -0.037504 | -0.0094074
32 | 41 | 1.8876 | 1.208 | 3.1697e-09 | 0 | 0 | 0 | 0 | 0 | 1 | -90 | 90 | 0.0080568 | 0.0020195 | -0.0080555 | -0.002019
33 | 46 | 5.2401 | 3.3537 | 8.7996e-09 | 0 | 0 | 0 | 0 | 0 | 1 | -90 | 90 | 0.0084961 | 0.0021302 | -0.008492 | -0.0021284
34 | 101 | 2.0708 | 1.3253 | 3.4773e-09 | 0 | 0 | 0 | 0 | 0 | 1 | -90 | 90 | 0.025019 | 0.0062757 | -0.025004 | -0.0062669
34 | 100 | 0.63061 | 0.40359 | 4.2359e-09 | 0 | 0 | 0 | 0 | 0 | 1 | -90 | 90 | -0.22955 | -0.058145 | 0.22992 | 0.058378
43 | 47 | 0.7841 | 0.50183 | 1.3167e-09 | 0 | 0 | 0 | 0 | 0 | 1 | -90 | 90 | 0.014964 | 0.0037525 | -0.014962 | -0.0037514
43 | 39 | 0.50215 | 0.32138 | 8.4325e-10 | 0 | 0 | 0 | 0 | 0 | 1 | -90 | 90 | 0.02254 | 0.0056549 | -0.022537 | -0.0056532
101 | 102 | 0.13884 | 0.08886 | 2.3316e-10 | 0 | 0 | 0 | 0 | 0 | 1 | -90 | 90 | 0.012561 | 0.0031482 | -0.012561 | -0.003148
100 | 99 | 0.32826 | 0.21009 | 2.2049e-09 | 0 | 0 | 0 | 0 | 0 | 1 | -90 | 90 | -0.24366 | -0.061823 | 0.24388 | 0.06196
47 | 48 | 1.6666 | 1.0666 | 2.7986e-09 | 0 | 0 | 0 | 0 | 0 | 1 | -90 | 90 | 0.014443 | 0.0036213 | -0.014439 | -0.0036191
39 | 37 | 1.3031 | 0.83398 | 2.1883e-09 | 0 | 0 | 0 | 0 | 0 | 1 | -90 | 90 | 0.022057 | 0.0055329 | -0.02205 | -0.0055286
99 | 98 | 0.26928 | 0.17234 | 1.8088e-09 | 0 | 0 | 0 | 0 | 0 | 1 | -90 | 90 | -0.25646 | -0.065113 | 0.25665 | 0.065236
36 | 37 | 1.3255 | 0.8483 | 2.2258e-09 | 0 | 0 | 0 | 0 | 0 | 1 | -90 | 90 | -0.021213 | -0.0053163 | 0.021219 | 0.0053204
36 | 38 | 0.35671 | 0.2283 | 5.9902e-10 | 0 | 0 | 0 | 0 | 0 | 1 | -90 | 90 | 0.0014681 | 0.00036766 | -0.0014681 | -0.00036771
38 | 40 | 1.5633 | 1.0005 | 2.6252e-09 | 0 | 0 | 0 | 0 | 0 | 1 | -90 | 90 | 0.00065863 | 0.00016483 | -0.00065862 | -0.00016507
42 | 44 | 1.397 | 0.89405 | 2.3459e-09 | 0 | 0 | 0 | 0 | 0 | 1 | -90 | 90 | -0.0028585 | -0.00071629 | 0.0028586 | 0.00071615
42 | 45 | 1.0857 | 0.69487 | 1.8232e-09 | 0 | 0 | 0 | 0 | 0 | 1 | -90 | 90 | 0.0028585 | 0.0007163 | -0.0028584 | -0.00071641
44 | 49 | 0.58882 | 0.37684 | 9.8879e-10 | 0 | 0 | 0 | 0 | 0 | 1 | -90 | 90 | -0.0069386 | -0.0017387 | 0.0069389 | 0.0017388
49 | 48 | 1.3096 | 0.83815 | 2.1992e-09 | 0 | 0 | 0 | 0 | 0 | 1 | -90 | 90 | -0.010869 | -0.0027239 | 0.010871 | 0.0027248
50 | 51 | 1.5331 | 0.98119 | 2.5745e-09 | 0 | 0 | 0 | 0 | 0 | 1 | -90 | 90 | -0.009361 | -0.0023463 | 0.0093625 | 0.002347
51 | 53 | 0.39773 | 0.25455 | 6.679e-10 | 0 | 0 | 0 | 0 | 0 | 1 | -90 | 90 | 0.003185 | 0.00079811 | -0.0031849 | -0.00079815
51 | 54 | 2.7452 | 1.757 | 4.61e-09 | 0 | 0 | 0 | 0 | 0 | 1 | -90 | 90 | -0.012547 | -0.0031451 | 0.012552 | 0.0031478
53 | 69 | 1.1979 | 0.76669 | 2.0117e-09 | 0 | 0 | 0 | 0 | 0 | 1 | -90 | 90 | 0.0031849 | 0.00079815 | -0.0031848 | -0.00079825
54 | 57 | 0.77453 | 0.4957 | 1.3006e-09 | 0 | 0 | 0 | 0 | 0 | 1 | -90 | 90 | -0.012552 | -0.0031478 | 0.012554 | 0.0031486
57 | 56 | 0.10102 | 0.064653 | 1.6964e-10 | 0 | 0 | 0 | 0 | 0 | 1 | -90 | 90 | -0.016457 | -0.0041268 | 0.016457 | 0.0041269
56 | 58 | 1.3659 | 0.87417 | 2.2937e-09 | 0 | 0 | 0 | 0 | 0 | 1 | -90 | 90 | -0.024006 | -0.0060191 | 0.024015 | 0.0060246
58 | 59 | 1.3118 | 0.83956 | 2.2029e-09 | 0 | 0 | 0 | 0 | 0 | 1 | -90 | 90 | -0.029428 | -0.0073812 | 0.02944 | 0.0073891
59 | 60 | 0.28421 | 0.1819 | 4.7727e-10 | 0 | 0 | 0 | 0 | 0 | 1 | -90 | 90 | -0.038662 | -0.0097005 | 0.038667 | 0.0097035
60 | 67 | 1.269 | 0.81217 | 2.131e-09 | 0 | 0 | 0 | 0 | 0 | 1 | -90 | 90 | -0.041349 | -0.010376 | 0.041373 | 0.010391
67 | 68 | 0.39397 | 0.25214 | 6.6158e-10 | 0 | 0 | 0 | 0 | 0 | 1 | -90 | 90 | -0.042356 | -0.010637 | 0.042364 | 0.010643
68 | 73 | 1.2698 | 0.81268 | 2.1323e-09 | 0 | 0 | 0 | 0 | 0 | 1 | -90 | 90 | -0.045293 | -0.011377 | 0.045322 | 0.011395
61 | 62 | 1.5482 | 0.99087 | 2.5999e-09 | 0 | 0 | 0 | 0 | 0 | 1 | -90 | 90 | -0.0048565 | -0.0012172 | 0.0048569 | 0.0012172
62 | 63 | 0.4086 | 0.2615 | 6.8614e-10 | 0 | 0 | 0 | 0 | 0 | 1 | -90 | 90 | -0.026959 | -0.0067636 | 0.026963 | 0.0067657
62 | 64 | 3.3516 | 2.145 | 5.6282e-09 | 0 | 0 | 0 | 0 | 0 | 1 | -90 | 90 | 0.022103 | 0.0055464 | -0.022084 | -0.0055352
63 | 65 | 1.6497 | 1.0558 | 2.7703e-09 | 0 | 0 | 0 | 0 | 0 | 1 | -90 | 90 | -0.03776 | -0.0094719 | 0.037786 | 0.0094884
73 | 71 | 1.5645 | 1.0013 | 2.6273e-09 | 0 | 0 | 0 | 0 | 0 | 1 | -90 | 90 | -0.046687 | -0.011737 | 0.046725 | 0.011761
71 | 70 | 2.4452 | 1.565 | 4.1062e-09 | 0 | 0 | 0 | 0 | 0 | 1 | -90 | 90 | 0.01541 | 0.0038689 | -0.015404 | -0.0038651
70 | 72 | 2.9956 | 1.9172 | 5.0305e-09 | 0 | 0 | 0 | 0 | 0 | 1 | -90 | 90 | 0.015404 | 0.0038651 | -0.015396 | -0.0038605
72 | 106 | 0.70815 | 0.45322 | 1.1892e-09 | 0 | 0 | 0 | 0 | 0 | 1 | -90 | 90 | 0.013806 | 0.003462 | -0.013804 | -0.0034611
85 | 84 | 0.18066 | 0.11562 | 3.0338e-10 | 0 | 0 | 0 | 0 | 0 | 1 | -90 | 90 | -0.0046283 | -0.00116 | 0.0046283 | 0.0011599
84 | 86 | 0.85418 | 0.54667 | 1.4344e-09 | 0 | 0 | 0 | 0 | 0 | 1 | -90 | 90 | -0.0080658 | -0.0020215 | 0.0080664 | 0.0020217
80 | 81 | 0.27042 | 0.17307 | 1.8164e-09 | 0 | 0 | 0 | 0 | 0 | 1 | -90 | 90 | 0.34053 | 0.087731 | -0.3402 | -0.087517
81 | 82 | 0.25897 | 0.16574 | 1.7395e-09 | 0 | 0 | 0 | 0 | 0 | 1 | -90 | 90 | 0.33646 | 0.086581 | -0.33614 | -0.08638
82 | 83 | 0.19743 | 0.12636 | 1.3262e-09 | 0 | 0 | 0 | 0 | 0 | 1 | -90 | 90 | 0.33274 | 0.085527 | -0.33251 | -0.085378
83 | 87 | 0.36223 | 0.23183 | 2.4332e-09 | 0 | 0 | 0 | 0 | 0 | 1 | -90 | 90 | 0.32857 | 0.084391 | -0.32815 | -0.084123
87 | 88 | 0.45553 | 0.29154 | 3.0598e-09 | 0 | 0 | 0 | 0 | 0 | 1 | -90 | 90 | 0.31744 | 0.081438 | -0.31695 | -0.081123
87 | 86 | 0.76877 | 0.49201 | 1.291e-09 | 0 | 0 | 0 | 0 | 0 | 1 | -90 | 90 | 0.010712 | 0.0026849 | -0.010711 | -0.0026844
88 | 97 | 0.7329 | 0.46906 | 4.9229e-09 | 0 | 0 | 0 | 0 | 0 | 1 | -90 | 90 | 0.31695 | 0.081123 | -0.31615 | -0.080615
97 | 93 | 0.56269 | 0.36012 | 3.7796e-09 | 0 | 0 | 0 | 0 | 0 | 1 | -90 | 90 | 0.29958 | 0.076462 | -0.29903 | -0.076112
93 | 98 | 0.72749 | 0.46559 | 4.8866e-09 | 0 | 0 | 0 | 0 | 0 | 1 | -90 | 90 | 0.2643 | 0.067368 | -0.26375 | -0.067015
93 | 91 | 2.5709 | 1.6454 | 4.3173e-09 | 0 | 0 | 0 | 0 | 0 | 1 | -90 | 90 | 0.034729 | 0.0087442 | -0.034695 | -0.008723
89 | 90 | 2.7883 | 1.7845 | 4.6823e-09 | 0 | 0 | 0 | 0 | 0 | 1 | -90 | 90 | 0.030075 | 0.0075546 | -0.030048 | -0.0075374
89 | 91 | 2.1616 | 1.3834 | 3.6299e-09 | 0 | 0 | 0 | 0 | 0 | 1 | -90 | 90 | -0.034667 | -0.0087053 | 0.034695 | 0.008723
90 | 92 | 2.1711 | 1.3895 | 3.6458e-09 | 0 | 0 | 0 | 0 | 0 | 1 | -90 | 90 | 0.020996 | 0.0052688 | -0.020986 | -0.0052625