## bus_data
BUS_I | BUS_TYPE | Pd | Qd | Gs | Bs | area | Vm | Va | baseKV | zone | Vmax | Vmin
196 | 1 | 0.0040698 | 0.00102 | 0 | 0 | 1 | 0.99938 | -0.011853 | 0.4 | 1 | 1.1 | 0.9
13 | 3 | 0 | 0 | 0 | 0 | 1 | 1 | 0 | 0.4 | 1 | 1.1 | 0.9
197 | 1 | 0.0012556 | 0.00031468 | 0 | 0 | 1 | 0.99942 | -0.011117 | 0.4 | 1 | 1.1 | 0.9
14 | 1 | 0 | 0 | 0 | 0 | 1 | 0.99948 | -0.010053 | 0.4 | 1 | 1.1 | 0.9
10 | 1 | 0.0060709 | 0.0015215 | 0 | 0 | 1 | 0.99962 | -0.0073554 | 0.4 | 1 | 1.1 | 0.9
11 | 1 | 0.001834 | 0.00045963 | 0 | 0 | 1 | 0.9998 | -0.0039406 | 0.4 | 1 | 1.1 | 0.9
12 | 1 | 0 | 0 | 0 | 0 | 1 | 0.99957 | -0.0082634 | 0.4 | 1 | 1.1 | 0.9

## generator_data
GEN_BUS | PG | QG | QMAX | QMIN | VG | MBASE | GEN_STATUS | PMAX | PMIN
13 | 0.013236 | 0.0033142 | 10 | -10 | 1 | 100 | 1 | 10 | 0

## branch_data
F_BUS | T_BUS | BR_R | BR_X | BR_B | RATE_A | RATE_B | RATE_C | TAP | SHIFT | BR_STATUS | ANGMIN | ANGMAX | P_in | Q_in | P_out | Q_out
196 | 13 | 13.0374 | 8.344 | 2.1893e-08 | 0 | 0 | 0 | 0 | 0 | 1 | -90 | 90 | -0.0040698 | -0.00102 | 0.0040721 | 0.0010193
13 | 11 | 1.9263 | 1.2329 | 3.2348e-09 | 0 | 0 | 0 | 0 | 0 | 1 | -90 | 90 | 0.0091636 | 0.0022949 | -0.0091618 | -0.0022941
197 | 14 | 3.7897 | 2.4254 | 6.3639e-09 | 0 | 0 | 0 | 0 | 0 | 1 | -90 | 90 | -0.0012556 | -0.00031468 | 0.0012557 | 0.00031409
14 | 12 | 6.3689 | 4.0761 | 1.0695e-08 | 0 | 0 | 0 | 0 | 0 | 1 | -90 | 90 | -0.0012557 | -0.00031409 | 0.0012558 | 0.00031309
10 | 11 | 2.0862 | 1.3352 | 3.5033e-09 | 0 | 0 | 0 | 0 | 0 | 1 | -90 | 90 | -0.0073267 | -0.0018341 | 0.0073279 | 0.0018345
10 | 12 | 3.2259 | 2.0646 | 5.4172e-09 | 0 | 0 | 0 | 0 | 0 | 1 | -90 | 90 | 0.0012558 | 0.00031258 | -0.0012558 | -0.00031309