## bus_data
BUS_I | BUS_TYPE | Pd | Qd | Gs | Bs | area | Vm | Va | baseKV | zone | Vmax | Vmin
149 | 1 | 0.0013358 | 0.00033478 | 0 | 0 | 1 | 0.98432 | -0.30172 | 0.4 | 1 | 1.1 | 0.9
150 | 1 | 0 | 0 | 0 | 0 | 1 | 0.9844 | -0.30027 | 0.4 | 1 | 1.1 | 0.9
151 | 1 | 0 | 0 | 0 | 0 | 1 | 0.98654 | -0.25853 | 0.4 | 1 | 1.1 | 0.9
153 | 1 | 0 | 0 | 0 | 0 | 1 | 0.98292 | -0.32914 | 0.4 | 1 | 1.1 | 0.9
184 | 1 | 0 | 0 | 0 | 0 | 1 | 0.98386 | -0.31079 | 0.4 | 1 | 1.1 | 0.9
174 | 1 | 0 | 0 | 0 | 0 | 1 | 0.98829 | -0.22458 | 0.4 | 1 | 1.1 | 0.9
173 | 1 | 0.0019129 | 0.00047942 | 0 | 0 | 1 | 0.98651 | -0.25916 | 0.4 | 1 | 1.1 | 0.9
152 | 1 | 0 | 0 | 0 | 0 | 1 | 0.98287 | -0.33018 | 0.4 | 1 | 1.1 | 0.9
188 | 1 | 0.0022217 | 0.0005568 | 0 | 0 | 1 | 0.98285 | -0.3306 | 0.4 | 1 | 1.1 | 0.9
160 | 1 | 0 | 0 | 0 | 0 | 1 | 0.98246 | -0.33823 | 0.4 | 1 | 1.1 | 0.9
177 | 1 | 0 | 0 | 0 | 0 | 1 | 0.98278 | -0.33188 | 0.4 | 1 | 1.1 | 0.9
154 | 1 | 0.0054056 | 0.0013548 | 0 | 0 | 1 | 0.9878 | -0.23399 | 0.4 | 1 | 1.1 | 0.9
155 | 1 | 0 | 0 | 0 | 0 | 1 | 0.98804 | -0.22942 | 0.4 | 1 | 1.1 | 0.9
156 | 1 | 0 | 0 | 0 | 0 | 1 | 0.987 | -0.24962 | 0.4 | 1 | 1.1 | 0.9
158 | 1 | 0 | 0 | 0 | 0 | 1 | 0.99116 | -0.16897 | 0.4 | 1 | 1.1 | 0.9
198 | 1 | 0.0023435 | 0.00058733 | 0 | 0 | 1 | 0.98694 | -0.25068 | 0.4 | 1 | 1.1 | 0.9
157 | 1 | 0 | 0 | 0 | 0 | 1 | 0.98617 | -0.26575 | 0.4 | 1 | 1.1 | 0.9
171 | 1 | 0 | 0 | 0 | 0 | 1 | 0.9866 | -0.25728 | 0.4 | 1 | 1.1 | 0.9
179 | 1 | 0.00031651 | 7.9324e-05 | 0 | 0 | 1 | 0.98612 | -0.26659 | 0.4 | 1 | 1.1 | 0.9
163 | 1 | 0.00067161 | 0.00016832 | 0 | 0 | 1 | 0.98522 | -0.28417 | 0.4 | 1 | 1.1 | 0.9
166 | 1 | 0.0033283 | 0.00083415 | 0 | 0 | 1 | 0.99315 | -0.13062 | 0.4 | 1 | 1.1 | 0.9
159 | 1 | 0.003402 | 0.00085261 | 0 | 0 | 1 | 0.98237 | -0.33988 | 0.4 | 1 | 1.1 | 0.9
161 | 1 | 0 | 0 | 0 | 0 | 1 | 0.98244 | -0.33853 | 0.4 | 1 | 1.1 | 0.9
193 | 1 | 0.0003719 | 9.3207e-05 | 0 | 0 | 1 | 0.98243 | -0.33866 | 0.4 | 1 | 1.1 | 0.9
162 | 1 | 0.00083419 | 0.00020907 | 0 | 0 | 1 | 0.98501 | -0.2882 | 0.4 | 1 | 1.1 | 0.9
164 | 1 | 0.00034834 | 8.7302e-05 | 0 | 0 | 1 | 0.98474 | -0.29343 | 0.4 | 1 | 1.1 | 0.9
180 | 1 | 0 | 0 | 0 | 0 | 1 | 0.98301 | -0.32722 | 0.4 | 1 | 1.1 | 0.9
165 | 1 | 0.00067683 | 0.00016963 | 0 | 0 | 1 | 0.9958 | -0.079895 | 0.4 | 1 | 1.1 | 0.9
167 | 1 | 0 | 0 | 0 | 0 | 1 | 0.99787 | -0.040534 | 0.4 | 1 | 1.1 | 0.9
168 | 3 | 0.0036947 | 0.00092598 | 0 | 0 | 1 | 1 | 0 | 0.4 | 1 | 1.1 | 0.9
169 | 1 | 0.0017255 | 0.00043245 | 0 | 0 | 1 | 0.99782 | -0.041391 | 0.4 | 1 | 1.1 | 0.9
170 | 1 | 0.0033509 | 0.00083981 | 0 | 0 | 1 | 0.98653 | -0.25874 | 0.4 | 1 | 1.1 | 0.9
172 | 1 | 0.0053412 | 0.0013386 | 0 | 0 | 1 | 0.98646 | -0.26011 | 0.4 | 1 | 1.1 | 0.9
199 | 1 | 0.02785 | 0.0069798 | 0 | 0 | 1 | 0.98713 | -0.24712 | 0.4 | 1 | 1.1 | 0.9
175 | 1 | 0.0034084 | 0.00085421 | 0 | 0 | 1 | 0.98239 | -0.33956 | 0.4 | 1 | 1.1 | 0.9
176 | 1 | 0 | 0 | 0 | 0 | 1 | 0.98252 | -0.33705 | 0.4 | 1 | 1.1 | 0.9
178 | 1 | 0.0031211 | 0.00078221 | 0 | 0 | 1 | 0.98275 | -0.33249 | 0.4 | 1 | 1.1 | 0.9
185 | 1 | 0.00064076 | 0.00016059 | 0 | 0 | 1 | 0.9861 | -0.26705 | 0.4 | 1 | 1.1 | 0.9
181 | 1 | 0.012079 | 0.0030274 | 0 | 0 | 1 | 0.9824 | -0.33912 | 0.4 | 1 | 1.1 | 0.9
182 | 1 | 0.00083072 | 0.0002082 | 0 | 0 | 1 | 0.98379 | -0.3121 | 0.4 | 1 | 1.1 | 0.9
183 | 1 | 0 | 0 | 0 | 0 | 1 | 0.98382 | -0.31148 | 0.4 | 1 | 1.1 | 0.9
187 | 1 | 0.0025473 | 0.00063841 | 0 | 0 | 1 | 0.98367 | -0.31443 | 0.4 | 1 | 1.1 | 0.9
186 | 1 | 0.0017679 | 0.00044308 | 0 | 0 | 1 | 0.98367 | -0.31456 | 0.4 | 1 | 1.1 | 0.9

## generator_data
GEN_BUS | PG | QG | QMAX | QMIN | VG | MBASE | GEN_STATUS | PMAX | PMIN
168 | 0.090645 | 0.023126 | 10 | -10 | 1 | 100 | 1 | 10 | 0

## branch_data
F_BUS | T_BUS | BR_R | BR_X | BR_B | RATE_A | RATE_B | RATE_C | TAP | SHIFT | BR_STATUS | ANGMIN | ANGMAX | P_in | Q_in | P_out | Q_out
149 | 150 | 4.7185 | 3.0199 | 7.9237e-09 | 0 | 0 | 0 | 0 | 0 | 1 | -90 | 90 | -0.0013358 | -0.00033478 | 0.0013359 | 0.00033407
150 | 151 | 9.5433 | 6.1077 | 1.6026e-08 | 0 | 0 | 0 | 0 | 0 | 1 | -90 | 90 | -0.019031 | -0.0047686 | 0.019069 | 0.0047913
150 | 153 | 9.9857 | 6.3908 | 1.6769e-08 | 0 | 0 | 0 | 0 | 0 | 1 | -90 | 90 | 0.012546 | 0.0031459 | -0.012529 | -0.0031365
150 | 184 | 8.8702 | 5.6769 | 1.4895e-08 | 0 | 0 | 0 | 0 | 0 | 1 | -90 | 90 | 0.0051493 | 0.0012887 | -0.0051467 | -0.0012885
151 | 174 | 7.0809 | 4.5318 | 1.1891e-08 | 0 | 0 | 0 | 0 | 0 | 1 | -90 | 90 | -0.020982 | -0.0052705 | 0.021016 | 0.0052912
151 | 173 | 1.4214 | 0.90969 | 2.3869e-09 | 0 | 0 | 0 | 0 | 0 | 1 | -90 | 90 | 0.001913 | 0.00047923 | -0.0019129 | -0.00047942
153 | 160 | 10.409 | 6.6618 | 1.748e-08 | 0 | 0 | 0 | 0 | 0 | 1 | -90 | 90 | 0.0037757 | 0.0009442 | -0.0037741 | -0.00094484
153 | 177 | 1.8165 | 1.1625 | 3.0504e-09 | 0 | 0 | 0 | 0 | 0 | 1 | -90 | 90 | 0.0065316 | 0.0016358 | -0.0065307 | -0.0016356
153 | 152 | 2.017 | 1.2909 | 3.3871e-09 | 0 | 0 | 0 | 0 | 0 | 1 | -90 | 90 | 0.0022218 | 0.00055644 | -0.0022217 | -0.0005567
184 | 187 | 3.6538 | 2.3385 | 6.1358e-09 | 0 | 0 | 0 | 0 | 0 | 1 | -90 | 90 | 0.0043159 | 0.0010813 | -0.0043152 | -0.0010815
184 | 183 | 3.577 | 2.2893 | 6.0067e-09 | 0 | 0 | 0 | 0 | 0 | 1 | -90 | 90 | 0.00083077 | 0.00020713 | -0.00083074 | -0.00020769
174 | 199 | 3.5393 | 2.2651 | 5.9434e-09 | 0 | 0 | 0 | 0 | 0 | 1 | -90 | 90 | 0.02788 | 0.0069984 | -0.02785 | -0.0069798
174 | 158 | 5.0029 | 3.2019 | 8.4013e-09 | 0 | 0 | 0 | 0 | 0 | 1 | -90 | 90 | -0.048896 | -0.01229 | 0.049026 | 0.012372
152 | 188 | 0.83203 | 0.5325 | 1.3972e-09 | 0 | 0 | 0 | 0 | 0 | 1 | -90 | 90 | 0.0022217 | 0.0005567 | -0.0022216 | -0.00055681
160 | 161 | 3.5109 | 2.247 | 5.8958e-09 | 0 | 0 | 0 | 0 | 0 | 1 | -90 | 90 | 0.0003719 | 9.2394e-05 | -0.0003719 | -9.2959e-05
160 | 159 | 2.1012 | 1.3447 | 3.5284e-09 | 0 | 0 | 0 | 0 | 0 | 1 | -90 | 90 | 0.0034022 | 0.00085245 | -0.0034019 | -0.00085262
177 | 178 | 0.8473 | 0.54227 | 1.4228e-09 | 0 | 0 | 0 | 0 | 0 | 1 | -90 | 90 | 0.0031211 | 0.00078214 | -0.003121 | -0.00078222
177 | 176 | 6.5559 | 4.1958 | 1.1009e-08 | 0 | 0 | 0 | 0 | 0 | 1 | -90 | 90 | 0.0034096 | 0.00085344 | -0.0034087 | -0.00085397
154 | 155 | 3.6958 | 2.3653 | 6.2062e-09 | 0 | 0 | 0 | 0 | 0 | 1 | -90 | 90 | -0.0054055 | -0.0013548 | 0.0054067 | 0.0013549
155 | 156 | 3.4027 | 2.1778 | 5.7141e-09 | 0 | 0 | 0 | 0 | 0 | 1 | -90 | 90 | 0.026011 | 0.0065441 | -0.025986 | -0.0065286
155 | 158 | 8.4627 | 5.4161 | 1.4211e-08 | 0 | 0 | 0 | 0 | 0 | 1 | -90 | 90 | -0.031418 | -0.007899 | 0.031509 | 0.0079558
156 | 198 | 1.9716 | 1.2618 | 3.3108e-09 | 0 | 0 | 0 | 0 | 0 | 1 | -90 | 90 | 0.0023436 | 0.00058709 | -0.0023435 | -0.00058733
156 | 157 | 4.7221 | 3.0221 | 7.9297e-09 | 0 | 0 | 0 | 0 | 0 | 1 | -90 | 90 | 0.014947 | 0.0037617 | -0.014935 | -0.0037551
156 | 171 | 3.8456 | 2.4612 | 6.4578e-09 | 0 | 0 | 0 | 0 | 0 | 1 | -90 | 90 | 0.0086962 | 0.0021798 | -0.008693 | -0.0021784
158 | 166 | 2.1109 | 1.351 | 3.5448e-09 | 0 | 0 | 0 | 0 | 0 | 1 | -90 | 90 | -0.080535 | -0.020328 | 0.080684 | 0.020422
157 | 179 | 3.7841 | 2.4218 | 6.3545e-09 | 0 | 0 | 0 | 0 | 0 | 1 | -90 | 90 | 0.00095731 | 0.00023881 | -0.00095727 | -0.00023941
157 | 163 | 5.7519 | 3.6812 | 9.6589e-09 | 0 | 0 | 0 | 0 | 0 | 1 | -90 | 90 | 0.013978 | 0.0035163 | -0.013965 | -0.0035094
171 | 172 | 2.3092 | 1.4779 | 3.8778e-09 | 0 | 0 | 0 | 0 | 0 | 1 | -90 | 90 | 0.0053419 | 0.0013387 | -0.0053412 | -0.0013386
171 | 170 | 1.9028 | 1.2178 | 3.1952e-09 | 0 | 0 | 0 | 0 | 0 | 1 | -90 | 90 | 0.0033511 | 0.00083966 | -0.0033509 | -0.00083982
179 | 185 | 3.1599 | 2.0223 | 5.3063e-09 | 0 | 0 | 0 | 0 | 0 | 1 | -90 | 90 | 0.00064077 | 0.00016008 | -0.00064076 | -0.00016059
163 | 162 | 1.3209 | 0.84536 | 2.2181e-09 | 0 | 0 | 0 | 0 | 0 | 1 | -90 | 90 | 0.013294 | 0.0033411 | -0.013291 | -0.0033397
166 | 165 | 2.693 | 1.7235 | 4.5223e-09 | 0 | 0 | 0 | 0 | 0 | 1 | -90 | 90 | -0.084012 | -0.021256 | 0.084217 | 0.021387
161 | 193 | 1.5428 | 0.98739 | 2.5908e-09 | 0 | 0 | 0 | 0 | 0 | 1 | -90 | 90 | 0.0003719 | 9.2959e-05 | -0.0003719 | -9.3208e-05
162 | 164 | 1.8282 | 1.17 | 3.07e-09 | 0 | 0 | 0 | 0 | 0 | 1 | -90 | 90 | 0.012457 | 0.0031306 | -0.012454 | -0.0031289
164 | 180 | 12.1335 | 7.7655 | 2.0375e-08 | 0 | 0 | 0 | 0 | 0 | 1 | -90 | 90 | 0.012106 | 0.0030416 | -0.012086 | -0.0030311
180 | 181 | 4.2675 | 2.7312 | 7.1662e-09 | 0 | 0 | 0 | 0 | 0 | 1 | -90 | 90 | 0.012086 | 0.0030311 | -0.012079 | -0.0030274
165 | 167 | 2.0828 | 1.333 | 3.4975e-09 | 0 | 0 | 0 | 0 | 0 | 1 | -90 | 90 | -0.084894 | -0.021557 | 0.085055 | 0.02166
167 | 168 | 2.1106 | 1.3508 | 3.5442e-09 | 0 | 0 | 0 | 0 | 0 | 1 | -90 | 90 | -0.08678 | -0.022092 | 0.08695 | 0.0222
167 | 169 | 2.2174 | 1.4191 | 3.7236e-09 | 0 | 0 | 0 | 0 | 0 | 1 | -90 | 90 | 0.0017256 | 0.00043212 | -0.0017255 | -0.00043245
175 | 176 | 3.1868 | 2.0395 | 5.3515e-09 | 0 | 0 | 0 | 0 | 0 | 1 | -90 | 90 | -0.0034083 | -0.00085422 | 0.0034087 | 0.00085397
182 | 183 | 3.2206 | 2.0612 | 5.4082e-09 | 0 | 0 | 0 | 0 | 0 | 1 | -90 | 90 | -0.00083072 | -0.0002082 | 0.00083074 | 0.00020769
187 | 186 | 0.32424 | 0.20751 | 5.4448e-10 | 0 | 0 | 0 | 0 | 0 | 1 | -90 | 90 | 0.0017679 | 0.00044304 | -0.0017679 | -0.00044309