## bus_data
BUS_I | BUS_TYPE | Pd | Qd | Gs | Bs | area | Vm | Va | baseKV | zone | Vmax | Vmin
1 | 1 | 0.007859 | 0.0019697 | 0 | 0 | 1 | 0.9801 | -0.38189 | 0.4 | 1 | 1.1 | 0.9
2 | 1 | 0.0024781 | 0.00062107 | 0 | 0 | 1 | 0.9796 | -0.39167 | 0.4 | 1 | 1.1 | 0.9
3 | 1 | 0.0016506 | 0.00041369 | 0 | 0 | 1 | 0.98101 | -0.36415 | 0.4 | 1 | 1.1 | 0.9
4 | 1 | 0.0040534 | 0.0010159 | 0 | 0 | 1 | 0.97906 | -0.40217 | 0.4 | 1 | 1.1 | 0.9
5 | 1 | 0.0016966 | 0.0004252 | 0 | 0 | 1 | 0.98187 | -0.34733 | 0.4 | 1 | 1.1 | 0.9
6 | 1 | 0.0038458 | 0.00096385 | 0 | 0 | 1 | 0.97814 | -0.42015 | 0.4 | 1 | 1.1 | 0.9
7 | 1 | 0.002705 | 0.00067794 | 0 | 0 | 1 | 0.98315 | -0.32245 | 0.4 | 1 | 1.1 | 0.9
20 | 1 | 0.0038793 | 0.00097224 | 0 | 0 | 1 | 0.97785 | -0.42587 | 0.4 | 1 | 1.1 | 0.9
34 | 1 | 0 | 0 | 0 | 0 | 1 | 0.98363 | -0.31317 | 0.4 | 1 | 1.1 | 0.9
21 | 1 | 0.0032616 | 0.00081744 | 0 | 0 | 1 | 0.97637 | -0.45486 | 0.4 | 1 | 1.1 | 0.9
27 | 1 | 0.0011797 | 0.00029566 | 0 | 0 | 1 | 0.9832 | -0.32155 | 0.4 | 1 | 1.1 | 0.9
32 | 1 | 0.0020535 | 0.00051467 | 0 | 0 | 1 | 0.98536 | -0.27957 | 0.4 | 1 | 1.1 | 0.9
8 | 1 | 0.041696 | 0.01045 | 0 | 0 | 1 | 0.97669 | -0.4475 | 0.4 | 1 | 1.1 | 0.9
9 | 1 | 0 | 0 | 0 | 0 | 1 | 0.97489 | -0.48282 | 0.4 | 1 | 1.1 | 0.9
10 | 1 | 0.014694 | 0.0036828 | 0 | 0 | 1 | 0.97794 | -0.42285 | 0.4 | 1 | 1.1 | 0.9
11 | 1 | 0.060257 | 0.015102 | 0 | 0 | 1 | 0.97352 | -0.50975 | 0.4 | 1 | 1.1 | 0.9
95 | 1 | 0 | 0 | 0 | 0 | 1 | 0.9735 | -0.51017 | 0.4 | 1 | 1.1 | 0.9
59 | 1 | 0.0015787 | 0.00039565 | 0 | 0 | 1 | 0.98217 | -0.3405 | 0.4 | 1 | 1.1 | 0.9
57 | 1 | 0.0033585 | 0.00084171 | 0 | 0 | 1 | 0.98482 | -0.28908 | 0.4 | 1 | 1.1 | 0.9
91 | 1 | 0.0004588 | 0.00011499 | 0 | 0 | 1 | 0.97275 | -0.52498 | 0.4 | 1 | 1.1 | 0.9
92 | 1 | 0 | 0 | 0 | 0 | 1 | 0.97298 | -0.52046 | 0.4 | 1 | 1.1 | 0.9
93 | 1 | 0.0067961 | 0.0017033 | 0 | 0 | 1 | 0.97266 | -0.52686 | 0.4 | 1 | 1.1 | 0.9
94 | 1 | 0 | 0 | 0 | 0 | 1 | 0.97316 | -0.51695 | 0.4 | 1 | 1.1 | 0.9
107 | 1 | 0.0082546 | 0.0020688 | 0 | 0 | 1 | 0.9733 | -0.5142 | 0.4 | 1 | 1.1 | 0.9
12 | 1 | 0.018836 | 0.0047207 | 0 | 0 | 1 | 0.97951 | -0.3937 | 0.4 | 1 | 1.1 | 0.9
13 | 1 | 0.0016315 | 0.00040889 | 0 | 0 | 1 | 0.97947 | -0.39442 | 0.4 | 1 | 1.1 | 0.9
14 | 1 | 0 | 0 | 0 | 0 | 1 | 0.97998 | -0.38447 | 0.4 | 1 | 1.1 | 0.9
16 | 1 | 0.0012637 | 0.00031671 | 0 | 0 | 1 | 0.97996 | -0.3848 | 0.4 | 1 | 1.1 | 0.9
17 | 1 | 0.00098506 | 0.00024688 | 0 | 0 | 1 | 0.98026 | -0.37902 | 0.4 | 1 | 1.1 | 0.9
18 | 1 | 0.00073208 | 0.00018348 | 0 | 0 | 1 | 0.97996 | -0.38481 | 0.4 | 1 | 1.1 | 0.9
19 | 1 | 0 | 0 | 0 | 0 | 1 | 0.98027 | -0.37883 | 0.4 | 1 | 1.1 | 0.9
26 | 1 | 0.0017542 | 0.00043965 | 0 | 0 | 1 | 0.9796 | -0.39189 | 0.4 | 1 | 1.1 | 0.9
23 | 1 | 0.0079252 | 0.0019862 | 0 | 0 | 1 | 0.9812 | -0.36059 | 0.4 | 1 | 1.1 | 0.9
28 | 1 | 0.0016396 | 0.00041092 | 0 | 0 | 1 | 0.9796 | -0.3919 | 0.4 | 1 | 1.1 | 0.9
24 | 1 | 0.0053486 | 0.0013405 | 0 | 0 | 1 | 0.98212 | -0.34256 | 0.4 | 1 | 1.1 | 0.9
22 | 1 | 0.0023231 | 0.00058223 | 0 | 0 | 1 | 0.97632 | -0.45591 | 0.4 | 1 | 1.1 | 0.9
29 | 1 | 0.0035241 | 0.00088322 | 0 | 0 | 1 | 0.97528 | -0.47623 | 0.4 | 1 | 1.1 | 0.9
30 | 1 | 0.0017371 | 0.00043535 | 0 | 0 | 1 | 0.97415 | -0.49853 | 0.4 | 1 | 1.1 | 0.9
25 | 1 | 0.002214 | 0.00055489 | 0 | 0 | 1 | 0.98273 | -0.33062 | 0.4 | 1 | 1.1 | 0.9
128 | 1 | 0.0055121 | 0.0013815 | 0 | 0 | 1 | 0.97924 | -0.39908 | 0.4 | 1 | 1.1 | 0.9
127 | 1 | 0.0021203 | 0.00053139 | 0 | 0 | 1 | 0.97921 | -0.39948 | 0.4 | 1 | 1.1 | 0.9
74 | 1 | 0.0018146 | 0.00045478 | 0 | 0 | 1 | 0.97411 | -0.49938 | 0.4 | 1 | 1.1 | 0.9
72 | 1 | 0.0014793 | 0.00037074 | 0 | 0 | 1 | 0.97391 | -0.50332 | 0.4 | 1 | 1.1 | 0.9
31 | 1 | 0.0090482 | 0.0022677 | 0 | 0 | 1 | 0.98551 | -0.27664 | 0.4 | 1 | 1.1 | 0.9
33 | 1 | 0 | 0 | 0 | 0 | 1 | 0.98774 | -0.23364 | 0.4 | 1 | 1.1 | 0.9
35 | 1 | 0.0031045 | 0.00077806 | 0 | 0 | 1 | 0.98724 | -0.2433 | 0.4 | 1 | 1.1 | 0.9
36 | 1 | 0 | 0 | 0 | 0 | 1 | 0.99063 | -0.17803 | 0.4 | 1 | 1.1 | 0.9
37 | 1 | 0 | 0 | 0 | 0 | 1 | 0.98422 | -0.30174 | 0.4 | 1 | 1.1 | 0.9
38 | 1 | 0.012126 | 0.003039 | 0 | 0 | 1 | 0.99034 | -0.18362 | 0.4 | 1 | 1.1 | 0.9
39 | 1 | 0 | 0 | 0 | 0 | 1 | 0.99096 | -0.17169 | 0.4 | 1 | 1.1 | 0.9
66 | 1 | 0 | 0 | 0 | 0 | 1 | 0.98183 | -0.34834 | 0.4 | 1 | 1.1 | 0.9
63 | 1 | 0.0012983 | 0.00032538 | 0 | 0 | 1 | 0.98415 | -0.30303 | 0.4 | 1 | 1.1 | 0.9
48 | 1 | 0.015944 | 0.0039959 | 0 | 0 | 1 | 0.99025 | -0.18545 | 0.4 | 1 | 1.1 | 0.9
43 | 1 | 0 | 0 | 0 | 0 | 1 | 0.99159 | -0.1596 | 0.4 | 1 | 1.1 | 0.9
67 | 1 | 0.002398 | 0.000601 | 0 | 0 | 1 | 0.98141 | -0.35644 | 0.4 | 1 | 1.1 | 0.9
68 | 1 | 0.0019415 | 0.0004866 | 0 | 0 | 1 | 0.97992 | -0.38558 | 0.4 | 1 | 1.1 | 0.9
64 | 1 | 0.0019474 | 0.00048806 | 0 | 0 | 1 | 0.98409 | -0.30418 | 0.4 | 1 | 1.1 | 0.9
45 | 1 | 0 | 0 | 0 | 0 | 1 | 0.99448 | -0.10437 | 0.4 | 1 | 1.1 | 0.9
41 | 1 | 0.0039708 | 0.00099518 | 0 | 0 | 1 | 0.99108 | -0.16952 | 0.4 | 1 | 1.1 | 0.9
42 | 1 | 0.0021087 | 0.0005285 | 0 | 0 | 1 | 0.99062 | -0.17838 | 0.4 | 1 | 1.1 | 0.9
44 | 1 | 0.004115 | 0.0010313 | 0 | 0 | 1 | 0.99021 | -0.18631 | 0.4 | 1 | 1.1 | 0.9
47 | 1 | 0.0081014 | 0.0020304 | 0 | 0 | 1 | 0.98999 | -0.19057 | 0.4 | 1 | 1.1 | 0.9
46 | 1 | 0 | 0 | 0 | 0 | 1 | 0.99401 | -0.11324 | 0.4 | 1 | 1.1 | 0.9
131 | 1 | 0.0041134 | 0.0010309 | 0 | 0 | 1 | 0.99591 | -0.077308 | 0.4 | 1 | 1.1 | 0.9
60 | 1 | 0.0030143 | 0.00075545 | 0 | 0 | 1 | 0.99392 | -0.11507 | 0.4 | 1 | 1.1 | 0.9
58 | 1 | 0.0026723 | 0.00066975 | 0 | 0 | 1 | 0.99083 | -0.17379 | 0.4 | 1 | 1.1 | 0.9
49 | 1 | 0 | 0 | 0 | 0 | 1 | 0.98985 | -0.19337 | 0.4 | 1 | 1.1 | 0.9
130 | 1 | 0 | 0 | 0 | 0 | 1 | 0.9985 | -0.028255 | 0.4 | 1 | 1.1 | 0.9
50 | 1 | 0.0036822 | 0.00092284 | 0 | 0 | 1 | 0.98978 | -0.19468 | 0.4 | 1 | 1.1 | 0.9
51 | 1 | 0.0023884 | 0.00059859 | 0 | 0 | 1 | 0.98934 | -0.20329 | 0.4 | 1 | 1.1 | 0.9
62 | 1 | 0 | 0 | 0 | 0 | 1 | 0.98892 | -0.21139 | 0.4 | 1 | 1.1 | 0.9
61 | 1 | 0 | 0 | 0 | 0 | 1 | 0.98874 | -0.21488 | 0.4 | 1 | 1.1 | 0.9
52 | 1 | 0.0025075 | 0.00062845 | 0 | 0 | 1 | 0.98793 | -0.23065 | 0.4 | 1 | 1.1 | 0.9
53 | 1 | 0.0021425 | 0.00053697 | 0 | 0 | 1 | 0.98813 | -0.22674 | 0.4 | 1 | 1.1 | 0.9
54 | 1 | 0.0043015 | 0.0010781 | 0 | 0 | 1 | 0.98782 | -0.23287 | 0.4 | 1 | 1.1 | 0.9
55 | 1 | 0.001016 | 0.00025462 | 0 | 0 | 1 | 0.98823 | -0.22475 | 0.4 | 1 | 1.1 | 0.9
56 | 1 | 0.0073403 | 0.0018397 | 0 | 0 | 1 | 0.98834 | -0.22275 | 0.4 | 1 | 1.1 | 0.9
65 | 1 | 0.0022572 | 0.00056572 | 0 | 0 | 1 | 0.98408 | -0.30444 | 0.4 | 1 | 1.1 | 0.9
108 | 1 | 0.0048285 | 0.0012101 | 0 | 0 | 1 | 0.98065 | -0.3713 | 0.4 | 1 | 1.1 | 0.9
85 | 1 | 0 | 0 | 0 | 0 | 1 | 0.9799 | -0.3861 | 0.4 | 1 | 1.1 | 0.9
113 | 1 | 0.0027951 | 0.00070051 | 0 | 0 | 1 | 0.98049 | -0.3745 | 0.4 | 1 | 1.1 | 0.9
88 | 1 | 0.0049946 | 0.0012518 | 0 | 0 | 1 | 0.97948 | -0.39421 | 0.4 | 1 | 1.1 | 0.9
83 | 1 | 0.0017363 | 0.00043516 | 0 | 0 | 1 | 0.9789 | -0.40571 | 0.4 | 1 | 1.1 | 0.9
69 | 1 | 0.0059976 | 0.0015031 | 0 | 0 | 1 | 0.97307 | -0.51978 | 0.4 | 1 | 1.1 | 0.9
70 | 1 | 0.007738 | 0.0019393 | 0 | 0 | 1 | 0.97332 | -0.51485 | 0.4 | 1 | 1.1 | 0.9
71 | 1 | 0.0040563 | 0.0010166 | 0 | 0 | 1 | 0.97295 | -0.52226 | 0.4 | 1 | 1.1 | 0.9
73 | 1 | 0.0034929 | 0.0008754 | 0 | 0 | 1 | 0.97292 | -0.52274 | 0.4 | 1 | 1.1 | 0.9
75 | 1 | 0.002074 | 0.00051979 | 0 | 0 | 1 | 0.99102 | -0.17175 | 0.4 | 1 | 1.1 | 0.9
76 | 1 | 0.0018759 | 0.00047014 | 0 | 0 | 1 | 0.99234 | -0.1462 | 0.4 | 1 | 1.1 | 0.9
77 | 1 | 0.0022776 | 0.00057082 | 0 | 0 | 1 | 0.99024 | -0.18685 | 0.4 | 1 | 1.1 | 0.9
78 | 1 | 0.0025398 | 0.00063654 | 0 | 0 | 1 | 0.99238 | -0.14554 | 0.4 | 1 | 1.1 | 0.9
79 | 1 | 0.0027097 | 0.0006791 | 0 | 0 | 1 | 0.98998 | -0.19178 | 0.4 | 1 | 1.1 | 0.9
117 | 1 | 0.0048089 | 0.0012052 | 0 | 0 | 1 | 0.97907 | -0.40237 | 0.4 | 1 | 1.1 | 0.9
115 | 1 | 0.0017377 | 0.00043551 | 0 | 0 | 1 | 0.97816 | -0.42012 | 0.4 | 1 | 1.1 | 0.9
114 | 1 | 0.0051146 | 0.0012818 | 0 | 0 | 1 | 0.97969 | -0.39005 | 0.4 | 1 | 1.1 | 0.9
80 | 1 | 0.0018831 | 0.00047196 | 0 | 0 | 1 | 0.99353 | -0.12336 | 0.4 | 1 | 1.1 | 0.9
81 | 1 | 0.0006981 | 0.00017496 | 0 | 0 | 1 | 0.98941 | -0.20285 | 0.4 | 1 | 1.1 | 0.9
132 | 1 | 0.006027 | 0.0015105 | 0 | 0 | 1 | 0.99555 | -0.084625 | 0.4 | 1 | 1.1 | 0.9
106 | 1 | 0 | 0 | 0 | 0 | 1 | 0.98895 | -0.2118 | 0.4 | 1 | 1.1 | 0.9
104 | 1 | 0 | 0 | 0 | 0 | 1 | 0.98768 | -0.23641 | 0.4 | 1 | 1.1 | 0.9
82 | 1 | 0.0015339 | 0.00038443 | 0 | 0 | 1 | 0.97853 | -0.41283 | 0.4 | 1 | 1.1 | 0.9
84 | 1 | 0 | 0 | 0 | 0 | 1 | 0.9784 | -0.4154 | 0.4 | 1 | 1.1 | 0.9
86 | 1 | 0.0027539 | 0.00069019 | 0 | 0 | 1 | 0.97784 | -0.42652 | 0.4 | 1 | 1.1 | 0.9
87 | 1 | 0.0029326 | 0.00073498 | 0 | 0 | 1 | 0.97817 | -0.41988 | 0.4 | 1 | 1.1 | 0.9
89 | 1 | 0.0029743 | 0.00074543 | 0 | 0 | 1 | 0.9777 | -0.42917 | 0.4 | 1 | 1.1 | 0.9
90 | 1 | 0.0053645 | 0.0013445 | 0 | 0 | 1 | 0.9781 | -0.42133 | 0.4 | 1 | 1.1 | 0.9
109 | 1 | 0.0052708 | 0.001321 | 0 | 0 | 1 | 0.97929 | -0.39803 | 0.4 | 1 | 1.1 | 0.9
97 | 1 | 0 | 0 | 0 | 0 | 1 | 0.9775 | -0.43318 | 0.4 | 1 | 1.1 | 0.9
119 | 1 | 0.0044421 | 0.0011133 | 0 | 0 | 1 | 0.97722 | -0.43854 | 0.4 | 1 | 1.1 | 0.9
120 | 1 | 0.0026771 | 0.00067095 | 0 | 0 | 1 | 0.97711 | -0.44075 | 0.4 | 1 | 1.1 | 0.9
118 | 1 | 0.0042054 | 0.001054 | 0 | 0 | 1 | 0.97752 | -0.43274 | 0.4 | 1 | 1.1 | 0.9
122 | 1 | 0.0047127 | 0.0011811 | 0 | 0 | 1 | 0.97927 | -0.39845 | 0.4 | 1 | 1.1 | 0.9
98 | 1 | 0.0022028 | 0.00055207 | 0 | 0 | 1 | 0.97749 | -0.43336 | 0.4 | 1 | 1.1 | 0.9
96 | 1 | 0.0033264 | 0.00083367 | 0 | 0 | 1 | 0.97735 | -0.43613 | 0.4 | 1 | 1.1 | 0.9
99 | 1 | 0.0017408 | 0.00043629 | 0 | 0 | 1 | 0.97744 | -0.43432 | 0.4 | 1 | 1.1 | 0.9
100 | 1 | 0.0010972 | 0.00027497 | 0 | 0 | 1 | 0.98724 | -0.24503 | 0.4 | 1 | 1.1 | 0.9
101 | 1 | 0.0034281 | 0.00085917 | 0 | 0 | 1 | 0.98703 | -0.24912 | 0.4 | 1 | 1.1 | 0.9
102 | 1 | 0.0013183 | 0.00033039 | 0 | 0 | 1 | 0.98729 | -0.24399 | 0.4 | 1 | 1.1 | 0.9
103 | 1 | 0.0037598 | 0.0009423 | 0 | 0 | 1 | 0.98702 | -0.24922 | 0.4 | 1 | 1.1 | 0.9
105 | 1 | 0.0033529 | 0.00084032 | 0 | 0 | 1 | 0.98698 | -0.25016 | 0.4 | 1 | 1.1 | 0.9
110 | 1 | 0.0031583 | 0.00079154 | 0 | 0 | 1 | 0.98612 | -0.26689 | 0.4 | 1 | 1.1 | 0.9
111 | 1 | 0.0048094 | 0.0012054 | 0 | 0 | 1 | 0.98581 | -0.27293 | 0.4 | 1 | 1.1 | 0.9
116 | 1 | 0.0036197 | 0.00090718 | 0 | 0 | 1 | 0.97779 | -0.42739 | 0.4 | 1 | 1.1 | 0.9
112 | 1 | 0.015173 | 0.0038028 | 0 | 0 | 1 | 0.98546 | -0.27966 | 0.4 | 1 | 1.1 | 0.9
123 | 1 | 0.0015985 | 0.00040063 | 0 | 0 | 1 | 0.97915 | -0.40074 | 0.4 | 1 | 1.1 | 0.9
124 | 1 | 0.0015395 | 0.00038585 | 0 | 0 | 1 | 0.97916 | -0.4006 | 0.4 | 1 | 1.1 | 0.9
125 | 1 | 0.0018048 | 0.00045232 | 0 | 0 | 1 | 0.97918 | -0.40022 | 0.4 | 1 | 1.1 | 0.9
126 | 1 | 0.0013934 | 0.00034921 | 0 | 0 | 1 | 0.97921 | -0.39966 | 0.4 | 1 | 1.1 | 0.9
129 | 3 | 0.0042396 | 0.0010625 | 0 | 0 | 1 | 1 | 0 | 0.4 | 1 | 1.1 | 0.9

## generator_data
GEN_BUS | PG | QG | QMAX | QMIN | VG | MBASE | GEN_STATUS | PMAX | PMIN
129 | 0.50474 | 0.12988 | 10 | -10 | 1 | 100 | 1 | 10 | 0

## branch_data
F_BUS | T_BUS | BR_R | BR_X | BR_B | RATE_A | RATE_B | RATE_C | TAP | SHIFT | BR_STATUS | ANGMIN | ANGMAX | P_in | Q_in | P_out | Q_out
1 | 2 | 0.8471 | 0.54214 | 1.4225e-09 | 0 | 0 | 0 | 0 | 0 | 1 | -90 | 90 | 0.049905 | 0.012591 | -0.049882 | -0.012577
1 | 3 | 1.3287 | 0.85036 | 2.2312e-09 | 0 | 0 | 0 | 0 | 0 | 1 | -90 | 90 | -0.057764 | -0.014561 | 0.057813 | 0.014592
2 | 4 | 0.95633 | 0.61205 | 1.6059e-09 | 0 | 0 | 0 | 0 | 0 | 1 | -90 | 90 | 0.047404 | 0.011956 | -0.04738 | -0.01194
3 | 5 | 1.2262 | 0.78477 | 2.0591e-09 | 0 | 0 | 0 | 0 | 0 | 1 | -90 | 90 | -0.059464 | -0.015006 | 0.059512 | 0.015036
4 | 6 | 1.7883 | 1.1445 | 3.0031e-09 | 0 | 0 | 0 | 0 | 0 | 1 | -90 | 90 | 0.043327 | 0.010925 | -0.043289 | -0.010901
5 | 7 | 1.768 | 1.1315 | 2.969e-09 | 0 | 0 | 0 | 0 | 0 | 1 | -90 | 90 | -0.061209 | -0.015462 | 0.061282 | 0.015508
6 | 20 | 0.62393 | 0.39931 | 1.0477e-09 | 0 | 0 | 0 | 0 | 0 | 1 | -90 | 90 | 0.039444 | 0.0099372 | -0.039433 | -0.0099304
7 | 34 | 0.63241 | 0.40475 | 1.062e-09 | 0 | 0 | 0 | 0 | 0 | 1 | -90 | 90 | -0.063987 | -0.016186 | 0.064015 | 0.016204
20 | 21 | 3.5015 | 2.241 | 5.88e-09 | 0 | 0 | 0 | 0 | 0 | 1 | -90 | 90 | 0.035554 | 0.0089581 | -0.035504 | -0.0089272
34 | 27 | 0.63177 | 0.40434 | 1.0609e-09 | 0 | 0 | 0 | 0 | 0 | 1 | -90 | 90 | 0.057665 | 0.014522 | -0.057642 | -0.014507
34 | 32 | 1.2055 | 0.77151 | 2.0243e-09 | 0 | 0 | 0 | 0 | 0 | 1 | -90 | 90 | -0.12168 | -0.030726 | 0.12188 | 0.030852
21 | 22 | 0.13856 | 0.088681 | 2.3269e-10 | 0 | 0 | 0 | 0 | 0 | 1 | -90 | 90 | 0.032243 | 0.0081097 | -0.032241 | -0.0081087
27 | 25 | 0.69782 | 0.4466 | 1.1718e-09 | 0 | 0 | 0 | 0 | 0 | 1 | -90 | 90 | 0.056462 | 0.014212 | -0.056438 | -0.014196
32 | 31 | 0.10365 | 0.066338 | 1.7406e-10 | 0 | 0 | 0 | 0 | 0 | 1 | -90 | 90 | -0.12393 | -0.031366 | 0.12395 | 0.031378
8 | 9 | 1.9897 | 1.2734 | 3.3412e-09 | 0 | 0 | 0 | 0 | 0 | 1 | -90 | 90 | 0.076 | 0.019135 | -0.075872 | -0.019053
8 | 10 | 0.89831 | 0.57492 | 1.5085e-09 | 0 | 0 | 0 | 0 | 0 | 1 | -90 | 90 | -0.1177 | -0.029585 | 0.11783 | 0.029674
9 | 11 | 1.9013 | 1.2169 | 3.1929e-09 | 0 | 0 | 0 | 0 | 0 | 1 | -90 | 90 | 0.060335 | 0.015151 | -0.060257 | -0.015102
9 | 95 | 7.4992 | 4.7995 | 1.2593e-08 | 0 | 0 | 0 | 0 | 0 | 1 | -90 | 90 | 0.015537 | 0.0039021 | -0.015517 | -0.0038904
10 | 59 | 2.6826 | 1.7169 | 4.5049e-09 | 0 | 0 | 0 | 0 | 0 | 1 | -90 | 90 | -0.13253 | -0.033356 | 0.13305 | 0.033691
95 | 107 | 1.1028 | 0.70578 | 1.8519e-09 | 0 | 0 | 0 | 0 | 0 | 1 | -90 | 90 | 0.015517 | 0.0038904 | -0.015514 | -0.0038886
59 | 57 | 1.6666 | 1.0666 | 2.7987e-09 | 0 | 0 | 0 | 0 | 0 | 1 | -90 | 90 | -0.13463 | -0.034087 | 0.13496 | 0.0343
57 | 58 | 3.6781 | 2.354 | 6.1766e-09 | 0 | 0 | 0 | 0 | 0 | 1 | -90 | 90 | -0.13832 | -0.035142 | 0.1391 | 0.035635
91 | 92 | 2.6411 | 1.6903 | 4.4351e-09 | 0 | 0 | 0 | 0 | 0 | 1 | -90 | 90 | -0.0072555 | -0.0018185 | 0.0072571 | 0.001819
91 | 93 | 1.1737 | 0.75119 | 1.971e-09 | 0 | 0 | 0 | 0 | 0 | 1 | -90 | 90 | 0.0067967 | 0.0017035 | -0.0067961 | -0.0017033
92 | 94 | 2.0515 | 1.3129 | 3.445e-09 | 0 | 0 | 0 | 0 | 0 | 1 | -90 | 90 | -0.0072571 | -0.001819 | 0.0072583 | 0.0018195
94 | 107 | 1.6101 | 1.0305 | 2.7038e-09 | 0 | 0 | 0 | 0 | 0 | 1 | -90 | 90 | -0.0072583 | -0.0018195 | 0.0072592 | 0.0018198
12 | 13 | 1.9035 | 1.2183 | 3.1966e-09 | 0 | 0 | 0 | 0 | 0 | 1 | -90 | 90 | 0.0016316 | 0.00040862 | -0.0016315 | -0.00040889
12 | 14 | 1.94 | 1.2416 | 3.2577e-09 | 0 | 0 | 0 | 0 | 0 | 1 | -90 | 90 | -0.020467 | -0.0051293 | 0.020476 | 0.0051347
14 | 16 | 0.71905 | 0.46019 | 1.2075e-09 | 0 | 0 | 0 | 0 | 0 | 1 | -90 | 90 | 0.0019958 | 0.00050009 | -0.0019958 | -0.00050018
14 | 17 | 1.0442 | 0.66829 | 1.7535e-09 | 0 | 0 | 0 | 0 | 0 | 1 | -90 | 90 | -0.022472 | -0.0056348 | 0.022478 | 0.0056384
16 | 18 | 0.061386 | 0.039287 | 1.0308e-10 | 0 | 0 | 0 | 0 | 0 | 1 | -90 | 90 | 0.00073208 | 0.00018347 | -0.00073208 | -0.00018348
17 | 19 | 0.034611 | 0.022151 | 5.8121e-11 | 0 | 0 | 0 | 0 | 0 | 1 | -90 | 90 | -0.023463 | -0.0058853 | 0.023463 | 0.0058854
19 | 26 | 3.2359 | 2.071 | 5.4339e-09 | 0 | 0 | 0 | 0 | 0 | 1 | -90 | 90 | 0.017378 | 0.0043605 | -0.017368 | -0.0043541
19 | 23 | 1.9269 | 1.2332 | 3.2358e-09 | 0 | 0 | 0 | 0 | 0 | 1 | -90 | 90 | -0.040842 | -0.010246 | 0.040877 | 0.010268
26 | 28 | 0.0020686 | 0.0013239 | 3.4738e-12 | 0 | 0 | 0 | 0 | 0 | 1 | -90 | 90 | 0.015613 | 0.0039145 | -0.015613 | -0.0039145
23 | 24 | 1.5984 | 1.023 | 2.6842e-09 | 0 | 0 | 0 | 0 | 0 | 1 | -90 | 90 | -0.048802 | -0.012255 | 0.048844 | 0.012281
28 | 128 | 2.2106 | 1.4148 | 3.7121e-09 | 0 | 0 | 0 | 0 | 0 | 1 | -90 | 90 | 0.013974 | 0.0035036 | -0.013969 | -0.0035009
24 | 25 | 0.95449 | 0.61087 | 1.6028e-09 | 0 | 0 | 0 | 0 | 0 | 1 | -90 | 90 | -0.054193 | -0.013622 | 0.054224 | 0.013641
22 | 29 | 2.9064 | 1.8601 | 4.8806e-09 | 0 | 0 | 0 | 0 | 0 | 1 | -90 | 90 | 0.029918 | 0.0075265 | -0.029889 | -0.0075084
29 | 30 | 3.6088 | 2.3096 | 6.0601e-09 | 0 | 0 | 0 | 0 | 0 | 1 | -90 | 90 | 0.026365 | 0.0066252 | -0.026337 | -0.0066078
30 | 74 | 0.14611 | 0.093512 | 2.4536e-10 | 0 | 0 | 0 | 0 | 0 | 1 | -90 | 90 | 0.0246 | 0.0061724 | -0.024599 | -0.0061718
128 | 127 | 0.20386 | 0.13047 | 3.4234e-10 | 0 | 0 | 0 | 0 | 0 | 1 | -90 | 90 | 0.0084569 | 0.0021194 | -0.0084568 | -0.0021193
127 | 126 | 0.12434 | 0.079577 | 2.088e-10 | 0 | 0 | 0 | 0 | 0 | 1 | -90 | 90 | 0.0063365 | 0.0015879 | -0.0063364 | -0.0015879
74 | 72 | 0.73724 | 0.47183 | 1.238e-09 | 0 | 0 | 0 | 0 | 0 | 1 | -90 | 90 | 0.022784 | 0.0057171 | -0.02278 | -0.0057144
72 | 70 | 2.2998 | 1.4719 | 3.8619e-09 | 0 | 0 | 0 | 0 | 0 | 1 | -90 | 90 | 0.021301 | 0.0053437 | -0.021289 | -0.0053366
31 | 33 | 1.4193 | 0.90836 | 2.3834e-09 | 0 | 0 | 0 | 0 | 0 | 1 | -90 | 90 | -0.133 | -0.033645 | 0.13327 | 0.033821
33 | 35 | 0.48658 | 0.31141 | 8.1711e-10 | 0 | 0 | 0 | 0 | 0 | 1 | -90 | 90 | 0.0874 | 0.022159 | -0.087359 | -0.022133
33 | 36 | 1.114 | 0.71297 | 3.7415e-09 | 0 | 0 | 0 | 0 | 0 | 1 | -90 | 90 | -0.22067 | -0.05598 | 0.22126 | 0.056358
35 | 37 | 3.0431 | 1.9476 | 5.1102e-09 | 0 | 0 | 0 | 0 | 0 | 1 | -90 | 90 | 0.084255 | 0.021355 | -0.084019 | -0.021205
36 | 38 | 2.0286 | 1.2983 | 3.4066e-09 | 0 | 0 | 0 | 0 | 0 | 1 | -90 | 90 | 0.012129 | 0.0030408 | -0.012126 | -0.003039
36 | 39 | 0.12062 | 0.0772 | 8.1025e-10 | 0 | 0 | 0 | 0 | 0 | 1 | -90 | 90 | -0.23339 | -0.059399 | 0.23346 | 0.059445
37 | 66 | 2.5835 | 1.6535 | 4.3384e-09 | 0 | 0 | 0 | 0 | 0 | 1 | -90 | 90 | 0.078515 | 0.019826 | -0.07834 | -0.019714
37 | 63 | 1.017 | 0.6509 | 1.7079e-09 | 0 | 0 | 0 | 0 | 0 | 1 | -90 | 90 | 0.0055035 | 0.0013791 | -0.0055032 | -0.001379
39 | 48 | 3.795 | 2.4288 | 6.3728e-09 | 0 | 0 | 0 | 0 | 0 | 1 | -90 | 90 | 0.015954 | 0.0040019 | -0.015944 | -0.0039959
39 | 43 | 0.21564 | 0.13801 | 1.4485e-09 | 0 | 0 | 0 | 0 | 0 | 1 | -90 | 90 | -0.24942 | -0.063447 | 0.24956 | 0.06354
66 | 67 | 0.95456 | 0.61092 | 1.603e-09 | 0 | 0 | 0 | 0 | 0 | 1 | -90 | 90 | 0.036727 | 0.0092397 | -0.036713 | -0.0092308
66 | 68 | 3.8705 | 2.4771 | 6.4996e-09 | 0 | 0 | 0 | 0 | 0 | 1 | -90 | 90 | 0.041613 | 0.010474 | -0.041539 | -0.010428
63 | 64 | 1.1904 | 0.76182 | 1.9989e-09 | 0 | 0 | 0 | 0 | 0 | 1 | -90 | 90 | 0.0042049 | 0.0010537 | -0.0042047 | -0.0010537
43 | 45 | 0.84567 | 0.54123 | 5.6804e-09 | 0 | 0 | 0 | 0 | 0 | 1 | -90 | 90 | -0.29132 | -0.074038 | 0.2921 | 0.074534
43 | 41 | 1.0479 | 0.67063 | 1.7596e-09 | 0 | 0 | 0 | 0 | 0 | 1 | -90 | 90 | 0.041762 | 0.010498 | -0.041742 | -0.010485
67 | 108 | 1.8728 | 1.1986 | 3.145e-09 | 0 | 0 | 0 | 0 | 0 | 1 | -90 | 90 | 0.034315 | 0.0086298 | -0.03429 | -0.0086145
68 | 85 | 0.056763 | 0.036329 | 9.5321e-11 | 0 | 0 | 0 | 0 | 0 | 1 | -90 | 90 | 0.039598 | 0.009941 | -0.039597 | -0.0099404
64 | 65 | 0.50386 | 0.32247 | 8.4612e-10 | 0 | 0 | 0 | 0 | 0 | 1 | -90 | 90 | 0.0022573 | 0.00056565 | -0.0022572 | -0.00056572
45 | 46 | 0.27518 | 0.17612 | 1.8484e-09 | 0 | 0 | 0 | 0 | 0 | 1 | -90 | 90 | 0.14526 | 0.037366 | -0.1452 | -0.037327
45 | 131 | 0.27841 | 0.17818 | 1.8701e-09 | 0 | 0 | 0 | 0 | 0 | 1 | -90 | 90 | -0.43736 | -0.1119 | 0.43794 | 0.11227
41 | 42 | 1.0343 | 0.66196 | 1.7369e-09 | 0 | 0 | 0 | 0 | 0 | 1 | -90 | 90 | 0.037772 | 0.0094902 | -0.037756 | -0.0094802
42 | 44 | 0.97904 | 0.62658 | 1.6441e-09 | 0 | 0 | 0 | 0 | 0 | 1 | -90 | 90 | 0.035647 | 0.0089517 | -0.035634 | -0.0089432
44 | 47 | 0.59509 | 0.38086 | 9.9931e-10 | 0 | 0 | 0 | 0 | 0 | 1 | -90 | 90 | 0.031518 | 0.0079119 | -0.031512 | -0.0079079
47 | 49 | 0.52571 | 0.33645 | 8.828e-10 | 0 | 0 | 0 | 0 | 0 | 1 | -90 | 90 | 0.023411 | 0.0058775 | -0.023408 | -0.0058756
46 | 60 | 2.6877 | 1.7201 | 4.5134e-09 | 0 | 0 | 0 | 0 | 0 | 1 | -90 | 90 | 0.0030146 | 0.00075518 | -0.0030143 | -0.00075545
46 | 58 | 1.9124 | 1.2239 | 6.4228e-09 | 0 | 0 | 0 | 0 | 0 | 1 | -90 | 90 | 0.14219 | 0.036571 | -0.14177 | -0.036305
131 | 130 | 0.50194 | 0.32124 | 3.3715e-09 | 0 | 0 | 0 | 0 | 0 | 1 | -90 | 90 | -0.44205 | -0.1133 | 0.4431 | 0.11397
49 | 50 | 0.24691 | 0.15802 | 4.1462e-10 | 0 | 0 | 0 | 0 | 0 | 1 | -90 | 90 | 0.023408 | 0.0058756 | -0.023406 | -0.0058747
130 | 132 | 4.4695 | 2.8605 | 7.5054e-09 | 0 | 0 | 0 | 0 | 0 | 1 | -90 | 90 | 0.056706 | 0.01441 | -0.056552 | -0.014312
130 | 129 | 0.25714 | 0.16457 | 1.7272e-09 | 0 | 0 | 0 | 0 | 0 | 1 | -90 | 90 | -0.49981 | -0.12838 | 0.5005 | 0.12882
50 | 51 | 1.9165 | 1.2266 | 3.2183e-09 | 0 | 0 | 0 | 0 | 0 | 1 | -90 | 90 | 0.019724 | 0.0049518 | -0.019716 | -0.004947
51 | 62 | 2.0516 | 1.313 | 3.4452e-09 | 0 | 0 | 0 | 0 | 0 | 1 | -90 | 90 | 0.017327 | 0.0043484 | -0.017321 | -0.0043444
62 | 61 | 0.88469 | 0.5662 | 1.4856e-09 | 0 | 0 | 0 | 0 | 0 | 1 | -90 | 90 | 0.017321 | 0.0043444 | -0.017318 | -0.0043427
61 | 56 | 1.992 | 1.2749 | 3.3451e-09 | 0 | 0 | 0 | 0 | 0 | 1 | -90 | 90 | 0.017318 | 0.0043427 | -0.017311 | -0.0043389
52 | 53 | 2.5095 | 1.6061 | 4.2141e-09 | 0 | 0 | 0 | 0 | 0 | 1 | -90 | 90 | -0.0068095 | -0.0017064 | 0.0068107 | 0.0017068
52 | 54 | 2.2568 | 1.4443 | 3.7897e-09 | 0 | 0 | 0 | 0 | 0 | 1 | -90 | 90 | 0.0043019 | 0.001078 | -0.0043015 | -0.0010781
53 | 55 | 0.97275 | 0.62256 | 1.6335e-09 | 0 | 0 | 0 | 0 | 0 | 1 | -90 | 90 | -0.0089533 | -0.0022438 | 0.0089541 | 0.0022442
55 | 56 | 0.87774 | 0.56175 | 1.474e-09 | 0 | 0 | 0 | 0 | 0 | 1 | -90 | 90 | -0.0099701 | -0.0024988 | 0.009971 | 0.0024993
108 | 113 | 0.46805 | 0.29955 | 7.8598e-10 | 0 | 0 | 0 | 0 | 0 | 1 | -90 | 90 | 0.029462 | 0.0074044 | -0.029457 | -0.0074016
85 | 88 | 2.3264 | 1.4889 | 3.9067e-09 | 0 | 0 | 0 | 0 | 0 | 1 | -90 | 90 | 0.014986 | 0.0037581 | -0.01498 | -0.0037548
85 | 83 | 3.4307 | 2.1956 | 5.761e-09 | 0 | 0 | 0 | 0 | 0 | 1 | -90 | 90 | 0.024611 | 0.0061823 | -0.024588 | -0.0061682
113 | 114 | 2.5163 | 1.6104 | 4.2255e-09 | 0 | 0 | 0 | 0 | 0 | 1 | -90 | 90 | 0.026662 | 0.0067011 | -0.026643 | -0.0066888
88 | 109 | 1.6483 | 1.0549 | 2.768e-09 | 0 | 0 | 0 | 0 | 0 | 1 | -90 | 90 | 0.0099854 | 0.002503 | -0.0099836 | -0.0025021
83 | 82 | 1.3389 | 0.85687 | 2.2483e-09 | 0 | 0 | 0 | 0 | 0 | 1 | -90 | 90 | 0.022852 | 0.005733 | -0.022844 | -0.0057283
69 | 70 | 1.5454 | 0.98909 | 2.5952e-09 | 0 | 0 | 0 | 0 | 0 | 1 | -90 | 90 | -0.013548 | -0.0033955 | 0.013551 | 0.0033972
69 | 71 | 1.396 | 0.89343 | 2.3442e-09 | 0 | 0 | 0 | 0 | 0 | 1 | -90 | 90 | 0.0075501 | 0.0018923 | -0.0075492 | -0.001892
71 | 73 | 0.58688 | 0.37561 | 9.8554e-10 | 0 | 0 | 0 | 0 | 0 | 1 | -90 | 90 | 0.003493 | 0.00087536 | -0.0034929 | -0.0008754
75 | 76 | 2.5676 | 1.6432 | 4.3117e-09 | 0 | 0 | 0 | 0 | 0 | 1 | -90 | 90 | -0.044026 | -0.011096 | 0.044079 | 0.01113
75 | 77 | 1.5883 | 1.0165 | 2.6672e-09 | 0 | 0 | 0 | 0 | 0 | 1 | -90 | 90 | 0.041952 | 0.010576 | -0.041921 | -0.010557
76 | 78 | 0.063588 | 0.040696 | 1.0678e-10 | 0 | 0 | 0 | 0 | 0 | 1 | -90 | 90 | -0.045955 | -0.0116 | 0.045957 | 0.011601
77 | 79 | 0.54918 | 0.35147 | 9.2222e-10 | 0 | 0 | 0 | 0 | 0 | 1 | -90 | 90 | 0.039644 | 0.0099862 | -0.039634 | -0.0099803
78 | 80 | 2.0308 | 1.2997 | 3.4102e-09 | 0 | 0 | 0 | 0 | 0 | 1 | -90 | 90 | -0.048497 | -0.012238 | 0.048548 | 0.01227
79 | 81 | 1.3206 | 0.84521 | 2.2177e-09 | 0 | 0 | 0 | 0 | 0 | 1 | -90 | 90 | 0.036925 | 0.0093012 | -0.036905 | -0.0092889
117 | 115 | 4.5654 | 2.9219 | 7.6666e-09 | 0 | 0 | 0 | 0 | 0 | 1 | -90 | 90 | 0.016707 | 0.004194 | -0.016692 | -0.0041857
117 | 114 | 2.4642 | 1.5771 | 4.1381e-09 | 0 | 0 | 0 | 0 | 0 | 1 | -90 | 90 | -0.021515 | -0.0053993 | 0.021528 | 0.005407
115 | 116 | 2.0866 | 1.3354 | 3.504e-09 | 0 | 0 | 0 | 0 | 0 | 1 | -90 | 90 | 0.014955 | 0.0037502 | -0.014949 | -0.0037472
80 | 132 | 3.4231 | 2.1908 | 5.7482e-09 | 0 | 0 | 0 | 0 | 0 | 1 | -90 | 90 | -0.050431 | -0.012742 | 0.050525 | 0.012802
81 | 106 | 1.0872 | 0.69582 | 1.8257e-09 | 0 | 0 | 0 | 0 | 0 | 1 | -90 | 90 | 0.036207 | 0.0091139 | -0.036192 | -0.0091042
106 | 104 | 2.984 | 1.9098 | 5.0109e-09 | 0 | 0 | 0 | 0 | 0 | 1 | -90 | 90 | 0.036192 | 0.0091042 | -0.036149 | -0.0090775
104 | 105 | 2.2667 | 1.4507 | 3.8065e-09 | 0 | 0 | 0 | 0 | 0 | 1 | -90 | 90 | 0.02654 | 0.0066684 | -0.026523 | -0.0066576
104 | 102 | 3.4473 | 2.2063 | 5.789e-09 | 0 | 0 | 0 | 0 | 0 | 1 | -90 | 90 | 0.0096087 | 0.0024091 | -0.0096052 | -0.0024075
82 | 84 | 0.51676 | 0.33073 | 8.6778e-10 | 0 | 0 | 0 | 0 | 0 | 1 | -90 | 90 | 0.02131 | 0.0053438 | -0.021308 | -0.0053422
84 | 86 | 3.6692 | 2.3483 | 6.1616e-09 | 0 | 0 | 0 | 0 | 0 | 1 | -90 | 90 | 0.013008 | 0.003262 | -0.013001 | -0.0032582
84 | 87 | 2.3183 | 1.4837 | 3.893e-09 | 0 | 0 | 0 | 0 | 0 | 1 | -90 | 90 | 0.0082992 | 0.0020803 | -0.0082974 | -0.0020795
86 | 89 | 1.1042 | 0.70668 | 1.8542e-09 | 0 | 0 | 0 | 0 | 0 | 1 | -90 | 90 | 0.010248 | 0.002568 | -0.010246 | -0.0025673
87 | 90 | 1.1596 | 0.74217 | 1.9474e-09 | 0 | 0 | 0 | 0 | 0 | 1 | -90 | 90 | 0.0053648 | 0.0013445 | -0.0053645 | -0.0013445
89 | 97 | 2.3618 | 1.5115 | 3.9661e-09 | 0 | 0 | 0 | 0 | 0 | 1 | -90 | 90 | 0.007272 | 0.0018219 | -0.0072706 | -0.0018214
109 | 122 | 0.3792 | 0.24269 | 6.3678e-10 | 0 | 0 | 0 | 0 | 0 | 1 | -90 | 90 | 0.0047128 | 0.0011811 | -0.0047127 | -0.0011811
97 | 98 | 0.19897 | 0.12734 | 3.3413e-10 | 0 | 0 | 0 | 0 | 0 | 1 | -90 | 90 | 0.0039437 | 0.00098803 | -0.0039437 | -0.00098804
97 | 96 | 3.8023 | 2.4335 | 6.3851e-09 | 0 | 0 | 0 | 0 | 0 | 1 | -90 | 90 | 0.0033269 | 0.00083336 | -0.0033264 | -0.00083367
119 | 120 | 3.5279 | 2.2578 | 5.9243e-09 | 0 | 0 | 0 | 0 | 0 | 1 | -90 | 90 | 0.0026774 | 0.00067056 | -0.0026771 | -0.00067095
119 | 118 | 3.4869 | 2.2316 | 5.8554e-09 | 0 | 0 | 0 | 0 | 0 | 1 | -90 | 90 | -0.0071195 | -0.0017839 | 0.0071215 | 0.0017846
118 | 116 | 2.0222 | 1.2942 | 3.3959e-09 | 0 | 0 | 0 | 0 | 0 | 1 | -90 | 90 | -0.011327 | -0.0028385 | 0.01133 | 0.0028401
98 | 99 | 2.3534 | 1.5062 | 3.952e-09 | 0 | 0 | 0 | 0 | 0 | 1 | -90 | 90 | 0.0017409 | 0.00043597 | -0.0017408 | -0.00043629
100 | 101 | 2.4865 | 1.5914 | 4.1756e-09 | 0 | 0 | 0 | 0 | 0 | 1 | -90 | 90 | 0.0071894 | 0.001802 | -0.007188 | -0.0018015
100 | 102 | 0.55078 | 0.3525 | 9.2491e-10 | 0 | 0 | 0 | 0 | 0 | 1 | -90 | 90 | -0.0082865 | -0.0020769 | 0.0082869 | 0.0020771
101 | 103 | 0.11742 | 0.075148 | 1.9718e-10 | 0 | 0 | 0 | 0 | 0 | 1 | -90 | 90 | 0.0037598 | 0.00094229 | -0.0037598 | -0.0009423
105 | 110 | 3.1551 | 2.0193 | 5.2982e-09 | 0 | 0 | 0 | 0 | 0 | 1 | -90 | 90 | 0.02317 | 0.0058173 | -0.023152 | -0.005806
110 | 111 | 1.3156 | 0.84198 | 2.2092e-09 | 0 | 0 | 0 | 0 | 0 | 1 | -90 | 90 | 0.019993 | 0.0050144 | -0.019988 | -0.005011
111 | 112 | 1.9323 | 1.2366 | 3.2448e-09 | 0 | 0 | 0 | 0 | 0 | 1 | -90 | 90 | 0.015178 | 0.0038056 | -0.015173 | -0.0038028
123 | 124 | 0.35535 | 0.22743 | 5.9674e-10 | 0 | 0 | 0 | 0 | 0 | 1 | -90 | 90 | -0.0015985 | -0.00040063 | 0.0015985 | 0.00040058
124 | 125 | 0.53168 | 0.34027 | 8.9283e-10 | 0 | 0 | 0 | 0 | 0 | 1 | -90 | 90 | -0.0031381 | -0.00078643 | 0.0031381 | 0.00078638
125 | 126 | 0.4813 | 0.30803 | 8.0823e-10 | 0 | 0 | 0 | 0 | 0 | 1 | -90 | 90 | -0.0049429 | -0.0012387 | 0.0049431 | 0.0012387