## bus_data
BUS_I | BUS_TYPE | Pd | Qd | Gs | Bs | area | Vm | Va | baseKV | zone | Vmax | Vmin
1 | 1 | 0.0057625 | 0.0014442 | 0 | 0 | 1 | 0.99091 | -0.17469 | 0.4 | 1 | 1.1 | 0.9
2 | 1 | 0.0035788 | 0.00089693 | 0 | 0 | 1 | 0.99098 | -0.17339 | 0.4 | 1 | 1.1 | 0.9
3 | 1 | 0 | 0 | 0 | 0 | 1 | 0.99128 | -0.16756 | 0.4 | 1 | 1.1 | 0.9
88 | 1 | 0 | 0 | 0 | 0 | 1 | 0.99211 | -0.15153 | 0.4 | 1 | 1.1 | 0.9
89 | 1 | 0.0027581 | 0.00069126 | 0 | 0 | 1 | 0.99202 | -0.15328 | 0.4 | 1 | 1.1 | 0.9
72 | 1 | 0.006251 | 0.0015666 | 0 | 0 | 1 | 0.99262 | -0.14166 | 0.4 | 1 | 1.1 | 0.9
4 | 1 | 0.00409 | 0.0010251 | 0 | 0 | 1 | 0.98781 | -0.23461 | 0.4 | 1 | 1.1 | 0.9
5 | 1 | 0.0015373 | 0.00038529 | 0 | 0 | 1 | 0.98744 | -0.24196 | 0.4 | 1 | 1.1 | 0.9
6 | 1 | 0.0005698 | 0.00014281 | 0 | 0 | 1 | 0.98818 | -0.22751 | 0.4 | 1 | 1.1 | 0.9
7 | 1 | 0.0011468 | 0.0002874 | 0 | 0 | 1 | 0.98728 | -0.24501 | 0.4 | 1 | 1.1 | 0.9
8 | 1 | 0.0016042 | 0.00040205 | 0 | 0 | 1 | 0.98841 | -0.2231 | 0.4 | 1 | 1.1 | 0.9
35 | 1 | 0.00091041 | 0.00022817 | 0 | 0 | 1 | 0.98713 | -0.24795 | 0.4 | 1 | 1.1 | 0.9
110 | 1 | 0 | 0 | 0 | 0 | 1 | 0.9888 | -0.21549 | 0.4 | 1 | 1.1 | 0.9
36 | 1 | 0.00048827 | 0.00012237 | 0 | 0 | 1 | 0.98704 | -0.24974 | 0.4 | 1 | 1.1 | 0.9
112 | 1 | 0 | 0 | 0 | 0 | 1 | 0.98783 | -0.23437 | 0.4 | 1 | 1.1 | 0.9
106 | 1 | 0 | 0 | 0 | 0 | 1 | 0.98947 | -0.20249 | 0.4 | 1 | 1.1 | 0.9
102 | 1 | 0 | 0 | 0 | 0 | 1 | 0.98714 | -0.2478 | 0.4 | 1 | 1.1 | 0.9
135 | 1 | 0 | 0 | 0 | 0 | 1 | 0.98574 | -0.27514 | 0.4 | 1 | 1.1 | 0.9
101 | 1 | 0.0030726 | 0.00077008 | 0 | 0 | 1 | 0.98722 | -0.24623 | 0.4 | 1 | 1.1 | 0.9
14 | 1 | 0.002593 | 0.00064988 | 0 | 0 | 1 | 0.98678 | -0.25469 | 0.4 | 1 | 1.1 | 0.9
15 | 1 | 0.0026462 | 0.0006632 | 0 | 0 | 1 | 0.98688 | -0.25283 | 0.4 | 1 | 1.1 | 0.9
16 | 1 | 0.0012467 | 0.00031245 | 0 | 0 | 1 | 0.98675 | -0.25533 | 0.4 | 1 | 1.1 | 0.9
17 | 1 | 0.007463 | 0.0018704 | 0 | 0 | 1 | 0.98703 | -0.24993 | 0.4 | 1 | 1.1 | 0.9
18 | 1 | 0.00099408 | 0.00024914 | 0 | 0 | 1 | 0.9873 | -0.24451 | 0.4 | 1 | 1.1 | 0.9
111 | 1 | 0.0021662 | 0.00054291 | 0 | 0 | 1 | 0.9875 | -0.24064 | 0.4 | 1 | 1.1 | 0.9
30 | 1 | 0.0018308 | 0.00045883 | 0 | 0 | 1 | 0.98673 | -0.2557 | 0.4 | 1 | 1.1 | 0.9
31 | 1 | 0.0011985 | 0.00030036 | 0 | 0 | 1 | 0.98679 | -0.25464 | 0.4 | 1 | 1.1 | 0.9
32 | 1 | 0 | 0 | 0 | 0 | 1 | 0.9869 | -0.25234 | 0.4 | 1 | 1.1 | 0.9
33 | 1 | 0.0023771 | 0.00059577 | 0 | 0 | 1 | 0.98696 | -0.25117 | 0.4 | 1 | 1.1 | 0.9
34 | 1 | 0.00098942 | 0.00024797 | 0 | 0 | 1 | 0.99061 | -0.18083 | 0.4 | 1 | 1.1 | 0.9
37 | 1 | 0.0039425 | 0.00098809 | 0 | 0 | 1 | 0.99061 | -0.18075 | 0.4 | 1 | 1.1 | 0.9
38 | 1 | 0.0002838 | 7.1126e-05 | 0 | 0 | 1 | 0.99066 | -0.17979 | 0.4 | 1 | 1.1 | 0.9
39 | 1 | 0.0028738 | 0.00072023 | 0 | 0 | 1 | 0.9908 | -0.17719 | 0.4 | 1 | 1.1 | 0.9
40 | 1 | 0.0024107 | 0.00060418 | 0 | 0 | 1 | 0.99097 | -0.17373 | 0.4 | 1 | 1.1 | 0.9
41 | 1 | 0.0027235 | 0.00068259 | 0 | 0 | 1 | 0.99119 | -0.16949 | 0.4 | 1 | 1.1 | 0.9
42 | 1 | 0.0022413 | 0.00056171 | 0 | 0 | 1 | 0.99147 | -0.16414 | 0.4 | 1 | 1.1 | 0.9
117 | 1 | 0.0046398 | 0.0011628 | 0 | 0 | 1 | 0.99178 | -0.15802 | 0.4 | 1 | 1.1 | 0.9
118 | 1 | 0.003184 | 0.000798 | 0 | 0 | 1 | 0.9922 | -0.14994 | 0.4 | 1 | 1.1 | 0.9
43 | 1 | 0.0008961 | 0.00022458 | 0 | 0 | 1 | 0.99039 | -0.18472 | 0.4 | 1 | 1.1 | 0.9
44 | 1 | 0.00374 | 0.00093733 | 0 | 0 | 1 | 0.99036 | -0.18519 | 0.4 | 1 | 1.1 | 0.9
45 | 1 | 0 | 0 | 0 | 0 | 1 | 0.99144 | -0.1643 | 0.4 | 1 | 1.1 | 0.9
46 | 1 | 0.0053983 | 0.0013529 | 0 | 0 | 1 | 0.99031 | -0.18614 | 0.4 | 1 | 1.1 | 0.9
47 | 1 | 0 | 0 | 0 | 0 | 1 | 0.99089 | -0.17491 | 0.4 | 1 | 1.1 | 0.9
48 | 1 | 0.0068229 | 0.00171 | 0 | 0 | 1 | 0.99302 | -0.13372 | 0.4 | 1 | 1.1 | 0.9
104 | 1 | 0.00075778 | 0.00018992 | 0 | 0 | 1 | 0.99088 | -0.17506 | 0.4 | 1 | 1.1 | 0.9
49 | 1 | 0.013275 | 0.0033269 | 0 | 0 | 1 | 0.99323 | -0.12981 | 0.4 | 1 | 1.1 | 0.9
107 | 1 | 0.003183 | 0.00079773 | 0 | 0 | 1 | 0.98928 | -0.20609 | 0.4 | 1 | 1.1 | 0.9
50 | 1 | 0.0053294 | 0.0013357 | 0 | 0 | 1 | 0.99368 | -0.12106 | 0.4 | 1 | 1.1 | 0.9
51 | 1 | 0.0049867 | 0.0012498 | 0 | 0 | 1 | 0.99439 | -0.10749 | 0.4 | 1 | 1.1 | 0.9
52 | 1 | 0.0035195 | 0.00088206 | 0 | 0 | 1 | 0.99587 | -0.078903 | 0.4 | 1 | 1.1 | 0.9
53 | 1 | 0 | 0 | 0 | 0 | 1 | 0.99606 | -0.075314 | 0.4 | 1 | 1.1 | 0.9
54 | 1 | 0.0014417 | 0.00036133 | 0 | 0 | 1 | 0.99602 | -0.076019 | 0.4 | 1 | 1.1 | 0.9
55 | 1 | 0.0047109 | 0.0011807 | 0 | 0 | 1 | 0.99724 | -0.052616 | 0.4 | 1 | 1.1 | 0.9
61 | 1 | 0.0057945 | 0.0014522 | 0 | 0 | 1 | 0.99882 | -0.022528 | 0.4 | 1 | 1.1 | 0.9
62 | 3 | 0.0042824 | 0.0010733 | 0 | 0 | 1 | 1 | 0 | 0.4 | 1 | 1.1 | 0.9
56 | 1 | 0.0015908 | 0.00039869 | 0 | 0 | 1 | 0.99241 | -0.14563 | 0.4 | 1 | 1.1 | 0.9
57 | 1 | 0.00081839 | 0.00020511 | 0 | 0 | 1 | 0.99243 | -0.14534 | 0.4 | 1 | 1.1 | 0.9
59 | 1 | 0.0057572 | 0.0014429 | 0 | 0 | 1 | 0.9925 | -0.14402 | 0.4 | 1 | 1.1 | 0.9
58 | 1 | 0.0015444 | 0.00038707 | 0 | 0 | 1 | 0.9891 | -0.20971 | 0.4 | 1 | 1.1 | 0.9
60 | 1 | 0 | 0 | 0 | 0 | 1 | 0.98915 | -0.20862 | 0.4 | 1 | 1.1 | 0.9
66 | 1 | 0.0018869 | 0.0004729 | 0 | 0 | 1 | 0.99255 | -0.143 | 0.4 | 1 | 1.1 | 0.9
105 | 1 | 0.001975 | 0.00049497 | 0 | 0 | 1 | 0.98919 | -0.20794 | 0.4 | 1 | 1.1 | 0.9
67 | 1 | 0.0019496 | 0.00048861 | 0 | 0 | 1 | 0.99267 | -0.14064 | 0.4 | 1 | 1.1 | 0.9
109 | 1 | 0.00042022 | 0.00010532 | 0 | 0 | 1 | 0.9892 | -0.2076 | 0.4 | 1 | 1.1 | 0.9
63 | 1 | 0 | 0 | 0 | 0 | 1 | 0.9985 | -0.028699 | 0.4 | 1 | 1.1 | 0.9
64 | 1 | 0.018779 | 0.0047064 | 0 | 0 | 1 | 0.9969 | -0.059422 | 0.4 | 1 | 1.1 | 0.9
65 | 1 | 0.002758 | 0.00069123 | 0 | 0 | 1 | 0.995 | -0.095739 | 0.4 | 1 | 1.1 | 0.9
74 | 1 | 0.0074931 | 0.0018779 | 0 | 0 | 1 | 0.99557 | -0.084828 | 0.4 | 1 | 1.1 | 0.9
78 | 1 | 0.003338 | 0.00083658 | 0 | 0 | 1 | 0.99416 | -0.11183 | 0.4 | 1 | 1.1 | 0.9
75 | 1 | 0 | 0 | 0 | 0 | 1 | 0.99422 | -0.11099 | 0.4 | 1 | 1.1 | 0.9
79 | 1 | 0 | 0 | 0 | 0 | 1 | 0.99397 | -0.11559 | 0.4 | 1 | 1.1 | 0.9
68 | 1 | 0.0018147 | 0.0004548 | 0 | 0 | 1 | 0.99267 | -0.14059 | 0.4 | 1 | 1.1 | 0.9
69 | 1 | 0.002172 | 0.00054436 | 0 | 0 | 1 | 0.9928 | -0.13825 | 0.4 | 1 | 1.1 | 0.9
70 | 1 | 0.0018787 | 0.00047085 | 0 | 0 | 1 | 0.99282 | -0.13778 | 0.4 | 1 | 1.1 | 0.9
71 | 1 | 0 | 0 | 0 | 0 | 1 | 0.99303 | -0.13373 | 0.4 | 1 | 1.1 | 0.9
73 | 1 | 0.0020454 | 0.00051263 | 0 | 0 | 1 | 0.99329 | -0.12877 | 0.4 | 1 | 1.1 | 0.9
80 | 1 | 0.0057509 | 0.0014413 | 0 | 0 | 1 | 0.99304 | -0.13356 | 0.4 | 1 | 1.1 | 0.9
76 | 1 | 0.0019981 | 0.00050077 | 0 | 0 | 1 | 0.99407 | -0.11384 | 0.4 | 1 | 1.1 | 0.9
77 | 1 | 0 | 0 | 0 | 0 | 1 | 0.99329 | -0.12886 | 0.4 | 1 | 1.1 | 0.9
90 | 1 | 0.0036369 | 0.00091149 | 0 | 0 | 1 | 0.99402 | -0.11486 | 0.4 | 1 | 1.1 | 0.9
119 | 1 | 0.0029371 | 0.0007361 | 0 | 0 | 1 | 0.9927 | -0.14021 | 0.4 | 1 | 1.1 | 0.9
91 | 1 | 0.0022208 | 0.00055659 | 0 | 0 | 1 | 0.994 | -0.11527 | 0.4 | 1 | 1.1 | 0.9
81 | 1 | 0.0024032 | 0.00060231 | 0 | 0 | 1 | 0.99287 | -0.13665 | 0.4 | 1 | 1.1 | 0.9
82 | 1 | 0.0028961 | 0.00072583 | 0 | 0 | 1 | 0.99232 | -0.14742 | 0.4 | 1 | 1.1 | 0.9
83 | 1 | 0.0011039 | 0.00027667 | 0 | 0 | 1 | 0.99229 | -0.14799 | 0.4 | 1 | 1.1 | 0.9
84 | 1 | 0.0024597 | 0.00061647 | 0 | 0 | 1 | 0.99192 | -0.15516 | 0.4 | 1 | 1.1 | 0.9
85 | 1 | 0 | 0 | 0 | 0 | 1 | 0.98956 | -0.20082 | 0.4 | 1 | 1.1 | 0.9
86 | 1 | 0.004111 | 0.0010303 | 0 | 0 | 1 | 0.98917 | -0.20829 | 0.4 | 1 | 1.1 | 0.9
87 | 1 | 0.0043065 | 0.0010793 | 0 | 0 | 1 | 0.98919 | -0.20795 | 0.4 | 1 | 1.1 | 0.9
94 | 1 | 0.0042794 | 0.0010725 | 0 | 0 | 1 | 0.98886 | -0.21446 | 0.4 | 1 | 1.1 | 0.9
95 | 1 | 0.0094096 | 0.0023583 | 0 | 0 | 1 | 0.98884 | -0.21481 | 0.4 | 1 | 1.1 | 0.9
93 | 1 | 0.0021857 | 0.00054779 | 0 | 0 | 1 | 0.98876 | -0.21629 | 0.4 | 1 | 1.1 | 0.9
96 | 1 | 0.0042216 | 0.001058 | 0 | 0 | 1 | 0.98874 | -0.21666 | 0.4 | 1 | 1.1 | 0.9
103 | 1 | 0.002463 | 0.00061729 | 0 | 0 | 1 | 0.99189 | -0.15577 | 0.4 | 1 | 1.1 | 0.9
92 | 1 | 0.0040713 | 0.0010204 | 0 | 0 | 1 | 0.98873 | -0.217 | 0.4 | 1 | 1.1 | 0.9
97 | 1 | 0.0012563 | 0.00031485 | 0 | 0 | 1 | 0.9882 | -0.22721 | 0.4 | 1 | 1.1 | 0.9
98 | 1 | 0.0034799 | 0.00087215 | 0 | 0 | 1 | 0.98762 | -0.2385 | 0.4 | 1 | 1.1 | 0.9
99 | 1 | 0.001277 | 0.00032005 | 0 | 0 | 1 | 0.98756 | -0.23974 | 0.4 | 1 | 1.1 | 0.9
100 | 1 | 0.0010538 | 0.00026412 | 0 | 0 | 1 | 0.98739 | -0.24304 | 0.4 | 1 | 1.1 | 0.9
136 | 1 | 0.0024923 | 0.00062464 | 0 | 0 | 1 | 0.98567 | -0.27654 | 0.4 | 1 | 1.1 | 0.9
137 | 1 | 0.0024764 | 0.00062064 | 0 | 0 | 1 | 0.9857 | -0.27601 | 0.4 | 1 | 1.1 | 0.9
108 | 1 | 0.00049235 | 0.00012339 | 0 | 0 | 1 | 0.98922 | -0.20728 | 0.4 | 1 | 1.1 | 0.9
113 | 1 | 0.0010261 | 0.00025716 | 0 | 0 | 1 | 0.98777 | -0.23554 | 0.4 | 1 | 1.1 | 0.9
114 | 1 | 0.00090428 | 0.00022663 | 0 | 0 | 1 | 0.98772 | -0.23648 | 0.4 | 1 | 1.1 | 0.9
115 | 1 | 0.00095516 | 0.00023939 | 0 | 0 | 1 | 0.9877 | -0.23686 | 0.4 | 1 | 1.1 | 0.9
116 | 1 | 0.0013083 | 0.0003279 | 0 | 0 | 1 | 0.98765 | -0.23784 | 0.4 | 1 | 1.1 | 0.9

## generator_data
GEN_BUS | PG | QG | QMAX | QMIN | VG | MBASE | GEN_STATUS | PMAX | PMIN
62 | 0.27722 | 0.070264 | 10 | -10 | 1 | 100 | 1 | 10 | 0

## branch_data
F_BUS | T_BUS | BR_R | BR_X | BR_B | RATE_A | RATE_B | RATE_C | TAP | SHIFT | BR_STATUS | ANGMIN | ANGMAX | P_in | Q_in | P_out | Q_out
1 | 2 | 0.99395 | 0.63613 | 1.6691e-09 | 0 | 0 | 0 | 0 | 0 | 1 | -90 | 90 | -0.0057625 | -0.0014442 | 0.0057629 | 0.0014443
2 | 3 | 2.7477 | 1.7585 | 4.6141e-09 | 0 | 0 | 0 | 0 | 0 | 1 | -90 | 90 | -0.0093417 | -0.0023412 | 0.0093443 | 0.0023424
3 | 88 | 7.5608 | 4.8389 | 1.2697e-08 | 0 | 0 | 0 | 0 | 0 | 1 | -90 | 90 | -0.0093443 | -0.0023424 | 0.0093514 | 0.0023458
88 | 89 | 1.4759 | 0.94459 | 2.4785e-09 | 0 | 0 | 0 | 0 | 0 | 1 | -90 | 90 | 0.0052219 | 0.001308 | -0.0052215 | -0.001308
88 | 72 | 2.9908 | 1.9141 | 5.0224e-09 | 0 | 0 | 0 | 0 | 0 | 1 | -90 | 90 | -0.014573 | -0.0036538 | 0.01458 | 0.0036577
89 | 103 | 4.4458 | 2.8453 | 7.4657e-09 | 0 | 0 | 0 | 0 | 0 | 1 | -90 | 90 | 0.0024633 | 0.00061675 | -0.002463 | -0.00061729
72 | 71 | 1.683 | 1.0771 | 2.8261e-09 | 0 | 0 | 0 | 0 | 0 | 1 | -90 | 90 | -0.020831 | -0.0052243 | 0.020839 | 0.0052291
4 | 5 | 3.3873 | 2.1679 | 5.6882e-09 | 0 | 0 | 0 | 0 | 0 | 1 | -90 | 90 | 0.009496 | 0.0023799 | -0.0094927 | -0.0023783
4 | 6 | 2.2851 | 1.4625 | 3.8373e-09 | 0 | 0 | 0 | 0 | 0 | 1 | -90 | 90 | -0.013586 | -0.0034049 | 0.013591 | 0.0034075
5 | 7 | 1.6703 | 1.069 | 2.8049e-09 | 0 | 0 | 0 | 0 | 0 | 1 | -90 | 90 | 0.0079554 | 0.001993 | -0.0079542 | -0.0019925
6 | 8 | 1.3646 | 0.87336 | 2.2916e-09 | 0 | 0 | 0 | 0 | 0 | 1 | -90 | 90 | -0.01416 | -0.0035503 | 0.014163 | 0.003552
7 | 35 | 1.8869 | 1.2076 | 3.1687e-09 | 0 | 0 | 0 | 0 | 0 | 1 | -90 | 90 | 0.0068074 | 0.0017051 | -0.0068065 | -0.0017048
8 | 110 | 2.115 | 1.3536 | 3.5516e-09 | 0 | 0 | 0 | 0 | 0 | 1 | -90 | 90 | -0.015768 | -0.003954 | 0.015773 | 0.0039573
35 | 36 | 1.3284 | 0.85015 | 2.2307e-09 | 0 | 0 | 0 | 0 | 0 | 1 | -90 | 90 | 0.0058961 | 0.0014766 | -0.0058956 | -0.0014765
110 | 112 | 3.8797 | 2.483 | 6.515e-09 | 0 | 0 | 0 | 0 | 0 | 1 | -90 | 90 | 0.021336 | 0.0053564 | -0.021316 | -0.0053447
110 | 106 | 1.5381 | 0.9844 | 2.5829e-09 | 0 | 0 | 0 | 0 | 0 | 1 | -90 | 90 | -0.037109 | -0.0093137 | 0.037132 | 0.0093282
36 | 33 | 1.1574 | 0.74076 | 1.9436e-09 | 0 | 0 | 0 | 0 | 0 | 1 | -90 | 90 | 0.0054073 | 0.0013542 | -0.0054069 | -0.0013541
112 | 113 | 1.2129 | 0.77625 | 2.0368e-09 | 0 | 0 | 0 | 0 | 0 | 1 | -90 | 90 | 0.0041943 | 0.0010503 | -0.0041941 | -0.0010504
112 | 111 | 1.6017 | 1.0251 | 2.6897e-09 | 0 | 0 | 0 | 0 | 0 | 1 | -90 | 90 | 0.017122 | 0.0042944 | -0.017117 | -0.0042914
106 | 107 | 2.0733 | 1.3269 | 3.4816e-09 | 0 | 0 | 0 | 0 | 0 | 1 | -90 | 90 | 0.0076167 | 0.0019082 | -0.0076154 | -0.0019077
106 | 47 | 2.7116 | 1.7354 | 4.5536e-09 | 0 | 0 | 0 | 0 | 0 | 1 | -90 | 90 | -0.044749 | -0.011236 | 0.044808 | 0.011274
102 | 135 | 23.9661 | 15.3383 | 4.0246e-08 | 0 | 0 | 0 | 0 | 0 | 1 | -90 | 90 | 0.0049755 | 0.001245 | -0.004969 | -0.0012448
102 | 101 | 1.3724 | 0.87835 | 2.3047e-09 | 0 | 0 | 0 | 0 | 0 | 1 | -90 | 90 | -0.0049755 | -0.001245 | 0.0049758 | 0.001245
135 | 136 | 2.4432 | 1.5636 | 4.1028e-09 | 0 | 0 | 0 | 0 | 0 | 1 | -90 | 90 | 0.0024925 | 0.00062435 | -0.0024923 | -0.00062464
135 | 137 | 1.533 | 0.9811 | 2.5743e-09 | 0 | 0 | 0 | 0 | 0 | 1 | -90 | 90 | 0.0024765 | 0.00062046 | -0.0024764 | -0.00062065
101 | 100 | 1.7356 | 1.1108 | 2.9146e-09 | 0 | 0 | 0 | 0 | 0 | 1 | -90 | 90 | -0.0080485 | -0.0020151 | 0.0080497 | 0.0020156
14 | 15 | 2.1099 | 1.3504 | 3.5431e-09 | 0 | 0 | 0 | 0 | 0 | 1 | -90 | 90 | -0.0038398 | -0.00096199 | 0.0038401 | 0.00096186
14 | 16 | 2.2299 | 1.4271 | 3.7446e-09 | 0 | 0 | 0 | 0 | 0 | 1 | -90 | 90 | 0.0012467 | 0.00031211 | -0.0012467 | -0.00031245
15 | 17 | 1.9523 | 1.2495 | 3.2785e-09 | 0 | 0 | 0 | 0 | 0 | 1 | -90 | 90 | -0.0064863 | -0.0016251 | 0.0064872 | 0.0016253
17 | 18 | 1.696 | 1.0855 | 2.8481e-09 | 0 | 0 | 0 | 0 | 0 | 1 | -90 | 90 | -0.01395 | -0.0034957 | 0.013954 | 0.0034978
18 | 111 | 1.1317 | 0.72429 | 1.9004e-09 | 0 | 0 | 0 | 0 | 0 | 1 | -90 | 90 | -0.014948 | -0.0037469 | 0.014951 | 0.0037485
30 | 31 | 2.5231 | 1.6148 | 4.237e-09 | 0 | 0 | 0 | 0 | 0 | 1 | -90 | 90 | -0.0018308 | -0.00045883 | 0.0018308 | 0.00045848
31 | 32 | 3.3201 | 2.1249 | 5.5754e-09 | 0 | 0 | 0 | 0 | 0 | 1 | -90 | 90 | -0.0030293 | -0.00075884 | 0.0030296 | 0.00075851
32 | 33 | 1.6743 | 1.0716 | 2.8117e-09 | 0 | 0 | 0 | 0 | 0 | 1 | -90 | 90 | -0.0030296 | -0.00075851 | 0.0030298 | 0.00075835
34 | 37 | 0.37987 | 0.24312 | 6.379e-10 | 0 | 0 | 0 | 0 | 0 | 1 | -90 | 90 | -0.00098942 | -0.00024797 | 0.00098942 | 0.00024791
37 | 38 | 0.85618 | 0.54796 | 1.4378e-09 | 0 | 0 | 0 | 0 | 0 | 1 | -90 | 90 | -0.0049319 | -0.001236 | 0.0049322 | 0.001236
38 | 39 | 2.1873 | 1.3999 | 3.6731e-09 | 0 | 0 | 0 | 0 | 0 | 1 | -90 | 90 | -0.005216 | -0.0013071 | 0.0052166 | 0.0013072
39 | 40 | 1.8823 | 1.2047 | 3.1609e-09 | 0 | 0 | 0 | 0 | 0 | 1 | -90 | 90 | -0.0080904 | -0.0020274 | 0.0080917 | 0.002028
40 | 41 | 1.7774 | 1.1375 | 2.9847e-09 | 0 | 0 | 0 | 0 | 0 | 1 | -90 | 90 | -0.010502 | -0.0026321 | 0.010505 | 0.0026332
41 | 42 | 1.7847 | 1.1422 | 2.997e-09 | 0 | 0 | 0 | 0 | 0 | 1 | -90 | 90 | -0.013228 | -0.0033158 | 0.013231 | 0.0033177
42 | 117 | 1.743 | 1.1155 | 2.927e-09 | 0 | 0 | 0 | 0 | 0 | 1 | -90 | 90 | -0.015473 | -0.0038794 | 0.015477 | 0.003882
117 | 118 | 1.7721 | 1.1341 | 2.9758e-09 | 0 | 0 | 0 | 0 | 0 | 1 | -90 | 90 | -0.020117 | -0.0050448 | 0.020125 | 0.0050495
118 | 119 | 1.8437 | 1.18 | 3.0961e-09 | 0 | 0 | 0 | 0 | 0 | 1 | -90 | 90 | -0.023309 | -0.0058475 | 0.02332 | 0.0058541
43 | 44 | 0.22521 | 0.14413 | 3.7818e-10 | 0 | 0 | 0 | 0 | 0 | 1 | -90 | 90 | 0.0091388 | 0.0022904 | -0.0091385 | -0.0022903
43 | 45 | 8.9546 | 5.7309 | 1.5037e-08 | 0 | 0 | 0 | 0 | 0 | 1 | -90 | 90 | -0.010035 | -0.002515 | 0.010045 | 0.0025198
44 | 46 | 0.77406 | 0.4954 | 1.2998e-09 | 0 | 0 | 0 | 0 | 0 | 1 | -90 | 90 | 0.0053986 | 0.001353 | -0.0053983 | -0.0013529
45 | 47 | 1.0273 | 0.65745 | 1.7251e-09 | 0 | 0 | 0 | 0 | 0 | 1 | -90 | 90 | 0.045588 | 0.011478 | -0.045565 | -0.011463
45 | 48 | 2.4325 | 1.5568 | 4.0848e-09 | 0 | 0 | 0 | 0 | 0 | 1 | -90 | 90 | -0.055633 | -0.013998 | 0.055715 | 0.014049
47 | 104 | 0.86822 | 0.55566 | 1.458e-09 | 0 | 0 | 0 | 0 | 0 | 1 | -90 | 90 | 0.00075779 | 0.00018978 | -0.00075778 | -0.00018992
48 | 49 | 0.27741 | 0.17754 | 4.6584e-10 | 0 | 0 | 0 | 0 | 0 | 1 | -90 | 90 | -0.062537 | -0.015759 | 0.062549 | 0.015767
49 | 50 | 0.51211 | 0.32775 | 8.5997e-10 | 0 | 0 | 0 | 0 | 0 | 1 | -90 | 90 | -0.075824 | -0.019094 | 0.075855 | 0.019114
107 | 108 | 1.182 | 0.75649 | 1.9849e-09 | 0 | 0 | 0 | 0 | 0 | 1 | -90 | 90 | 0.0044325 | 0.0011099 | -0.0044322 | -0.00111
50 | 51 | 0.74245 | 0.47517 | 1.2468e-09 | 0 | 0 | 0 | 0 | 0 | 1 | -90 | 90 | -0.081185 | -0.02045 | 0.081238 | 0.020483
51 | 52 | 1.4771 | 0.94537 | 2.4805e-09 | 0 | 0 | 0 | 0 | 0 | 1 | -90 | 90 | -0.086224 | -0.021733 | 0.086342 | 0.021808
52 | 53 | 0.17843 | 0.1142 | 2.9963e-10 | 0 | 0 | 0 | 0 | 0 | 1 | -90 | 90 | -0.089862 | -0.02269 | 0.089877 | 0.0227
53 | 54 | 2.1734 | 1.3909 | 3.6497e-09 | 0 | 0 | 0 | 0 | 0 | 1 | -90 | 90 | 0.0014418 | 0.000361 | -0.0014417 | -0.00036133
53 | 55 | 1.1122 | 0.71178 | 1.8676e-09 | 0 | 0 | 0 | 0 | 0 | 1 | -90 | 90 | -0.091319 | -0.023061 | 0.091419 | 0.023125
55 | 61 | 1.4054 | 0.89947 | 2.3601e-09 | 0 | 0 | 0 | 0 | 0 | 1 | -90 | 90 | -0.096129 | -0.024305 | 0.096268 | 0.024394
61 | 62 | 0.99488 | 0.63673 | 1.6707e-09 | 0 | 0 | 0 | 0 | 0 | 1 | -90 | 90 | -0.10206 | -0.025846 | 0.10217 | 0.025917
62 | 63 | 0.75763 | 0.48488 | 2.5445e-09 | 0 | 0 | 0 | 0 | 0 | 1 | -90 | 90 | 0.17076 | 0.043274 | -0.17053 | -0.043123
56 | 57 | 0.81369 | 0.52076 | 1.3664e-09 | 0 | 0 | 0 | 0 | 0 | 1 | -90 | 90 | -0.0015908 | -0.00039869 | 0.0015908 | 0.00039857
57 | 59 | 2.4098 | 1.5423 | 4.0468e-09 | 0 | 0 | 0 | 0 | 0 | 1 | -90 | 90 | -0.0024092 | -0.00060368 | 0.0024094 | 0.00060338
59 | 66 | 0.55365 | 0.35434 | 9.2973e-10 | 0 | 0 | 0 | 0 | 0 | 1 | -90 | 90 | -0.0081666 | -0.0020463 | 0.008167 | 0.0020464
58 | 60 | 3.0947 | 1.9806 | 5.1968e-09 | 0 | 0 | 0 | 0 | 0 | 1 | -90 | 90 | -0.0015444 | -0.00038707 | 0.0015445 | 0.00038662
60 | 105 | 1.933 | 1.2371 | 3.246e-09 | 0 | 0 | 0 | 0 | 0 | 1 | -90 | 90 | -0.0015445 | -0.00038662 | 0.0015446 | 0.00038633
66 | 67 | 1.0343 | 0.66198 | 1.7369e-09 | 0 | 0 | 0 | 0 | 0 | 1 | -90 | 90 | -0.010054 | -0.0025193 | 0.010055 | 0.0025199
105 | 109 | 0.42006 | 0.26884 | 7.0539e-10 | 0 | 0 | 0 | 0 | 0 | 1 | -90 | 90 | -0.0035195 | -0.00088131 | 0.0035196 | 0.00088127
67 | 68 | 0.018643 | 0.011931 | 3.1306e-11 | 0 | 0 | 0 | 0 | 0 | 1 | -90 | 90 | -0.012005 | -0.0030085 | 0.012005 | 0.0030085
109 | 108 | 0.3564 | 0.2281 | 5.9849e-10 | 0 | 0 | 0 | 0 | 0 | 1 | -90 | 90 | -0.0039398 | -0.00098659 | 0.0039399 | 0.00098657
63 | 64 | 2.2708 | 1.4533 | 3.8133e-09 | 0 | 0 | 0 | 0 | 0 | 1 | -90 | 90 | 0.060605 | 0.015282 | -0.060516 | -0.015225
63 | 65 | 2.7347 | 1.7502 | 4.5923e-09 | 0 | 0 | 0 | 0 | 0 | 1 | -90 | 90 | 0.10992 | 0.027842 | -0.10957 | -0.027617
64 | 74 | 2.7178 | 1.7394 | 4.5639e-09 | 0 | 0 | 0 | 0 | 0 | 1 | -90 | 90 | 0.041737 | 0.010519 | -0.041686 | -0.010487
65 | 78 | 0.67048 | 0.42911 | 1.1259e-09 | 0 | 0 | 0 | 0 | 0 | 1 | -90 | 90 | 0.10681 | 0.026925 | -0.10673 | -0.026873
74 | 75 | 3.4045 | 2.1789 | 5.717e-09 | 0 | 0 | 0 | 0 | 0 | 1 | -90 | 90 | 0.034193 | 0.0086088 | -0.034151 | -0.008582
78 | 79 | 0.16143 | 0.10331 | 2.7108e-10 | 0 | 0 | 0 | 0 | 0 | 1 | -90 | 90 | 0.10339 | 0.026036 | -0.10337 | -0.026024
75 | 76 | 1.6102 | 1.0305 | 2.7039e-09 | 0 | 0 | 0 | 0 | 0 | 1 | -90 | 90 | 0.0078572 | 0.0019692 | -0.0078561 | -0.0019688
75 | 77 | 3.0163 | 1.9304 | 5.0652e-09 | 0 | 0 | 0 | 0 | 0 | 1 | -90 | 90 | 0.026293 | 0.0066128 | -0.026271 | -0.006599
79 | 80 | 1.2759 | 0.81659 | 2.1426e-09 | 0 | 0 | 0 | 0 | 0 | 1 | -90 | 90 | 0.062577 | 0.015779 | -0.062523 | -0.015745
79 | 73 | 1.4318 | 0.91634 | 2.4043e-09 | 0 | 0 | 0 | 0 | 0 | 1 | -90 | 90 | 0.040795 | 0.010245 | -0.040769 | -0.010229
68 | 69 | 0.74848 | 0.47903 | 1.2569e-09 | 0 | 0 | 0 | 0 | 0 | 1 | -90 | 90 | -0.013819 | -0.0034633 | 0.013821 | 0.0034642
69 | 70 | 0.13082 | 0.083727 | 2.1969e-10 | 0 | 0 | 0 | 0 | 0 | 1 | -90 | 90 | -0.015993 | -0.0040085 | 0.015993 | 0.0040087
70 | 71 | 1.0007 | 0.64046 | 1.6805e-09 | 0 | 0 | 0 | 0 | 0 | 1 | -90 | 90 | -0.017872 | -0.0044796 | 0.017875 | 0.0044816
71 | 73 | 0.56714 | 0.36297 | 9.5238e-10 | 0 | 0 | 0 | 0 | 0 | 1 | -90 | 90 | -0.038714 | -0.0097107 | 0.038724 | 0.0097165
80 | 81 | 0.24149 | 0.15456 | 4.0553e-10 | 0 | 0 | 0 | 0 | 0 | 1 | -90 | 90 | 0.056772 | 0.014304 | -0.056764 | -0.014298
76 | 90 | 0.76885 | 0.49206 | 1.2911e-09 | 0 | 0 | 0 | 0 | 0 | 1 | -90 | 90 | 0.0058581 | 0.001468 | -0.0058578 | -0.001468
77 | 119 | 1.9119 | 1.2236 | 3.2106e-09 | 0 | 0 | 0 | 0 | 0 | 1 | -90 | 90 | 0.026271 | 0.006599 | -0.026257 | -0.0065902
90 | 91 | 0.81552 | 0.52193 | 1.3695e-09 | 0 | 0 | 0 | 0 | 0 | 1 | -90 | 90 | 0.0022209 | 0.00055649 | -0.0022208 | -0.00055659
81 | 82 | 0.87798 | 0.56191 | 1.4744e-09 | 0 | 0 | 0 | 0 | 0 | 1 | -90 | 90 | 0.054361 | 0.013696 | -0.054333 | -0.013678
82 | 83 | 0.048367 | 0.030955 | 8.1222e-11 | 0 | 0 | 0 | 0 | 0 | 1 | -90 | 90 | 0.051437 | 0.012952 | -0.051435 | -0.012952
83 | 84 | 0.63104 | 0.40387 | 1.0597e-09 | 0 | 0 | 0 | 0 | 0 | 1 | -90 | 90 | 0.050331 | 0.012675 | -0.050314 | -0.012664
84 | 85 | 4.21 | 2.6944 | 7.0697e-09 | 0 | 0 | 0 | 0 | 0 | 1 | -90 | 90 | 0.047854 | 0.012047 | -0.04775 | -0.011981
85 | 86 | 2.2373 | 1.4318 | 3.757e-09 | 0 | 0 | 0 | 0 | 0 | 1 | -90 | 90 | 0.014656 | 0.0036756 | -0.014651 | -0.0036727
85 | 87 | 0.94644 | 0.60572 | 1.5893e-09 | 0 | 0 | 0 | 0 | 0 | 1 | -90 | 90 | 0.033094 | 0.0083059 | -0.033083 | -0.0082988
86 | 94 | 2.5676 | 1.6433 | 4.3118e-09 | 0 | 0 | 0 | 0 | 0 | 1 | -90 | 90 | 0.01054 | 0.0026424 | -0.010537 | -0.0026408
87 | 95 | 1.0452 | 0.66896 | 1.7553e-09 | 0 | 0 | 0 | 0 | 0 | 1 | -90 | 90 | 0.028776 | 0.0072195 | -0.028767 | -0.0072136
94 | 93 | 1.2798 | 0.81907 | 2.1491e-09 | 0 | 0 | 0 | 0 | 0 | 1 | -90 | 90 | 0.0062577 | 0.0015683 | -0.0062572 | -0.0015681
95 | 96 | 0.41944 | 0.26844 | 7.0436e-10 | 0 | 0 | 0 | 0 | 0 | 1 | -90 | 90 | 0.019357 | 0.0048554 | -0.019355 | -0.0048543
93 | 92 | 0.76308 | 0.48837 | 1.2814e-09 | 0 | 0 | 0 | 0 | 0 | 1 | -90 | 90 | 0.0040715 | 0.0010203 | -0.0040713 | -0.0010204
96 | 97 | 3.0556 | 1.9556 | 5.1311e-09 | 0 | 0 | 0 | 0 | 0 | 1 | -90 | 90 | 0.015134 | 0.0037963 | -0.015126 | -0.0037919
97 | 98 | 3.5602 | 2.2785 | 5.9786e-09 | 0 | 0 | 0 | 0 | 0 | 1 | -90 | 90 | 0.01387 | 0.0034771 | -0.013862 | -0.0034729
98 | 99 | 0.52402 | 0.33537 | 8.7996e-10 | 0 | 0 | 0 | 0 | 0 | 1 | -90 | 90 | 0.010383 | 0.0026008 | -0.010382 | -0.0026005
99 | 100 | 1.5806 | 1.0116 | 2.6543e-09 | 0 | 0 | 0 | 0 | 0 | 1 | -90 | 90 | 0.0091049 | 0.0022804 | -0.0091035 | -0.0022797
113 | 114 | 1.3029 | 0.83388 | 2.188e-09 | 0 | 0 | 0 | 0 | 0 | 1 | -90 | 90 | 0.003168 | 0.00079321 | -0.0031679 | -0.00079333
114 | 115 | 0.73192 | 0.46843 | 1.2291e-09 | 0 | 0 | 0 | 0 | 0 | 1 | -90 | 90 | 0.0022636 | 0.0005667 | -0.0022636 | -0.00056679
115 | 116 | 3.2882 | 2.1044 | 5.5218e-09 | 0 | 0 | 0 | 0 | 0 | 1 | -90 | 90 | 0.0013084 | 0.0003274 | -0.0013083 | -0.0003279