## bus_data
BUS_I | BUS_TYPE | Pd | Qd | Gs | Bs | area | Vm | Va | baseKV | zone | Vmax | Vmin
1 | 1 | 0.03792 | 0.0095037 | 0 | 0 | 1 | 0.97244 | -0.53098 | 0.4 | 1 | 1.1 | 0.9
3 | 1 | 0 | 0 | 0 | 0 | 1 | 0.97392 | -0.50185 | 0.4 | 1 | 1.1 | 0.9
8 | 1 | 0.0029077 | 0.00072874 | 0 | 0 | 1 | 0.97683 | -0.44473 | 0.4 | 1 | 1.1 | 0.9
4 | 1 | 0 | 0 | 0 | 0 | 1 | 0.98042 | -0.37465 | 0.4 | 1 | 1.1 | 0.9
6 | 1 | 0 | 0 | 0 | 0 | 1 | 0.98379 | -0.30919 | 0.4 | 1 | 1.1 | 0.9
5 | 1 | 0 | 0 | 0 | 0 | 1 | 0.98707 | -0.24621 | 0.4 | 1 | 1.1 | 0.9
72 | 1 | 0 | 0 | 0 | 0 | 1 | 0.9841 | -0.3041 | 0.4 | 1 | 1.1 | 0.9
12 | 1 | 0.00040333 | 0.00010109 | 0 | 0 | 1 | 0.98699 | -0.24761 | 0.4 | 1 | 1.1 | 0.9
50 | 1 | 0 | 0 | 0 | 0 | 1 | 0.99532 | -0.088877 | 0.4 | 1 | 1.1 | 0.9
14 | 1 | 0.0020298 | 0.00050871 | 0 | 0 | 1 | 0.9837 | -0.31104 | 0.4 | 1 | 1.1 | 0.9
7 | 1 | 0.00031642 | 7.9303e-05 | 0 | 0 | 1 | 0.98369 | -0.31131 | 0.4 | 1 | 1.1 | 0.9
113 | 1 | 0.00051231 | 0.0001284 | 0 | 0 | 1 | 0.98291 | -0.32732 | 0.4 | 1 | 1.1 | 0.9
10 | 1 | 0.00047315 | 0.00011858 | 0 | 0 | 1 | 0.98699 | -0.24768 | 0.4 | 1 | 1.1 | 0.9
51 | 1 | 0 | 0 | 0 | 0 | 1 | 0.99558 | -0.083881 | 0.4 | 1 | 1.1 | 0.9
49 | 1 | 0.0026278 | 0.0006586 | 0 | 0 | 1 | 0.99524 | -0.090425 | 0.4 | 1 | 1.1 | 0.9
9 | 1 | 0.00066069 | 0.00016559 | 0 | 0 | 1 | 0.98694 | -0.24874 | 0.4 | 1 | 1.1 | 0.9
11 | 1 | 8.2421e-05 | 2.0657e-05 | 0 | 0 | 1 | 0.98693 | -0.24896 | 0.4 | 1 | 1.1 | 0.9
13 | 1 | 0.00044758 | 0.00011217 | 0 | 0 | 1 | 0.98692 | -0.24914 | 0.4 | 1 | 1.1 | 0.9
15 | 1 | 0.0031972 | 0.00080129 | 0 | 0 | 1 | 0.99693 | -0.058207 | 0.4 | 1 | 1.1 | 0.9
16 | 1 | 0.0010123 | 0.00025372 | 0 | 0 | 1 | 0.99693 | -0.058156 | 0.4 | 1 | 1.1 | 0.9
17 | 1 | 0.00047376 | 0.00011874 | 0 | 0 | 1 | 0.99639 | -0.068497 | 0.4 | 1 | 1.1 | 0.9
18 | 1 | 0.0028288 | 0.00070896 | 0 | 0 | 1 | 0.99744 | -0.048379 | 0.4 | 1 | 1.1 | 0.9
19 | 1 | 0.00058613 | 0.0001469 | 0 | 0 | 1 | 0.99635 | -0.069244 | 0.4 | 1 | 1.1 | 0.9
67 | 1 | 0.0022615 | 0.00056678 | 0 | 0 | 1 | 0.99759 | -0.045638 | 0.4 | 1 | 1.1 | 0.9
96 | 1 | 0.00065009 | 0.00016293 | 0 | 0 | 1 | 0.99578 | -0.08 | 0.4 | 1 | 1.1 | 0.9
68 | 1 | 0.0033072 | 0.00082886 | 0 | 0 | 1 | 0.99799 | -0.037957 | 0.4 | 1 | 1.1 | 0.9
20 | 1 | 0.0034792 | 0.00087197 | 0 | 0 | 1 | 0.97574 | -0.46741 | 0.4 | 1 | 1.1 | 0.9
21 | 1 | 0.0036876 | 0.0009242 | 0 | 0 | 1 | 0.97583 | -0.4657 | 0.4 | 1 | 1.1 | 0.9
22 | 1 | 0.0061437 | 0.0015398 | 0 | 0 | 1 | 0.97562 | -0.46982 | 0.4 | 1 | 1.1 | 0.9
23 | 1 | 0.011196 | 0.002806 | 0 | 0 | 1 | 0.97584 | -0.46559 | 0.4 | 1 | 1.1 | 0.9
24 | 1 | 0.0089421 | 0.0022411 | 0 | 0 | 1 | 0.97549 | -0.47231 | 0.4 | 1 | 1.1 | 0.9
66 | 1 | 0.0081294 | 0.0020374 | 0 | 0 | 1 | 0.97593 | -0.46364 | 0.4 | 1 | 1.1 | 0.9
33 | 1 | 0.0013262 | 0.00033238 | 0 | 0 | 1 | 0.97539 | -0.47444 | 0.4 | 1 | 1.1 | 0.9
64 | 1 | 0.013252 | 0.0033212 | 0 | 0 | 1 | 0.97632 | -0.45601 | 0.4 | 1 | 1.1 | 0.9
32 | 1 | 0.00074756 | 0.00018736 | 0 | 0 | 1 | 0.97536 | -0.47499 | 0.4 | 1 | 1.1 | 0.9
25 | 1 | 0.0024151 | 0.00060528 | 0 | 0 | 1 | 0.97495 | -0.48313 | 0.4 | 1 | 1.1 | 0.9
27 | 1 | 0 | 0 | 0 | 0 | 1 | 0.97503 | -0.48142 | 0.4 | 1 | 1.1 | 0.9
29 | 1 | 0.0021423 | 0.00053691 | 0 | 0 | 1 | 0.97506 | -0.48085 | 0.4 | 1 | 1.1 | 0.9
30 | 1 | 0.0014799 | 0.00037091 | 0 | 0 | 1 | 0.975 | -0.48196 | 0.4 | 1 | 1.1 | 0.9
31 | 1 | 0.0020611 | 0.00051657 | 0 | 0 | 1 | 0.97509 | -0.48034 | 0.4 | 1 | 1.1 | 0.9
53 | 1 | 0.0014497 | 0.00036332 | 0 | 0 | 1 | 0.97497 | -0.48261 | 0.4 | 1 | 1.1 | 0.9
39 | 1 | 0.011922 | 0.002988 | 0 | 0 | 1 | 0.98435 | -0.29974 | 0.4 | 1 | 1.1 | 0.9
40 | 1 | 0 | 0 | 0 | 0 | 1 | 0.98478 | -0.29125 | 0.4 | 1 | 1.1 | 0.9
34 | 1 | 0.0021178 | 0.00053077 | 0 | 0 | 1 | 0.98274 | -0.33077 | 0.4 | 1 | 1.1 | 0.9
35 | 1 | 0.00048341 | 0.00012115 | 0 | 0 | 1 | 0.98279 | -0.32973 | 0.4 | 1 | 1.1 | 0.9
36 | 1 | 0.0008412 | 0.00021083 | 0 | 0 | 1 | 0.98271 | -0.33124 | 0.4 | 1 | 1.1 | 0.9
37 | 1 | 0.0021209 | 0.00053155 | 0 | 0 | 1 | 0.98281 | -0.32934 | 0.4 | 1 | 1.1 | 0.9
41 | 1 | 0.0064987 | 0.0016287 | 0 | 0 | 1 | 0.98528 | -0.28162 | 0.4 | 1 | 1.1 | 0.9
103 | 1 | 0.033198 | 0.0083201 | 0 | 0 | 1 | 0.98562 | -0.27483 | 0.4 | 1 | 1.1 | 0.9
102 | 1 | 0 | 0 | 0 | 0 | 1 | 0.98741 | -0.24004 | 0.4 | 1 | 1.1 | 0.9
42 | 1 | 0.0066449 | 0.0016654 | 0 | 0 | 1 | 0.9797 | -0.38939 | 0.4 | 1 | 1.1 | 0.9
43 | 1 | 0 | 0 | 0 | 0 | 1 | 0.97983 | -0.38679 | 0.4 | 1 | 1.1 | 0.9
44 | 1 | 0 | 0 | 0 | 0 | 1 | 0.97927 | -0.39792 | 0.4 | 1 | 1.1 | 0.9
45 | 1 | 0.008263 | 0.0020709 | 0 | 0 | 1 | 0.98118 | -0.36054 | 0.4 | 1 | 1.1 | 0.9
46 | 1 | 0 | 0 | 0 | 0 | 1 | 0.97866 | -0.40967 | 0.4 | 1 | 1.1 | 0.9
47 | 1 | 0.0022373 | 0.00056071 | 0 | 0 | 1 | 0.97917 | -0.39969 | 0.4 | 1 | 1.1 | 0.9
48 | 1 | 0.0014507 | 0.00036357 | 0 | 0 | 1 | 0.97901 | -0.40296 | 0.4 | 1 | 1.1 | 0.9
94 | 1 | 0.0089601 | 0.0022456 | 0 | 0 | 1 | 0.98246 | -0.33573 | 0.4 | 1 | 1.1 | 0.9
74 | 1 | 0.00064886 | 0.00016262 | 0 | 0 | 1 | 0.97784 | -0.4256 | 0.4 | 1 | 1.1 | 0.9
110 | 1 | 0.0021924 | 0.00054947 | 0 | 0 | 1 | 0.97915 | -0.40016 | 0.4 | 1 | 1.1 | 0.9
60 | 1 | 0 | 0 | 0 | 0 | 1 | 0.97889 | -0.40538 | 0.4 | 1 | 1.1 | 0.9
92 | 1 | 0.0050925 | 0.0012763 | 0 | 0 | 1 | 0.98329 | -0.31959 | 0.4 | 1 | 1.1 | 0.9
73 | 1 | 0 | 0 | 0 | 0 | 1 | 0.97661 | -0.44974 | 0.4 | 1 | 1.1 | 0.9
70 | 1 | 0.0062528 | 0.0015671 | 0 | 0 | 1 | 0.97506 | -0.48002 | 0.4 | 1 | 1.1 | 0.9
111 | 1 | 0.0017212 | 0.00043138 | 0 | 0 | 1 | 0.97912 | -0.40083 | 0.4 | 1 | 1.1 | 0.9
112 | 1 | 0.0038068 | 0.00095408 | 0 | 0 | 1 | 0.97875 | -0.40801 | 0.4 | 1 | 1.1 | 0.9
55 | 1 | 0.0013282 | 0.00033288 | 0 | 0 | 1 | 0.99426 | -0.10932 | 0.4 | 1 | 1.1 | 0.9
54 | 1 | 0.029337 | 0.0073526 | 0 | 0 | 1 | 0.99255 | -0.14239 | 0.4 | 1 | 1.1 | 0.9
57 | 1 | 0.01621 | 0.0040627 | 0 | 0 | 1 | 0.97042 | -0.57151 | 0.4 | 1 | 1.1 | 0.9
58 | 1 | 0.020048 | 0.0050245 | 0 | 0 | 1 | 0.97088 | -0.5625 | 0.4 | 1 | 1.1 | 0.9
56 | 1 | 0.027841 | 0.0069776 | 0 | 0 | 1 | 0.99224 | -0.14847 | 0.4 | 1 | 1.1 | 0.9
59 | 1 | 0.0058942 | 0.0014772 | 0 | 0 | 1 | 0.97203 | -0.53977 | 0.4 | 1 | 1.1 | 0.9
69 | 1 | 0 | 0 | 0 | 0 | 1 | 0.97284 | -0.52381 | 0.4 | 1 | 1.1 | 0.9
71 | 1 | 0.0010133 | 0.00025397 | 0 | 0 | 1 | 0.97271 | -0.52632 | 0.4 | 1 | 1.1 | 0.9
61 | 1 | 0.025512 | 0.0063939 | 0 | 0 | 1 | 0.97908 | -0.40198 | 0.4 | 1 | 1.1 | 0.9
62 | 1 | 0.023992 | 0.006013 | 0 | 0 | 1 | 0.97732 | -0.43645 | 0.4 | 1 | 1.1 | 0.9
63 | 1 | 0.0038009 | 0.0009526 | 0 | 0 | 1 | 0.98035 | -0.37704 | 0.4 | 1 | 1.1 | 0.9
65 | 1 | 0.0032684 | 0.00081915 | 0 | 0 | 1 | 0.98102 | -0.36403 | 0.4 | 1 | 1.1 | 0.9
109 | 1 | 0.0010391 | 0.00026042 | 0 | 0 | 1 | 0.98195 | -0.34579 | 0.4 | 1 | 1.1 | 0.9
108 | 1 | 0.0066725 | 0.0016723 | 0 | 0 | 1 | 0.982 | -0.34483 | 0.4 | 1 | 1.1 | 0.9
78 | 1 | 0 | 0 | 0 | 0 | 1 | 0.99816 | -0.034718 | 0.4 | 1 | 1.1 | 0.9
79 | 1 | 0.0011777 | 0.00029516 | 0 | 0 | 1 | 0.99633 | -0.069511 | 0.4 | 1 | 1.1 | 0.9
77 | 3 | 0.0031492 | 0.00078927 | 0 | 0 | 1 | 1 | 0 | 0.4 | 1 | 1.1 | 0.9
75 | 1 | 0.010006 | 0.0025079 | 0 | 0 | 1 | 0.97254 | -0.52958 | 0.4 | 1 | 1.1 | 0.9
76 | 1 | 0.0027212 | 0.00068199 | 0 | 0 | 1 | 0.99997 | -0.00063741 | 0.4 | 1 | 1.1 | 0.9
80 | 1 | 0.0019816 | 0.00049664 | 0 | 0 | 1 | 0.99466 | -0.1011 | 0.4 | 1 | 1.1 | 0.9
81 | 1 | 0.0013777 | 0.00034529 | 0 | 0 | 1 | 0.99453 | -0.10358 | 0.4 | 1 | 1.1 | 0.9
82 | 1 | 0.0076263 | 0.0019113 | 0 | 0 | 1 | 0.99406 | -0.11256 | 0.4 | 1 | 1.1 | 0.9
83 | 1 | 0.0023197 | 0.00058137 | 0 | 0 | 1 | 0.99321 | -0.12874 | 0.4 | 1 | 1.1 | 0.9
84 | 1 | 0.0027181 | 0.00068122 | 0 | 0 | 1 | 0.99287 | -0.13535 | 0.4 | 1 | 1.1 | 0.9
85 | 1 | 0.006327 | 0.0015857 | 0 | 0 | 1 | 0.99211 | -0.14989 | 0.4 | 1 | 1.1 | 0.9
86 | 1 | 0.0043942 | 0.0011013 | 0 | 0 | 1 | 0.99194 | -0.15314 | 0.4 | 1 | 1.1 | 0.9
87 | 1 | 0.007049 | 0.0017667 | 0 | 0 | 1 | 0.9917 | -0.15767 | 0.4 | 1 | 1.1 | 0.9
88 | 1 | 0.0063033 | 0.0015798 | 0 | 0 | 1 | 0.99149 | -0.16173 | 0.4 | 1 | 1.1 | 0.9
89 | 1 | 0.0036696 | 0.00091968 | 0 | 0 | 1 | 0.99096 | -0.17182 | 0.4 | 1 | 1.1 | 0.9
95 | 1 | 0.003661 | 0.00091752 | 0 | 0 | 1 | 0.99069 | -0.177 | 0.4 | 1 | 1.1 | 0.9
97 | 1 | 0.015365 | 0.0038508 | 0 | 0 | 1 | 0.98998 | -0.19066 | 0.4 | 1 | 1.1 | 0.9
90 | 1 | 0.0037789 | 0.00094709 | 0 | 0 | 1 | 0.98397 | -0.30636 | 0.4 | 1 | 1.1 | 0.9
91 | 1 | 0.0010888 | 0.00027288 | 0 | 0 | 1 | 0.98499 | -0.28682 | 0.4 | 1 | 1.1 | 0.9
93 | 1 | 0.0036543 | 0.00091585 | 0 | 0 | 1 | 0.98613 | -0.26479 | 0.4 | 1 | 1.1 | 0.9
105 | 1 | 0.0063201 | 0.001584 | 0 | 0 | 1 | 0.98654 | -0.25676 | 0.4 | 1 | 1.1 | 0.9
98 | 1 | 0 | 0 | 0 | 0 | 1 | 0.98876 | -0.21416 | 0.4 | 1 | 1.1 | 0.9
99 | 1 | 0.0042553 | 0.0010665 | 0 | 0 | 1 | 0.98825 | -0.22397 | 0.4 | 1 | 1.1 | 0.9
104 | 1 | 0.0054207 | 0.0013585 | 0 | 0 | 1 | 0.98387 | -0.30853 | 0.4 | 1 | 1.1 | 0.9
100 | 1 | 0.0056137 | 0.0014069 | 0 | 0 | 1 | 0.98808 | -0.22722 | 0.4 | 1 | 1.1 | 0.9
101 | 1 | 0.014702 | 0.0036847 | 0 | 0 | 1 | 0.98807 | -0.22752 | 0.4 | 1 | 1.1 | 0.9
106 | 1 | 0.0011426 | 0.00028635 | 0 | 0 | 1 | 0.98359 | -0.3139 | 0.4 | 1 | 1.1 | 0.9
107 | 1 | 0.0011099 | 0.00027817 | 0 | 0 | 1 | 0.9829 | -0.32739 | 0.4 | 1 | 1.1 | 0.9

## generator_data
GEN_BUS | PG | QG | QMAX | QMIN | VG | MBASE | GEN_STATUS | PMAX | PMIN
77 | 0.53502 | 0.13737 | 10 | -10 | 1 | 100 | 1 | 10 | 0

## branch_data
F_BUS | T_BUS | BR_R | BR_X | BR_B | RATE_A | RATE_B | RATE_C | TAP | SHIFT | BR_STATUS | ANGMIN | ANGMAX | P_in | Q_in | P_out | Q_out
1 | 3 | 3.2613 | 2.0872 | 5.4766e-09 | 0 | 0 | 0 | 0 | 0 | 1 | -90 | 90 | -0.03792 | -0.0095037 | 0.037973 | 0.0095369
3 | 8 | 6.4229 | 4.1106 | 1.0786e-08 | 0 | 0 | 0 | 0 | 0 | 1 | -90 | 90 | -0.037973 | -0.0095369 | 0.038077 | 0.0096023
8 | 4 | 7.3675 | 4.7152 | 1.2372e-08 | 0 | 0 | 0 | 0 | 0 | 1 | -90 | 90 | -0.040984 | -0.010331 | 0.041122 | 0.010418
4 | 6 | 6.9297 | 4.435 | 1.1637e-08 | 0 | 0 | 0 | 0 | 0 | 1 | -90 | 90 | -0.041122 | -0.010418 | 0.041252 | 0.0105
6 | 14 | 3.4059 | 2.1798 | 5.7194e-09 | 0 | 0 | 0 | 0 | 0 | 1 | -90 | 90 | 0.0023464 | 0.00058699 | -0.0023462 | -0.00058741
6 | 5 | 6.3478 | 4.0626 | 1.066e-08 | 0 | 0 | 0 | 0 | 0 | 1 | -90 | 90 | -0.043598 | -0.011087 | 0.043731 | 0.011171
5 | 72 | 41.3667 | 26.4747 | 6.9466e-08 | 0 | 0 | 0 | 0 | 0 | 1 | -90 | 90 | 0.0060999 | 0.0015278 | -0.0060831 | -0.0015238
5 | 12 | 2.9536 | 1.8903 | 4.9599e-09 | 0 | 0 | 0 | 0 | 0 | 1 | -90 | 90 | 0.0020674 | 0.00051649 | -0.0020673 | -0.00051689
5 | 50 | 13.4867 | 8.6315 | 6.7943e-08 | 0 | 0 | 0 | 0 | 0 | 1 | -90 | 90 | -0.051898 | -0.013215 | 0.052295 | 0.013463
72 | 113 | 16.5492 | 10.5915 | 2.7791e-08 | 0 | 0 | 0 | 0 | 0 | 1 | -90 | 90 | 0.0060831 | 0.0015238 | -0.0060764 | -0.0015222
12 | 10 | 0.17587 | 0.11256 | 2.9534e-10 | 0 | 0 | 0 | 0 | 0 | 1 | -90 | 90 | 0.0016639 | 0.0004158 | -0.0016639 | -0.00041583
50 | 51 | 0.41088 | 0.26296 | 2.7599e-09 | 0 | 0 | 0 | 0 | 0 | 1 | -90 | 90 | -0.054923 | -0.014121 | 0.054937 | 0.014129
50 | 49 | 2.6145 | 1.6733 | 4.3904e-09 | 0 | 0 | 0 | 0 | 0 | 1 | -90 | 90 | 0.002628 | 0.00065829 | -0.0026278 | -0.0006586
14 | 7 | 3.7003 | 2.3682 | 6.2138e-09 | 0 | 0 | 0 | 0 | 0 | 1 | -90 | 90 | 0.00031643 | 7.8705e-05 | -0.00031642 | -7.9303e-05
113 | 37 | 1.5711 | 1.0055 | 2.6383e-09 | 0 | 0 | 0 | 0 | 0 | 1 | -90 | 90 | 0.0055641 | 0.0013938 | -0.0055636 | -0.0013937
10 | 9 | 3.8869 | 2.4876 | 6.5271e-09 | 0 | 0 | 0 | 0 | 0 | 1 | -90 | 90 | 0.0011908 | 0.00029724 | -0.0011907 | -0.00029784
51 | 55 | 1.9291 | 1.2346 | 3.2394e-09 | 0 | 0 | 0 | 0 | 0 | 1 | -90 | 90 | 0.058676 | 0.014771 | -0.058605 | -0.014725
51 | 96 | 0.15325 | 0.098079 | 1.0294e-09 | 0 | 0 | 0 | 0 | 0 | 1 | -90 | 90 | -0.11361 | -0.0289 | 0.11363 | 0.028913
9 | 11 | 1.8275 | 1.1696 | 3.0688e-09 | 0 | 0 | 0 | 0 | 0 | 1 | -90 | 90 | 0.00053001 | 0.00013226 | -0.00053 | -0.00013255
11 | 13 | 1.7219 | 1.102 | 2.8915e-09 | 0 | 0 | 0 | 0 | 0 | 1 | -90 | 90 | 0.00044758 | 0.00011189 | -0.00044758 | -0.00011217
15 | 16 | 0.0019272 | 0.0012334 | 1.2945e-11 | 0 | 0 | 0 | 0 | 0 | 1 | -90 | 90 | -0.11866 | -0.03022 | 0.11866 | 0.03022
15 | 17 | 0.4011 | 0.2567 | 2.6942e-09 | 0 | 0 | 0 | 0 | 0 | 1 | -90 | 90 | 0.11546 | 0.029419 | -0.11541 | -0.029382
16 | 18 | 0.36794 | 0.23548 | 2.4715e-09 | 0 | 0 | 0 | 0 | 0 | 1 | -90 | 90 | -0.11967 | -0.030474 | 0.11973 | 0.03051
17 | 19 | 0.029212 | 0.018695 | 1.9622e-10 | 0 | 0 | 0 | 0 | 0 | 1 | -90 | 90 | 0.11493 | 0.029264 | -0.11493 | -0.029261
18 | 67 | 0.10078 | 0.064497 | 6.7692e-10 | 0 | 0 | 0 | 0 | 0 | 1 | -90 | 90 | -0.12256 | -0.031219 | 0.12258 | 0.031229
19 | 96 | 0.42269 | 0.27052 | 2.8392e-09 | 0 | 0 | 0 | 0 | 0 | 1 | -90 | 90 | 0.11434 | 0.029114 | -0.11428 | -0.029076
67 | 68 | 0.2775 | 0.1776 | 1.864e-09 | 0 | 0 | 0 | 0 | 0 | 1 | -90 | 90 | -0.12484 | -0.031796 | 0.12488 | 0.031825
68 | 78 | 0.11401 | 0.072964 | 7.6578e-10 | 0 | 0 | 0 | 0 | 0 | 1 | -90 | 90 | -0.12819 | -0.032654 | 0.12821 | 0.032667
20 | 21 | 0.24165 | 0.15466 | 4.058e-10 | 0 | 0 | 0 | 0 | 0 | 1 | -90 | 90 | -0.030197 | -0.0075703 | 0.030199 | 0.0075718
20 | 22 | 0.3845 | 0.24608 | 6.4568e-10 | 0 | 0 | 0 | 0 | 0 | 1 | -90 | 90 | 0.026718 | 0.0066983 | -0.026715 | -0.0066964
21 | 23 | 0.013264 | 0.0084887 | 2.2273e-11 | 0 | 0 | 0 | 0 | 0 | 1 | -90 | 90 | -0.033887 | -0.008496 | 0.033887 | 0.0084961
22 | 24 | 0.51733 | 0.33109 | 8.6874e-10 | 0 | 0 | 0 | 0 | 0 | 1 | -90 | 90 | 0.020571 | 0.0051566 | -0.020569 | -0.0051552
23 | 66 | 0.18547 | 0.1187 | 3.1145e-10 | 0 | 0 | 0 | 0 | 0 | 1 | -90 | 90 | -0.045083 | -0.011302 | 0.045087 | 0.011305
24 | 33 | 0.77987 | 0.49912 | 1.3096e-09 | 0 | 0 | 0 | 0 | 0 | 1 | -90 | 90 | 0.011626 | 0.002914 | -0.011625 | -0.0029134
66 | 64 | 0.61211 | 0.39175 | 1.0279e-09 | 0 | 0 | 0 | 0 | 0 | 1 | -90 | 90 | -0.053217 | -0.013342 | 0.053236 | 0.013354
33 | 32 | 0.22952 | 0.14689 | 3.8543e-10 | 0 | 0 | 0 | 0 | 0 | 1 | -90 | 90 | 0.010299 | 0.002581 | -0.010299 | -0.0025809
64 | 62 | 1.2586 | 0.80548 | 2.1135e-09 | 0 | 0 | 0 | 0 | 0 | 1 | -90 | 90 | -0.066488 | -0.016676 | 0.06655 | 0.016715
32 | 31 | 2.39 | 1.5296 | 4.0134e-09 | 0 | 0 | 0 | 0 | 0 | 1 | -90 | 90 | 0.0095512 | 0.0023935 | -0.0095487 | -0.0023924
25 | 27 | 3.0126 | 1.928 | 5.0589e-09 | 0 | 0 | 0 | 0 | 0 | 1 | -90 | 90 | -0.0024151 | -0.00060528 | 0.0024153 | 0.00060492
27 | 29 | 0.45682 | 0.29237 | 7.6713e-10 | 0 | 0 | 0 | 0 | 0 | 1 | -90 | 90 | -0.005345 | -0.0013388 | 0.0053452 | 0.0013388
27 | 30 | 0.79346 | 0.50781 | 1.3324e-09 | 0 | 0 | 0 | 0 | 0 | 1 | -90 | 90 | 0.0029297 | 0.00073388 | -0.0029297 | -0.00073396
29 | 31 | 0.28479 | 0.18227 | 4.7824e-10 | 0 | 0 | 0 | 0 | 0 | 1 | -90 | 90 | -0.0074874 | -0.0018757 | 0.0074876 | 0.0018758
30 | 53 | 1.8851 | 1.2065 | 3.1656e-09 | 0 | 0 | 0 | 0 | 0 | 1 | -90 | 90 | 0.0014497 | 0.00036305 | -0.0014497 | -0.00036332
39 | 40 | 3.0947 | 1.9806 | 5.1968e-09 | 0 | 0 | 0 | 0 | 0 | 1 | -90 | 90 | -0.011922 | -0.002988 | 0.011927 | 0.0029906
40 | 41 | 3.5109 | 2.247 | 5.8958e-09 | 0 | 0 | 0 | 0 | 0 | 1 | -90 | 90 | -0.011927 | -0.0029906 | 0.011932 | 0.0029935
34 | 35 | 1.5276 | 0.97764 | 2.5652e-09 | 0 | 0 | 0 | 0 | 0 | 1 | -90 | 90 | -0.002959 | -0.00074122 | 0.0029592 | 0.00074107
34 | 36 | 2.3821 | 1.5245 | 4.0001e-09 | 0 | 0 | 0 | 0 | 0 | 1 | -90 | 90 | 0.00084122 | 0.00021045 | -0.0008412 | -0.00021083
35 | 37 | 0.49315 | 0.31562 | 8.2814e-10 | 0 | 0 | 0 | 0 | 0 | 1 | -90 | 90 | -0.0034426 | -0.00086222 | 0.0034426 | 0.00086218
41 | 103 | 1.6043 | 1.0268 | 2.6941e-09 | 0 | 0 | 0 | 0 | 0 | 1 | -90 | 90 | -0.018431 | -0.0046222 | 0.018437 | 0.0046258
103 | 102 | 2.9402 | 1.8817 | 4.9373e-09 | 0 | 0 | 0 | 0 | 0 | 1 | -90 | 90 | -0.051635 | -0.012946 | 0.05172 | 0.013
102 | 104 | 2.1547 | 1.379 | 3.6183e-09 | 0 | 0 | 0 | 0 | 0 | 1 | -90 | 90 | 0.13967 | 0.035494 | -0.13921 | -0.035201
102 | 105 | 0.63315 | 0.40522 | 2.1265e-09 | 0 | 0 | 0 | 0 | 0 | 1 | -90 | 90 | 0.11645 | 0.029629 | -0.11635 | -0.029569
102 | 98 | 0.37083 | 0.23733 | 1.8682e-09 | 0 | 0 | 0 | 0 | 0 | 1 | -90 | 90 | -0.30784 | -0.078123 | 0.30822 | 0.078369
42 | 43 | 0.62042 | 0.39707 | 1.0419e-09 | 0 | 0 | 0 | 0 | 0 | 1 | -90 | 90 | -0.018061 | -0.0045267 | 0.018063 | 0.004528
42 | 44 | 3.2138 | 2.0569 | 5.3969e-09 | 0 | 0 | 0 | 0 | 0 | 1 | -90 | 90 | 0.011416 | 0.0028613 | -0.011411 | -0.0028589
43 | 45 | 1.4477 | 0.92655 | 2.4311e-09 | 0 | 0 | 0 | 0 | 0 | 1 | -90 | 90 | -0.078598 | -0.019876 | 0.078697 | 0.019939
43 | 46 | 1.6369 | 1.0476 | 2.7488e-09 | 0 | 0 | 0 | 0 | 0 | 1 | -90 | 90 | 0.060535 | 0.015348 | -0.060469 | -0.015306
44 | 47 | 1.2369 | 0.79162 | 2.0771e-09 | 0 | 0 | 0 | 0 | 0 | 1 | -90 | 90 | 0.0061516 | 0.0015414 | -0.006151 | -0.0015413
44 | 48 | 4.1156 | 2.634 | 6.9111e-09 | 0 | 0 | 0 | 0 | 0 | 1 | -90 | 90 | 0.0052597 | 0.0013175 | -0.0052584 | -0.0013173
45 | 94 | 1.2406 | 0.79399 | 2.0833e-09 | 0 | 0 | 0 | 0 | 0 | 1 | -90 | 90 | -0.08696 | -0.02201 | 0.087064 | 0.022076
46 | 74 | 1.1377 | 0.72813 | 1.9105e-09 | 0 | 0 | 0 | 0 | 0 | 1 | -90 | 90 | 0.060469 | 0.015306 | -0.060422 | -0.015276
47 | 110 | 0.50612 | 0.32391 | 8.4991e-10 | 0 | 0 | 0 | 0 | 0 | 1 | -90 | 90 | 0.0039138 | 0.00098058 | -0.0039137 | -0.00098061
48 | 60 | 2.7246 | 1.7437 | 4.5753e-09 | 0 | 0 | 0 | 0 | 0 | 1 | -90 | 90 | 0.0038077 | 0.00095375 | -0.0038073 | -0.00095391
94 | 92 | 0.73276 | 0.46897 | 1.2305e-09 | 0 | 0 | 0 | 0 | 0 | 1 | -90 | 90 | -0.096024 | -0.024322 | 0.096099 | 0.02437
74 | 73 | 1.7382 | 1.1124 | 2.9188e-09 | 0 | 0 | 0 | 0 | 0 | 1 | -90 | 90 | 0.059774 | 0.015114 | -0.059705 | -0.01507
110 | 111 | 1.6915 | 1.0826 | 2.8405e-09 | 0 | 0 | 0 | 0 | 0 | 1 | -90 | 90 | 0.0017213 | 0.00043114 | -0.0017212 | -0.00043138
60 | 112 | 2.9721 | 1.9021 | 4.9909e-09 | 0 | 0 | 0 | 0 | 0 | 1 | -90 | 90 | 0.0038073 | 0.00095391 | -0.0038068 | -0.00095408
92 | 90 | 0.57096 | 0.36541 | 9.5879e-10 | 0 | 0 | 0 | 0 | 0 | 1 | -90 | 90 | -0.10119 | -0.025646 | 0.10126 | 0.025687
73 | 70 | 2.1747 | 1.3918 | 3.6519e-09 | 0 | 0 | 0 | 0 | 0 | 1 | -90 | 90 | 0.059705 | 0.01507 | -0.059618 | -0.015015
70 | 69 | 3.5015 | 2.2409 | 5.8799e-09 | 0 | 0 | 0 | 0 | 0 | 1 | -90 | 90 | 0.053365 | 0.013448 | -0.053254 | -0.013377
55 | 54 | 2.5585 | 1.6375 | 4.2965e-09 | 0 | 0 | 0 | 0 | 0 | 1 | -90 | 90 | 0.057277 | 0.014393 | -0.057186 | -0.014335
54 | 56 | 0.96335 | 0.61654 | 1.6177e-09 | 0 | 0 | 0 | 0 | 0 | 1 | -90 | 90 | 0.027849 | 0.0069826 | -0.027841 | -0.0069776
57 | 58 | 2.346 | 1.5014 | 3.9396e-09 | 0 | 0 | 0 | 0 | 0 | 1 | -90 | 90 | -0.01621 | -0.0040627 | 0.016217 | 0.0040668
58 | 59 | 2.6522 | 1.6974 | 4.4537e-09 | 0 | 0 | 0 | 0 | 0 | 1 | -90 | 90 | -0.036265 | -0.0090913 | 0.036305 | 0.009116
59 | 69 | 1.6046 | 1.0269 | 2.6945e-09 | 0 | 0 | 0 | 0 | 0 | 1 | -90 | 90 | -0.042199 | -0.010593 | 0.042231 | 0.010614
69 | 71 | 0.96515 | 0.6177 | 1.6207e-09 | 0 | 0 | 0 | 0 | 0 | 1 | -90 | 90 | 0.011023 | 0.0027633 | -0.011021 | -0.0027626
71 | 75 | 1.3807 | 0.88365 | 2.3186e-09 | 0 | 0 | 0 | 0 | 0 | 1 | -90 | 90 | 0.010008 | 0.0025086 | -0.010006 | -0.0025079
61 | 62 | 1.6348 | 1.0463 | 2.7453e-09 | 0 | 0 | 0 | 0 | 0 | 1 | -90 | 90 | 0.090691 | 0.022823 | -0.090542 | -0.022728
61 | 63 | 0.92512 | 0.59207 | 1.5535e-09 | 0 | 0 | 0 | 0 | 0 | 1 | -90 | 90 | -0.1162 | -0.029217 | 0.11634 | 0.029306
63 | 65 | 0.46845 | 0.29981 | 7.8666e-10 | 0 | 0 | 0 | 0 | 0 | 1 | -90 | 90 | -0.12014 | -0.030258 | 0.12022 | 0.030306
65 | 109 | 0.63998 | 0.40959 | 1.0747e-09 | 0 | 0 | 0 | 0 | 0 | 1 | -90 | 90 | -0.12349 | -0.031125 | 0.12359 | 0.031194
109 | 108 | 0.033565 | 0.021482 | 5.6365e-11 | 0 | 0 | 0 | 0 | 0 | 1 | -90 | 90 | -0.12463 | -0.031455 | 0.12464 | 0.031458
108 | 107 | 0.57715 | 0.36938 | 9.692e-10 | 0 | 0 | 0 | 0 | 0 | 1 | -90 | 90 | -0.13131 | -0.033131 | 0.13142 | 0.033201
78 | 79 | 0.39375 | 0.252 | 2.6449e-09 | 0 | 0 | 0 | 0 | 0 | 1 | -90 | 90 | 0.40005 | 0.10266 | -0.39938 | -0.10223
78 | 77 | 0.2983 | 0.19091 | 2.0037e-09 | 0 | 0 | 0 | 0 | 0 | 1 | -90 | 90 | -0.52826 | -0.13533 | 0.52915 | 0.1359
79 | 80 | 0.35729 | 0.22866 | 2.3999e-09 | 0 | 0 | 0 | 0 | 0 | 1 | -90 | 90 | 0.3982 | 0.10193 | -0.39759 | -0.10154
77 | 76 | 1.0498 | 0.67189 | 1.7629e-09 | 0 | 0 | 0 | 0 | 0 | 1 | -90 | 90 | 0.0027213 | 0.00068187 | -0.0027212 | -0.00068199
80 | 81 | 0.02815 | 0.018016 | 1.8909e-10 | 0 | 0 | 0 | 0 | 0 | 1 | -90 | 90 | 0.39561 | 0.10105 | -0.39556 | -0.10102
81 | 82 | 0.10226 | 0.065447 | 6.8689e-10 | 0 | 0 | 0 | 0 | 0 | 1 | -90 | 90 | 0.39418 | 0.10067 | -0.39401 | -0.10056
82 | 83 | 0.18757 | 0.12005 | 1.2599e-09 | 0 | 0 | 0 | 0 | 0 | 1 | -90 | 90 | 0.38639 | 0.098652 | -0.38608 | -0.098458
83 | 84 | 0.076967 | 0.049259 | 5.1699e-10 | 0 | 0 | 0 | 0 | 0 | 1 | -90 | 90 | 0.38376 | 0.097877 | -0.38364 | -0.097799
84 | 85 | 0.17041 | 0.10906 | 1.1447e-09 | 0 | 0 | 0 | 0 | 0 | 1 | -90 | 90 | 0.38092 | 0.097118 | -0.38066 | -0.096947
85 | 86 | 0.038704 | 0.024771 | 2.5998e-10 | 0 | 0 | 0 | 0 | 0 | 1 | -90 | 90 | 0.37433 | 0.095361 | -0.37427 | -0.095324
86 | 87 | 0.054612 | 0.034952 | 3.6683e-10 | 0 | 0 | 0 | 0 | 0 | 1 | -90 | 90 | 0.36988 | 0.094222 | -0.3698 | -0.094171
87 | 88 | 0.04989 | 0.03193 | 3.3512e-10 | 0 | 0 | 0 | 0 | 0 | 1 | -90 | 90 | 0.36275 | 0.092404 | -0.36268 | -0.092358
88 | 89 | 0.12596 | 0.080613 | 8.4607e-10 | 0 | 0 | 0 | 0 | 0 | 1 | -90 | 90 | 0.35637 | 0.090779 | -0.3562 | -0.090668
89 | 95 | 0.065333 | 0.041813 | 4.3884e-10 | 0 | 0 | 0 | 0 | 0 | 1 | -90 | 90 | 0.35253 | 0.089748 | -0.35244 | -0.089692
95 | 97 | 0.17397 | 0.11134 | 1.1686e-09 | 0 | 0 | 0 | 0 | 0 | 1 | -90 | 90 | 0.34878 | 0.088774 | -0.34855 | -0.088628
97 | 98 | 0.31256 | 0.20004 | 2.0995e-09 | 0 | 0 | 0 | 0 | 0 | 1 | -90 | 90 | 0.33319 | 0.084777 | -0.33281 | -0.084536
90 | 91 | 0.8144 | 0.52121 | 1.3676e-09 | 0 | 0 | 0 | 0 | 0 | 1 | -90 | 90 | -0.10503 | -0.026634 | 0.10513 | 0.026697
91 | 93 | 0.91087 | 0.58296 | 1.5296e-09 | 0 | 0 | 0 | 0 | 0 | 1 | -90 | 90 | -0.10622 | -0.02697 | 0.10633 | 0.027042
93 | 105 | 0.32124 | 0.20559 | 5.3945e-10 | 0 | 0 | 0 | 0 | 0 | 1 | -90 | 90 | -0.10999 | -0.027958 | 0.11003 | 0.027985
98 | 99 | 1.7475 | 1.1184 | 2.9345e-09 | 0 | 0 | 0 | 0 | 0 | 1 | -90 | 90 | 0.024586 | 0.0061672 | -0.024574 | -0.0061601
99 | 100 | 0.70092 | 0.44859 | 1.177e-09 | 0 | 0 | 0 | 0 | 0 | 1 | -90 | 90 | 0.020319 | 0.0050936 | -0.020316 | -0.0050917
104 | 106 | 0.17527 | 0.11217 | 2.9433e-10 | 0 | 0 | 0 | 0 | 0 | 1 | -90 | 90 | 0.13379 | 0.033842 | -0.13376 | -0.03382
100 | 101 | 0.08854 | 0.056666 | 1.4868e-10 | 0 | 0 | 0 | 0 | 0 | 1 | -90 | 90 | 0.014702 | 0.0036848 | -0.014702 | -0.0036847
106 | 107 | 0.44315 | 0.28362 | 7.4418e-10 | 0 | 0 | 0 | 0 | 0 | 1 | -90 | 90 | 0.13262 | 0.033534 | -0.13253 | -0.033479