## bus_data
BUS_I | BUS_TYPE | Pd | Qd | Gs | Bs | area | Vm | Va | baseKV | zone | Vmax | Vmin
1 | 1 | 0.0017752 | 0.00044491 | 0 | 0 | 1 | 0.99244 | -0.1453 | 0.4 | 1 | 1.1 | 0.9
2 | 1 | 0.001144 | 0.00028671 | 0 | 0 | 1 | 0.99244 | -0.14528 | 0.4 | 1 | 1.1 | 0.9
3 | 1 | 0.0011555 | 0.00028959 | 0 | 0 | 1 | 0.99251 | -0.14393 | 0.4 | 1 | 1.1 | 0.9
60 | 1 | 0.0026411 | 0.00066193 | 0 | 0 | 1 | 0.99255 | -0.14307 | 0.4 | 1 | 1.1 | 0.9
59 | 1 | 0.0015423 | 0.00038654 | 0 | 0 | 1 | 0.99262 | -0.1418 | 0.4 | 1 | 1.1 | 0.9
4 | 1 | 0.0018068 | 0.00045283 | 0 | 0 | 1 | 0.98833 | -0.22387 | 0.4 | 1 | 1.1 | 0.9
5 | 1 | 0 | 0 | 0 | 0 | 1 | 0.9883 | -0.22441 | 0.4 | 1 | 1.1 | 0.9
10 | 1 | 0.0021054 | 0.00052767 | 0 | 0 | 1 | 0.98842 | -0.22217 | 0.4 | 1 | 1.1 | 0.9
7 | 1 | 0.00082319 | 0.00020631 | 0 | 0 | 1 | 0.98829 | -0.22466 | 0.4 | 1 | 1.1 | 0.9
6 | 1 | 0.0020016 | 0.00050166 | 0 | 0 | 1 | 0.98692 | -0.25135 | 0.4 | 1 | 1.1 | 0.9
8 | 1 | 0.0022296 | 0.0005588 | 0 | 0 | 1 | 0.987 | -0.24979 | 0.4 | 1 | 1.1 | 0.9
12 | 1 | 0.002623 | 0.00065738 | 0 | 0 | 1 | 0.98862 | -0.21835 | 0.4 | 1 | 1.1 | 0.9
15 | 1 | 0.0026888 | 0.00067389 | 0 | 0 | 1 | 0.99037 | -0.18453 | 0.4 | 1 | 1.1 | 0.9
9 | 1 | 0.0018313 | 0.00045898 | 0 | 0 | 1 | 0.98615 | -0.26631 | 0.4 | 1 | 1.1 | 0.9
11 | 1 | 0.0023578 | 0.00059091 | 0 | 0 | 1 | 0.98601 | -0.269 | 0.4 | 1 | 1.1 | 0.9
13 | 1 | 0.0026433 | 0.00066247 | 0 | 0 | 1 | 0.98514 | -0.28582 | 0.4 | 1 | 1.1 | 0.9
14 | 1 | 0.0022227 | 0.00055707 | 0 | 0 | 1 | 0.98501 | -0.28842 | 0.4 | 1 | 1.1 | 0.9
49 | 1 | 0 | 0 | 0 | 0 | 1 | 0.99156 | -0.16144 | 0.4 | 1 | 1.1 | 0.9
21 | 1 | 0.0016591 | 0.00041582 | 0 | 0 | 1 | 0.9843 | -0.30223 | 0.4 | 1 | 1.1 | 0.9
24 | 1 | 0 | 0 | 0 | 0 | 1 | 0.98393 | -0.3094 | 0.4 | 1 | 1.1 | 0.9
48 | 1 | 0.0015717 | 0.0003939 | 0 | 0 | 1 | 0.99338 | -0.12655 | 0.4 | 1 | 1.1 | 0.9
16 | 1 | 0.0024794 | 0.0006214 | 0 | 0 | 1 | 0.98244 | -0.33858 | 0.4 | 1 | 1.1 | 0.9
17 | 1 | 0.0025637 | 0.00064253 | 0 | 0 | 1 | 0.9825 | -0.33735 | 0.4 | 1 | 1.1 | 0.9
18 | 1 | 0 | 0 | 0 | 0 | 1 | 0.98271 | -0.33327 | 0.4 | 1 | 1.1 | 0.9
19 | 1 | 0 | 0 | 0 | 0 | 1 | 0.9824 | -0.33936 | 0.4 | 1 | 1.1 | 0.9
20 | 1 | 0.0019476 | 0.00048812 | 0 | 0 | 1 | 0.98298 | -0.32797 | 0.4 | 1 | 1.1 | 0.9
27 | 1 | 0.0019719 | 0.00049421 | 0 | 0 | 1 | 0.98231 | -0.34119 | 0.4 | 1 | 1.1 | 0.9
26 | 1 | 0.0017345 | 0.0004347 | 0 | 0 | 1 | 0.98237 | -0.34002 | 0.4 | 1 | 1.1 | 0.9
23 | 1 | 0.0025557 | 0.00064051 | 0 | 0 | 1 | 0.98341 | -0.31966 | 0.4 | 1 | 1.1 | 0.9
68 | 1 | 0.0024399 | 0.0006115 | 0 | 0 | 1 | 0.98225 | -0.34224 | 0.4 | 1 | 1.1 | 0.9
22 | 1 | 0.00178 | 0.0004461 | 0 | 0 | 1 | 0.9835 | -0.31779 | 0.4 | 1 | 1.1 | 0.9
25 | 1 | 0 | 0 | 0 | 0 | 1 | 0.98393 | -0.30951 | 0.4 | 1 | 1.1 | 0.9
29 | 1 | 0.0017409 | 0.00043632 | 0 | 0 | 1 | 0.98383 | -0.31148 | 0.4 | 1 | 1.1 | 0.9
31 | 1 | 0.0053463 | 0.0013399 | 0 | 0 | 1 | 0.99939 | -0.011779 | 0.4 | 1 | 1.1 | 0.9
35 | 1 | 0 | 0 | 0 | 0 | 1 | 0.99941 | -0.011399 | 0.4 | 1 | 1.1 | 0.9
28 | 1 | 0.0012264 | 0.00030735 | 0 | 0 | 1 | 0.98382 | -0.31169 | 0.4 | 1 | 1.1 | 0.9
69 | 1 | 0.0017257 | 0.0004325 | 0 | 0 | 1 | 0.98223 | -0.34279 | 0.4 | 1 | 1.1 | 0.9
30 | 1 | 0.0013599 | 0.00034082 | 0 | 0 | 1 | 0.9838 | -0.3121 | 0.4 | 1 | 1.1 | 0.9
41 | 1 | 0.001861 | 0.00046641 | 0 | 0 | 1 | 0.99959 | -0.0079283 | 0.4 | 1 | 1.1 | 0.9
34 | 1 | 0.0014103 | 0.00035345 | 0 | 0 | 1 | 0.99927 | -0.014092 | 0.4 | 1 | 1.1 | 0.9
32 | 1 | 0.0020545 | 0.0005149 | 0 | 0 | 1 | 0.99912 | -0.016949 | 0.4 | 1 | 1.1 | 0.9
33 | 1 | 0.0029395 | 0.0007367 | 0 | 0 | 1 | 0.99913 | -0.016764 | 0.4 | 1 | 1.1 | 0.9
50 | 3 | 0.00175 | 0.00043859 | 0 | 0 | 1 | 1 | 0 | 0.4 | 1 | 1.1 | 0.9
36 | 1 | 0.005276 | 0.0013223 | 0 | 0 | 1 | 0.99497 | -0.096384 | 0.4 | 1 | 1.1 | 0.9
37 | 1 | 0.0022544 | 0.00056501 | 0 | 0 | 1 | 0.99543 | -0.087545 | 0.4 | 1 | 1.1 | 0.9
38 | 1 | 0.0031936 | 0.00080038 | 0 | 0 | 1 | 0.99491 | -0.097555 | 0.4 | 1 | 1.1 | 0.9
39 | 1 | 0.0047971 | 0.0012023 | 0 | 0 | 1 | 0.99563 | -0.083719 | 0.4 | 1 | 1.1 | 0.9
40 | 1 | 0.0036534 | 0.00091562 | 0 | 0 | 1 | 0.99458 | -0.10388 | 0.4 | 1 | 1.1 | 0.9
42 | 1 | 0 | 0 | 0 | 0 | 1 | 0.99615 | -0.07354 | 0.4 | 1 | 1.1 | 0.9
52 | 1 | 0.0037802 | 0.00094741 | 0 | 0 | 1 | 0.99436 | -0.10815 | 0.4 | 1 | 1.1 | 0.9
43 | 1 | 0 | 0 | 0 | 0 | 1 | 0.99693 | -0.058679 | 0.4 | 1 | 1.1 | 0.9
44 | 1 | 0 | 0 | 0 | 0 | 1 | 0.99585 | -0.079479 | 0.4 | 1 | 1.1 | 0.9
53 | 1 | 0.0017421 | 0.00043661 | 0 | 0 | 1 | 0.99428 | -0.10965 | 0.4 | 1 | 1.1 | 0.9
51 | 1 | 0.0026771 | 0.00067094 | 0 | 0 | 1 | 0.99878 | -0.023196 | 0.4 | 1 | 1.1 | 0.9
47 | 1 | 0 | 0 | 0 | 0 | 1 | 0.99616 | -0.073293 | 0.4 | 1 | 1.1 | 0.9
66 | 1 | 0.0024426 | 0.00061216 | 0 | 0 | 1 | 0.99483 | -0.098948 | 0.4 | 1 | 1.1 | 0.9
45 | 1 | 0.0037213 | 0.00093264 | 0 | 0 | 1 | 0.9943 | -0.1089 | 0.4 | 1 | 1.1 | 0.9
65 | 1 | 0.0014763 | 0.00036998 | 0 | 0 | 1 | 0.9944 | -0.10743 | 0.4 | 1 | 1.1 | 0.9
46 | 1 | 0.0022154 | 0.00055522 | 0 | 0 | 1 | 0.99344 | -0.12537 | 0.4 | 1 | 1.1 | 0.9
67 | 1 | 0.0035177 | 0.00088162 | 0 | 0 | 1 | 0.99419 | -0.11142 | 0.4 | 1 | 1.1 | 0.9
54 | 1 | 0.0010094 | 0.00025298 | 0 | 0 | 1 | 0.99265 | -0.14128 | 0.4 | 1 | 1.1 | 0.9
55 | 1 | 0.0026756 | 0.00067056 | 0 | 0 | 1 | 0.99264 | -0.14138 | 0.4 | 1 | 1.1 | 0.9
56 | 1 | 0 | 0 | 0 | 0 | 1 | 0.99284 | -0.13751 | 0.4 | 1 | 1.1 | 0.9
58 | 1 | 0 | 0 | 0 | 0 | 1 | 0.99316 | -0.13136 | 0.4 | 1 | 1.1 | 0.9
63 | 1 | 0.0013157 | 0.00032974 | 0 | 0 | 1 | 0.9933 | -0.12856 | 0.4 | 1 | 1.1 | 0.9
61 | 1 | 0.01159 | 0.0029048 | 0 | 0 | 1 | 0.9927 | -0.14031 | 0.4 | 1 | 1.1 | 0.9
64 | 1 | 0.0041431 | 0.0010384 | 0 | 0 | 1 | 0.99363 | -0.12219 | 0.4 | 1 | 1.1 | 0.9
62 | 1 | 0.0016142 | 0.00040456 | 0 | 0 | 1 | 0.99265 | -0.14121 | 0.4 | 1 | 1.1 | 0.9

## generator_data
GEN_BUS | PG | QG | QMAX | QMIN | VG | MBASE | GEN_STATUS | PMAX | PMIN
50 | 0.13789 | 0.034962 | 10 | -10 | 1 | 100 | 1 | 10 | 0

## branch_data
F_BUS | T_BUS | BR_R | BR_X | BR_B | RATE_A | RATE_B | RATE_C | TAP | SHIFT | BR_STATUS | ANGMIN | ANGMAX | P_in | Q_in | P_out | Q_out
1 | 2 | 0.058723 | 0.037583 | 9.8612e-11 | 0 | 0 | 0 | 0 | 0 | 1 | -90 | 90 | -0.0017752 | -0.00044491 | 0.0017752 | 0.0004449
2 | 3 | 2.0357 | 1.3028 | 3.4185e-09 | 0 | 0 | 0 | 0 | 0 | 1 | -90 | 90 | -0.0029192 | -0.00073161 | 0.0029194 | 0.00073139
3 | 60 | 0.93284 | 0.59702 | 1.5665e-09 | 0 | 0 | 0 | 0 | 0 | 1 | -90 | 90 | -0.0040748 | -0.001021 | 0.004075 | 0.0010209
60 | 59 | 0.83416 | 0.53386 | 1.4008e-09 | 0 | 0 | 0 | 0 | 0 | 1 | -90 | 90 | -0.0067161 | -0.0016829 | 0.0067165 | 0.001683
59 | 56 | 2.2952 | 1.4689 | 3.8543e-09 | 0 | 0 | 0 | 0 | 0 | 1 | -90 | 90 | -0.0082588 | -0.0020695 | 0.0082605 | 0.0020702
4 | 5 | 2.8736 | 1.8391 | 4.8256e-09 | 0 | 0 | 0 | 0 | 0 | 1 | -90 | 90 | 0.00082322 | 0.00020564 | -0.00082319 | -0.0002061
4 | 10 | 2.8319 | 1.8124 | 4.7555e-09 | 0 | 0 | 0 | 0 | 0 | 1 | -90 | 90 | -0.00263 | -0.00065847 | 0.0026302 | 0.00065814
5 | 7 | 1.3317 | 0.85227 | 2.2362e-09 | 0 | 0 | 0 | 0 | 0 | 1 | -90 | 90 | 0.00082319 | 0.0002061 | -0.00082318 | -0.00020631
10 | 12 | 0.38716 | 0.24778 | 6.5015e-10 | 0 | 0 | 0 | 0 | 0 | 1 | -90 | 90 | -0.043364 | -0.010922 | 0.043372 | 0.010927
10 | 8 | 3.1383 | 2.0085 | 5.27e-09 | 0 | 0 | 0 | 0 | 0 | 1 | -90 | 90 | 0.038629 | 0.0097362 | -0.038578 | -0.0097041
6 | 8 | 3.4148 | 2.1854 | 5.7343e-09 | 0 | 0 | 0 | 0 | 0 | 1 | -90 | 90 | -0.0020016 | -0.00050166 | 0.0020018 | 0.0005012
8 | 9 | 2.104 | 1.3466 | 3.5332e-09 | 0 | 0 | 0 | 0 | 0 | 1 | -90 | 90 | 0.034346 | 0.0086441 | -0.034319 | -0.0086271
12 | 15 | 3.2371 | 2.0717 | 5.4359e-09 | 0 | 0 | 0 | 0 | 0 | 1 | -90 | 90 | -0.045995 | -0.011584 | 0.04607 | 0.011632
15 | 49 | 2.0939 | 1.3401 | 3.5162e-09 | 0 | 0 | 0 | 0 | 0 | 1 | -90 | 90 | -0.048758 | -0.012305 | 0.048812 | 0.01234
9 | 11 | 0.3618 | 0.23155 | 6.0755e-10 | 0 | 0 | 0 | 0 | 0 | 1 | -90 | 90 | 0.032488 | 0.0081681 | -0.032484 | -0.0081655
11 | 13 | 2.437 | 1.5597 | 4.0923e-09 | 0 | 0 | 0 | 0 | 0 | 1 | -90 | 90 | 0.030126 | 0.0075746 | -0.030102 | -0.0075595
13 | 14 | 0.41186 | 0.26359 | 6.9162e-10 | 0 | 0 | 0 | 0 | 0 | 1 | -90 | 90 | 0.027458 | 0.006897 | -0.027455 | -0.0068949
14 | 21 | 2.3827 | 1.5249 | 4.0011e-09 | 0 | 0 | 0 | 0 | 0 | 1 | -90 | 90 | 0.025232 | 0.0063379 | -0.025216 | -0.0063276
49 | 48 | 3.173 | 2.0307 | 5.3283e-09 | 0 | 0 | 0 | 0 | 0 | 1 | -90 | 90 | -0.048812 | -0.01234 | 0.048894 | 0.012391
21 | 24 | 1.3227 | 0.84651 | 2.2211e-09 | 0 | 0 | 0 | 0 | 0 | 1 | -90 | 90 | 0.023556 | 0.0059118 | -0.023548 | -0.0059069
24 | 25 | 0.10336 | 0.06615 | 1.7357e-10 | 0 | 0 | 0 | 0 | 0 | 1 | -90 | 90 | 0.0043276 | 0.0010842 | -0.0043276 | -0.0010842
24 | 22 | 1.8945 | 1.2125 | 3.1815e-09 | 0 | 0 | 0 | 0 | 0 | 1 | -90 | 90 | 0.019221 | 0.0048227 | -0.019213 | -0.0048181
48 | 46 | 0.10409 | 0.066616 | 1.7479e-10 | 0 | 0 | 0 | 0 | 0 | 1 | -90 | 90 | -0.050466 | -0.012785 | 0.050469 | 0.012787
16 | 17 | 2.1468 | 1.3739 | 3.605e-09 | 0 | 0 | 0 | 0 | 0 | 1 | -90 | 90 | -0.0024794 | -0.0006214 | 0.0024795 | 0.00062115
17 | 18 | 3.4991 | 2.2394 | 5.876e-09 | 0 | 0 | 0 | 0 | 0 | 1 | -90 | 90 | -0.0050432 | -0.0012637 | 0.0050442 | 0.0012637
18 | 19 | 3.3484 | 2.143 | 5.6229e-09 | 0 | 0 | 0 | 0 | 0 | 1 | -90 | 90 | 0.007875 | 0.0019735 | -0.0078727 | -0.0019726
18 | 20 | 1.7751 | 1.136 | 2.9808e-09 | 0 | 0 | 0 | 0 | 0 | 1 | -90 | 90 | -0.012919 | -0.0032372 | 0.012922 | 0.003239
19 | 27 | 1.2898 | 0.82545 | 2.1659e-09 | 0 | 0 | 0 | 0 | 0 | 1 | -90 | 90 | 0.0061382 | 0.0015381 | -0.0061377 | -0.001538
19 | 26 | 1.6352 | 1.0466 | 2.746e-09 | 0 | 0 | 0 | 0 | 0 | 1 | -90 | 90 | 0.0017345 | 0.00043447 | -0.0017344 | -0.0004347
20 | 23 | 2.4204 | 1.5491 | 4.0646e-09 | 0 | 0 | 0 | 0 | 0 | 1 | -90 | 90 | -0.01487 | -0.0037272 | 0.014876 | 0.0037305
27 | 68 | 1.0872 | 0.69579 | 1.8256e-09 | 0 | 0 | 0 | 0 | 0 | 1 | -90 | 90 | 0.0041658 | 0.0010438 | -0.0041656 | -0.0010438
23 | 22 | 0.46551 | 0.29793 | 7.8172e-10 | 0 | 0 | 0 | 0 | 0 | 1 | -90 | 90 | -0.017432 | -0.004371 | 0.017433 | 0.004372
68 | 69 | 1.3839 | 0.88571 | 2.324e-09 | 0 | 0 | 0 | 0 | 0 | 1 | -90 | 90 | 0.0017257 | 0.00043231 | -0.0017257 | -0.0004325
25 | 29 | 1.9811 | 1.2679 | 3.3268e-09 | 0 | 0 | 0 | 0 | 0 | 1 | -90 | 90 | 0.0043276 | 0.0010842 | -0.0043272 | -0.0010843
29 | 28 | 0.34304 | 0.21955 | 5.7606e-10 | 0 | 0 | 0 | 0 | 0 | 1 | -90 | 90 | 0.0025863 | 0.00064794 | -0.0025862 | -0.00064798
31 | 35 | 0.31848 | 0.20383 | 5.3482e-10 | 0 | 0 | 0 | 0 | 0 | 1 | -90 | 90 | -0.0053463 | -0.0013399 | 0.0053464 | 0.0013399
35 | 41 | 1.3222 | 0.84618 | 2.2202e-09 | 0 | 0 | 0 | 0 | 0 | 1 | -90 | 90 | -0.011752 | -0.0029451 | 0.011754 | 0.0029462
35 | 34 | 1.8823 | 1.2047 | 3.1609e-09 | 0 | 0 | 0 | 0 | 0 | 1 | -90 | 90 | 0.0064057 | 0.0016052 | -0.0064049 | -0.001605
28 | 30 | 1.3004 | 0.83227 | 2.1838e-09 | 0 | 0 | 0 | 0 | 0 | 1 | -90 | 90 | 0.0013599 | 0.00034063 | -0.0013599 | -0.00034082
41 | 50 | 2.6091 | 1.6698 | 4.3814e-09 | 0 | 0 | 0 | 0 | 0 | 1 | -90 | 90 | -0.013615 | -0.0034126 | 0.01362 | 0.0034154
34 | 33 | 2.3939 | 1.5321 | 4.02e-09 | 0 | 0 | 0 | 0 | 0 | 1 | -90 | 90 | 0.0049946 | 0.0012516 | -0.004994 | -0.0012515
32 | 33 | 0.40252 | 0.25762 | 6.7595e-10 | 0 | 0 | 0 | 0 | 0 | 1 | -90 | 90 | -0.0020545 | -0.0005149 | 0.0020545 | 0.00051484
50 | 51 | 0.8548 | 0.54707 | 1.4354e-09 | 0 | 0 | 0 | 0 | 0 | 1 | -90 | 90 | 0.12252 | 0.031108 | -0.12238 | -0.031021
36 | 37 | 1.8539 | 1.1865 | 3.1133e-09 | 0 | 0 | 0 | 0 | 0 | 1 | -90 | 90 | -0.02117 | -0.0053072 | 0.021179 | 0.0053126
36 | 38 | 0.3269 | 0.20921 | 5.4895e-10 | 0 | 0 | 0 | 0 | 0 | 1 | -90 | 90 | 0.015894 | 0.0039849 | -0.015893 | -0.0039844
37 | 39 | 0.72561 | 0.46439 | 1.2185e-09 | 0 | 0 | 0 | 0 | 0 | 1 | -90 | 90 | -0.023434 | -0.0058776 | 0.023438 | 0.0058802
38 | 40 | 2.2092 | 1.4139 | 3.7099e-09 | 0 | 0 | 0 | 0 | 0 | 1 | -90 | 90 | 0.0127 | 0.003184 | -0.012696 | -0.0031819
39 | 42 | 1.6036 | 1.0263 | 2.6928e-09 | 0 | 0 | 0 | 0 | 0 | 1 | -90 | 90 | -0.028235 | -0.0070825 | 0.028249 | 0.007091
40 | 52 | 2.0948 | 1.3407 | 3.5178e-09 | 0 | 0 | 0 | 0 | 0 | 1 | -90 | 90 | 0.0090425 | 0.0022663 | -0.0090407 | -0.0022655
42 | 43 | 1.0541 | 0.67465 | 1.7702e-09 | 0 | 0 | 0 | 0 | 0 | 1 | -90 | 90 | -0.062874 | -0.015804 | 0.062918 | 0.015832
42 | 44 | 0.76461 | 0.48935 | 1.284e-09 | 0 | 0 | 0 | 0 | 0 | 1 | -90 | 90 | 0.034625 | 0.0087125 | -0.034615 | -0.0087064
52 | 53 | 1.2614 | 0.80732 | 2.1183e-09 | 0 | 0 | 0 | 0 | 0 | 1 | -90 | 90 | 0.0052605 | 0.0013181 | -0.0052601 | -0.001318
43 | 47 | 1.1606 | 0.7428 | 1.949e-09 | 0 | 0 | 0 | 0 | 0 | 1 | -90 | 90 | 0.056584 | 0.014388 | -0.056544 | -0.014363
43 | 51 | 1.3329 | 0.85307 | 2.2383e-09 | 0 | 0 | 0 | 0 | 0 | 1 | -90 | 90 | -0.1195 | -0.03022 | 0.11971 | 0.03035
44 | 66 | 2.5035 | 1.6022 | 4.204e-09 | 0 | 0 | 0 | 0 | 0 | 1 | -90 | 90 | 0.034615 | 0.0087064 | -0.034583 | -0.0086862
53 | 67 | 2.2348 | 1.4303 | 3.7529e-09 | 0 | 0 | 0 | 0 | 0 | 1 | -90 | 90 | 0.003518 | 0.00088144 | -0.0035177 | -0.00088162
47 | 45 | 2.8206 | 1.8052 | 4.7365e-09 | 0 | 0 | 0 | 0 | 0 | 1 | -90 | 90 | 0.056544 | 0.014363 | -0.056447 | -0.014301
66 | 65 | 1.1715 | 0.74978 | 1.9673e-09 | 0 | 0 | 0 | 0 | 0 | 1 | -90 | 90 | 0.032141 | 0.008074 | -0.032128 | -0.0080659
45 | 46 | 1.3935 | 0.89186 | 2.3401e-09 | 0 | 0 | 0 | 0 | 0 | 1 | -90 | 90 | 0.052726 | 0.013369 | -0.052684 | -0.013342
65 | 64 | 2.1361 | 1.3671 | 3.5871e-09 | 0 | 0 | 0 | 0 | 0 | 1 | -90 | 90 | 0.030651 | 0.0076959 | -0.03063 | -0.0076825
54 | 55 | 0.16914 | 0.10825 | 2.8402e-10 | 0 | 0 | 0 | 0 | 0 | 1 | -90 | 90 | 0.0026756 | 0.00067054 | -0.0026756 | -0.00067056
54 | 56 | 4.5107 | 2.8869 | 7.5747e-09 | 0 | 0 | 0 | 0 | 0 | 1 | -90 | 90 | -0.003685 | -0.00092353 | 0.0036857 | 0.00092321
56 | 58 | 2.2748 | 1.4559 | 3.8201e-09 | 0 | 0 | 0 | 0 | 0 | 1 | -90 | 90 | -0.011946 | -0.0029934 | 0.01195 | 0.0029953
58 | 63 | 0.49255 | 0.31523 | 8.2712e-10 | 0 | 0 | 0 | 0 | 0 | 1 | -90 | 90 | -0.02516 | -0.0063074 | 0.025163 | 0.0063094
58 | 61 | 2.9951 | 1.9169 | 5.0296e-09 | 0 | 0 | 0 | 0 | 0 | 1 | -90 | 90 | 0.01321 | 0.0033121 | -0.013204 | -0.003309
63 | 64 | 1.0641 | 0.68104 | 1.7869e-09 | 0 | 0 | 0 | 0 | 0 | 1 | -90 | 90 | -0.026479 | -0.0066392 | 0.026487 | 0.0066441
61 | 62 | 2.465 | 1.5776 | 4.1394e-09 | 0 | 0 | 0 | 0 | 0 | 1 | -90 | 90 | 0.0016143 | 0.0004042 | -0.0016142 | -0.00040456