## bus_data
BUS_I | BUS_TYPE | Pd | Qd | Gs | Bs | area | Vm | Va | baseKV | zone | Vmax | Vmin
1 | 1 | 0.0050265 | 0.0012598 | 0 | 0 | 1 | 0.98763 | -0.23771 | 0.4 | 1 | 1.1 | 0.9
2 | 1 | 0.00032717 | 8.1997e-05 | 0 | 0 | 1 | 0.98774 | -0.23557 | 0.4 | 1 | 1.1 | 0.9
4 | 1 | 0.0012282 | 0.00030783 | 0 | 0 | 1 | 0.98781 | -0.23421 | 0.4 | 1 | 1.1 | 0.9
38 | 1 | 0 | 0 | 0 | 0 | 1 | 0.98831 | -0.22441 | 0.4 | 1 | 1.1 | 0.9
5 | 1 | 0 | 0 | 0 | 0 | 1 | 0.9865 | -0.25961 | 0.4 | 1 | 1.1 | 0.9
7 | 1 | 0 | 0 | 0 | 0 | 1 | 0.97942 | -0.39835 | 0.4 | 1 | 1.1 | 0.9
170 | 1 | 0.065905 | 0.016517 | 0 | 0 | 1 | 0.98652 | -0.25913 | 0.4 | 1 | 1.1 | 0.9
27 | 1 | 0.0004708 | 0.00011799 | 0 | 0 | 1 | 0.97854 | -0.4158 | 0.4 | 1 | 1.1 | 0.9
12 | 1 | 0 | 0 | 0 | 0 | 1 | 0.98581 | -0.27172 | 0.4 | 1 | 1.1 | 0.9
13 | 1 | 0 | 0 | 0 | 0 | 1 | 0.98739 | -0.24126 | 0.4 | 1 | 1.1 | 0.9
143 | 1 | 0.0053206 | 0.0013335 | 0 | 0 | 1 | 0.9843 | -0.30087 | 0.4 | 1 | 1.1 | 0.9
31 | 1 | 0.0028621 | 0.00071731 | 0 | 0 | 1 | 0.98721 | -0.24487 | 0.4 | 1 | 1.1 | 0.9
28 | 1 | 0.0016671 | 0.00041781 | 0 | 0 | 1 | 0.98796 | -0.23027 | 0.4 | 1 | 1.1 | 0.9
189 | 1 | 0 | 0 | 0 | 0 | 1 | 0.9883 | -0.22461 | 0.4 | 1 | 1.1 | 0.9
42 | 1 | 0 | 0 | 0 | 0 | 1 | 0.98859 | -0.21896 | 0.4 | 1 | 1.1 | 0.9
171 | 1 | 0.0025329 | 0.0006348 | 0 | 0 | 1 | 0.97276 | -0.5268 | 0.4 | 1 | 1.1 | 0.9
173 | 1 | 0 | 0 | 0 | 0 | 1 | 0.97282 | -0.52565 | 0.4 | 1 | 1.1 | 0.9
80 | 1 | 0.057784 | 0.014482 | 0 | 0 | 1 | 0.98894 | -0.2121 | 0.4 | 1 | 1.1 | 0.9
26 | 1 | 0 | 0 | 0 | 0 | 1 | 0.97853 | -0.41599 | 0.4 | 1 | 1.1 | 0.9
179 | 1 | 0.0037164 | 0.00093143 | 0 | 0 | 1 | 0.98936 | -0.20341 | 0.4 | 1 | 1.1 | 0.9
177 | 1 | 0.0048307 | 0.0012107 | 0 | 0 | 1 | 0.98939 | -0.20277 | 0.4 | 1 | 1.1 | 0.9
149 | 1 | 0.018361 | 0.0046018 | 0 | 0 | 1 | 0.98704 | -0.24817 | 0.4 | 1 | 1.1 | 0.9
142 | 1 | 0.0064639 | 0.00162 | 0 | 0 | 1 | 0.98311 | -0.32394 | 0.4 | 1 | 1.1 | 0.9
29 | 1 | 0.00163 | 0.00040852 | 0 | 0 | 1 | 0.98799 | -0.2297 | 0.4 | 1 | 1.1 | 0.9
44 | 1 | 0.00078651 | 0.00019712 | 0 | 0 | 1 | 0.9884 | -0.22264 | 0.4 | 1 | 1.1 | 0.9
43 | 1 | 0.00092319 | 0.00023137 | 0 | 0 | 1 | 0.98853 | -0.22015 | 0.4 | 1 | 1.1 | 0.9
24 | 1 | 0.00069808 | 0.00017495 | 0 | 0 | 1 | 0.97845 | -0.41758 | 0.4 | 1 | 1.1 | 0.9
25 | 1 | 0.0038119 | 0.00095535 | 0 | 0 | 1 | 0.97844 | -0.41776 | 0.4 | 1 | 1.1 | 0.9
30 | 1 | 0.0026226 | 0.00065729 | 0 | 0 | 1 | 0.98844 | -0.22098 | 0.4 | 1 | 1.1 | 0.9
216 | 1 | 0.0013035 | 0.00032668 | 0 | 0 | 1 | 0.98882 | -0.21378 | 0.4 | 1 | 1.1 | 0.9
184 | 1 | 0 | 0 | 0 | 0 | 1 | 0.98886 | -0.2129 | 0.4 | 1 | 1.1 | 0.9
34 | 1 | 0.00421 | 0.0010551 | 0 | 0 | 1 | 0.98992 | -0.1932 | 0.4 | 1 | 1.1 | 0.9
35 | 1 | 0.00037363 | 9.364e-05 | 0 | 0 | 1 | 0.9896 | -0.19944 | 0.4 | 1 | 1.1 | 0.9
36 | 1 | 0 | 0 | 0 | 0 | 1 | 0.99009 | -0.18979 | 0.4 | 1 | 1.1 | 0.9
37 | 1 | 0 | 0 | 0 | 0 | 1 | 0.98945 | -0.20221 | 0.4 | 1 | 1.1 | 0.9
39 | 1 | 0 | 0 | 0 | 0 | 1 | 0.99056 | -0.18064 | 0.4 | 1 | 1.1 | 0.9
40 | 1 | 0.0028938 | 0.00072525 | 0 | 0 | 1 | 0.98886 | -0.21367 | 0.4 | 1 | 1.1 | 0.9
99 | 1 | 0.00082214 | 0.00020605 | 0 | 0 | 1 | 0.99176 | -0.1575 | 0.4 | 1 | 1.1 | 0.9
218 | 1 | 0.00076615 | 0.00019202 | 0 | 0 | 1 | 0.98857 | -0.21939 | 0.4 | 1 | 1.1 | 0.9
41 | 1 | 0 | 0 | 0 | 0 | 1 | 0.98865 | -0.21776 | 0.4 | 1 | 1.1 | 0.9
219 | 1 | 0.0004639 | 0.00011626 | 0 | 0 | 1 | 0.98829 | -0.2248 | 0.4 | 1 | 1.1 | 0.9
100 | 1 | 0.0023209 | 0.00058167 | 0 | 0 | 1 | 0.99205 | -0.15189 | 0.4 | 1 | 1.1 | 0.9
46 | 1 | 0.0013894 | 0.00034821 | 0 | 0 | 1 | 0.97673 | -0.44849 | 0.4 | 1 | 1.1 | 0.9
48 | 1 | 0 | 0 | 0 | 0 | 1 | 0.97674 | -0.44827 | 0.4 | 1 | 1.1 | 0.9
47 | 1 | 0 | 0 | 0 | 0 | 1 | 0.99258 | -0.14158 | 0.4 | 1 | 1.1 | 0.9
49 | 1 | 0.0025494 | 0.00063893 | 0 | 0 | 1 | 0.99254 | -0.14242 | 0.4 | 1 | 1.1 | 0.9
50 | 1 | 0.0010759 | 0.00026965 | 0 | 0 | 1 | 0.99264 | -0.14055 | 0.4 | 1 | 1.1 | 0.9
51 | 1 | 0 | 0 | 0 | 0 | 1 | 0.97536 | -0.47553 | 0.4 | 1 | 1.1 | 0.9
52 | 1 | 0.0017493 | 0.00043842 | 0 | 0 | 1 | 0.97714 | -0.4405 | 0.4 | 1 | 1.1 | 0.9
55 | 1 | 0.00077365 | 0.0001939 | 0 | 0 | 1 | 0.99268 | -0.13974 | 0.4 | 1 | 1.1 | 0.9
64 | 1 | 0 | 0 | 0 | 0 | 1 | 0.97499 | -0.48282 | 0.4 | 1 | 1.1 | 0.9
140 | 1 | 0.0020236 | 0.00050715 | 0 | 0 | 1 | 0.97522 | -0.47814 | 0.4 | 1 | 1.1 | 0.9
91 | 1 | 0 | 0 | 0 | 0 | 1 | 0.97824 | -0.41904 | 0.4 | 1 | 1.1 | 0.9
53 | 1 | 0.0018946 | 0.00047482 | 0 | 0 | 1 | 0.9927 | -0.13941 | 0.4 | 1 | 1.1 | 0.9
66 | 1 | 0 | 0 | 0 | 0 | 1 | 0.97396 | -0.50307 | 0.4 | 1 | 1.1 | 0.9
62 | 1 | 0.0030564 | 0.000766 | 0 | 0 | 1 | 0.97482 | -0.48605 | 0.4 | 1 | 1.1 | 0.9
141 | 1 | 0.0021229 | 0.00053205 | 0 | 0 | 1 | 0.97522 | -0.47827 | 0.4 | 1 | 1.1 | 0.9
92 | 1 | 0 | 0 | 0 | 0 | 1 | 0.97984 | -0.38768 | 0.4 | 1 | 1.1 | 0.9
60 | 1 | 0.0020292 | 0.00050857 | 0 | 0 | 1 | 0.97781 | -0.42743 | 0.4 | 1 | 1.1 | 0.9
54 | 1 | 0.0020862 | 0.00052285 | 0 | 0 | 1 | 0.99281 | -0.13725 | 0.4 | 1 | 1.1 | 0.9
56 | 1 | 0.0049612 | 0.0012434 | 0 | 0 | 1 | 0.99282 | -0.137 | 0.4 | 1 | 1.1 | 0.9
76 | 1 | 0.0026561 | 0.00066568 | 0 | 0 | 1 | 0.99283 | -0.13681 | 0.4 | 1 | 1.1 | 0.9
156 | 1 | 0 | 0 | 0 | 0 | 1 | 0.99315 | -0.1307 | 0.4 | 1 | 1.1 | 0.9
57 | 1 | 0.0013678 | 0.00034279 | 0 | 0 | 1 | 0.97771 | -0.42937 | 0.4 | 1 | 1.1 | 0.9
58 | 1 | 0.0028328 | 0.00070996 | 0 | 0 | 1 | 0.97764 | -0.43076 | 0.4 | 1 | 1.1 | 0.9
59 | 1 | 0 | 0 | 0 | 0 | 1 | 0.97775 | -0.4285 | 0.4 | 1 | 1.1 | 0.9
61 | 1 | 0.0024413 | 0.00061184 | 0 | 0 | 1 | 0.97773 | -0.42891 | 0.4 | 1 | 1.1 | 0.9
63 | 1 | 0.0022257 | 0.00055782 | 0 | 0 | 1 | 0.97465 | -0.48939 | 0.4 | 1 | 1.1 | 0.9
65 | 1 | 0.0024587 | 0.00061621 | 0 | 0 | 1 | 0.97464 | -0.48971 | 0.4 | 1 | 1.1 | 0.9
139 | 1 | 0.0027218 | 0.00068214 | 0 | 0 | 1 | 0.97453 | -0.49178 | 0.4 | 1 | 1.1 | 0.9
85 | 1 | 0.0023355 | 0.00058533 | 0 | 0 | 1 | 0.97355 | -0.5112 | 0.4 | 1 | 1.1 | 0.9
68 | 1 | 0.0049516 | 0.001241 | 0 | 0 | 1 | 0.97351 | -0.51202 | 0.4 | 1 | 1.1 | 0.9
83 | 1 | 0.0041782 | 0.0010471 | 0 | 0 | 1 | 0.97383 | -0.50559 | 0.4 | 1 | 1.1 | 0.9
89 | 1 | 0.0018316 | 0.00045903 | 0 | 0 | 1 | 0.97329 | -0.51618 | 0.4 | 1 | 1.1 | 0.9
67 | 1 | 0.0026433 | 0.00066248 | 0 | 0 | 1 | 0.97344 | -0.51322 | 0.4 | 1 | 1.1 | 0.9
84 | 1 | 0.0051302 | 0.0012857 | 0 | 0 | 1 | 0.97378 | -0.50652 | 0.4 | 1 | 1.1 | 0.9
69 | 1 | 0.0046271 | 0.0011597 | 0 | 0 | 1 | 0.97244 | -0.53308 | 0.4 | 1 | 1.1 | 0.9
70 | 1 | 0.0019789 | 0.00049596 | 0 | 0 | 1 | 0.97263 | -0.52936 | 0.4 | 1 | 1.1 | 0.9
111 | 1 | 0.0016306 | 0.00040867 | 0 | 0 | 1 | 0.97299 | -0.5221 | 0.4 | 1 | 1.1 | 0.9
71 | 1 | 0.0035027 | 0.00087785 | 0 | 0 | 1 | 0.99115 | -0.16898 | 0.4 | 1 | 1.1 | 0.9
72 | 1 | 0.0025449 | 0.00063781 | 0 | 0 | 1 | 0.99118 | -0.16833 | 0.4 | 1 | 1.1 | 0.9
73 | 1 | 0.0019113 | 0.00047901 | 0 | 0 | 1 | 0.99111 | -0.16973 | 0.4 | 1 | 1.1 | 0.9
74 | 1 | 0.0018285 | 0.00045826 | 0 | 0 | 1 | 0.99119 | -0.16824 | 0.4 | 1 | 1.1 | 0.9
75 | 1 | 0.00065628 | 0.00016448 | 0 | 0 | 1 | 0.99109 | -0.17015 | 0.4 | 1 | 1.1 | 0.9
157 | 1 | 0 | 0 | 0 | 0 | 1 | 0.9914 | -0.1642 | 0.4 | 1 | 1.1 | 0.9
185 | 1 | 0.0011856 | 0.00029713 | 0 | 0 | 1 | 0.99107 | -0.17049 | 0.4 | 1 | 1.1 | 0.9
181 | 1 | 0.0026784 | 0.00067128 | 0 | 0 | 1 | 0.99036 | -0.18405 | 0.4 | 1 | 1.1 | 0.9
155 | 1 | 0.0039373 | 0.00098677 | 0 | 0 | 1 | 0.99163 | -0.15973 | 0.4 | 1 | 1.1 | 0.9
186 | 1 | 0.0010746 | 0.00026931 | 0 | 0 | 1 | 0.99107 | -0.17058 | 0.4 | 1 | 1.1 | 0.9
158 | 1 | 0.0030309 | 0.00075961 | 0 | 0 | 1 | 0.99261 | -0.14111 | 0.4 | 1 | 1.1 | 0.9
88 | 1 | 0 | 0 | 0 | 0 | 1 | 0.99428 | -0.10892 | 0.4 | 1 | 1.1 | 0.9
154 | 1 | 0.001297 | 0.00032505 | 0 | 0 | 1 | 0.992 | -0.15268 | 0.4 | 1 | 1.1 | 0.9
77 | 1 | 0.0069621 | 0.0017449 | 0 | 0 | 1 | 0.99288 | -0.13593 | 0.4 | 1 | 1.1 | 0.9
78 | 1 | 0.057459 | 0.014401 | 0 | 0 | 1 | 0.98931 | -0.20507 | 0.4 | 1 | 1.1 | 0.9
79 | 1 | 0 | 0 | 0 | 0 | 1 | 0.99427 | -0.10923 | 0.4 | 1 | 1.1 | 0.9
81 | 1 | 0 | 0 | 0 | 0 | 1 | 0.99475 | -0.10002 | 0.4 | 1 | 1.1 | 0.9
82 | 1 | 0.00085088 | 0.00021325 | 0 | 0 | 1 | 0.99426 | -0.1094 | 0.4 | 1 | 1.1 | 0.9
86 | 1 | 0.0028421 | 0.00071229 | 0 | 0 | 1 | 0.99868 | -0.0251 | 0.4 | 1 | 1.1 | 0.9
124 | 1 | 0.0057399 | 0.0014386 | 0 | 0 | 1 | 0.99391 | -0.11622 | 0.4 | 1 | 1.1 | 0.9
87 | 3 | 0.0020812 | 0.00052159 | 0 | 0 | 1 | 1 | 0 | 0.4 | 1 | 1.1 | 0.9
125 | 1 | 0.0014844 | 0.00037203 | 0 | 0 | 1 | 0.99381 | -0.11815 | 0.4 | 1 | 1.1 | 0.9
123 | 1 | 0.001827 | 0.00045789 | 0 | 0 | 1 | 0.99382 | -0.11792 | 0.4 | 1 | 1.1 | 0.9
90 | 1 | 0.0012799 | 0.00032076 | 0 | 0 | 1 | 0.97318 | -0.51844 | 0.4 | 1 | 1.1 | 0.9
122 | 1 | 0.0067763 | 0.0016983 | 0 | 0 | 1 | 0.9939 | -0.11634 | 0.4 | 1 | 1.1 | 0.9
108 | 1 | 0.0015198 | 0.00038089 | 0 | 0 | 1 | 0.97312 | -0.51963 | 0.4 | 1 | 1.1 | 0.9
217 | 1 | 0.0073556 | 0.0018435 | 0 | 0 | 1 | 0.9796 | -0.39247 | 0.4 | 1 | 1.1 | 0.9
93 | 1 | 0 | 0 | 0 | 0 | 1 | 0.97952 | -0.39403 | 0.4 | 1 | 1.1 | 0.9
144 | 1 | 0.0035227 | 0.00088286 | 0 | 0 | 1 | 0.9818 | -0.34953 | 0.4 | 1 | 1.1 | 0.9
138 | 1 | 0.01314 | 0.0032932 | 0 | 0 | 1 | 0.97905 | -0.40325 | 0.4 | 1 | 1.1 | 0.9
101 | 1 | 0.0037577 | 0.00094178 | 0 | 0 | 1 | 0.9924 | -0.14511 | 0.4 | 1 | 1.1 | 0.9
145 | 1 | 0.0018741 | 0.0004697 | 0 | 0 | 1 | 0.98857 | -0.21861 | 0.4 | 1 | 1.1 | 0.9
146 | 1 | 0.0020217 | 0.00050668 | 0 | 0 | 1 | 0.98861 | -0.21788 | 0.4 | 1 | 1.1 | 0.9
147 | 1 | 0.001937 | 0.00048547 | 0 | 0 | 1 | 0.98855 | -0.21898 | 0.4 | 1 | 1.1 | 0.9
148 | 1 | 0.0018392 | 0.00046095 | 0 | 0 | 1 | 0.98865 | -0.21701 | 0.4 | 1 | 1.1 | 0.9
182 | 1 | 0 | 0 | 0 | 0 | 1 | 0.98873 | -0.21555 | 0.4 | 1 | 1.1 | 0.9
183 | 1 | 0 | 0 | 0 | 0 | 1 | 0.98871 | -0.21591 | 0.4 | 1 | 1.1 | 0.9
188 | 1 | 0.0015752 | 0.00039479 | 0 | 0 | 1 | 0.98996 | -0.1917 | 0.4 | 1 | 1.1 | 0.9
178 | 1 | 0.0041833 | 0.0010484 | 0 | 0 | 1 | 0.98945 | -0.20173 | 0.4 | 1 | 1.1 | 0.9
180 | 1 | 0.0028223 | 0.00070734 | 0 | 0 | 1 | 0.98968 | -0.19724 | 0.4 | 1 | 1.1 | 0.9
187 | 1 | 0 | 0 | 0 | 0 | 1 | 0.98985 | -0.19393 | 0.4 | 1 | 1.1 | 0.9
222 | 1 | 0.0042264 | 0.0010592 | 0 | 0 | 1 | 0.98866 | -0.21676 | 0.4 | 1 | 1.1 | 0.9

## generator_data
GEN_BUS | PG | QG | QMAX | QMIN | VG | MBASE | GEN_STATUS | PMAX | PMIN
87 | 0.43805 | 0.11186 | 10 | -10 | 1 | 100 | 1 | 10 | 0

## branch_data
F_BUS | T_BUS | BR_R | BR_X | BR_B | RATE_A | RATE_B | RATE_C | TAP | SHIFT | BR_STATUS | ANGMIN | ANGMAX | P_in | Q_in | P_out | Q_out
1 | 2 | 1.8586 | 1.1895 | 3.1211e-09 | 0 | 0 | 0 | 0 | 0 | 1 | -90 | 90 | -0.0050265 | -0.0012598 | 0.005027 | 0.0012598
2 | 4 | 1.1119 | 0.7116 | 1.8671e-09 | 0 | 0 | 0 | 0 | 0 | 1 | -90 | 90 | -0.0053542 | -0.0013418 | 0.0053545 | 0.0013418
4 | 38 | 6.509 | 4.1657 | 1.093e-08 | 0 | 0 | 0 | 0 | 0 | 1 | -90 | 90 | -0.0065828 | -0.0016497 | 0.0065859 | 0.0016506
38 | 189 | 1.8157 | 1.1621 | 3.0491e-09 | 0 | 0 | 0 | 0 | 0 | 1 | -90 | 90 | 0.0004639 | 0.00011567 | -0.0004639 | -0.00011597
38 | 42 | 3.3865 | 2.1674 | 5.6869e-09 | 0 | 0 | 0 | 0 | 0 | 1 | -90 | 90 | -0.0070498 | -0.0017662 | 0.0070516 | 0.0017668
5 | 7 | 119.8824 | 76.7248 | 2.0131e-07 | 0 | 0 | 0 | 0 | 0 | 1 | -90 | 90 | 0.0050182 | 0.0012501 | -0.0049853 | -0.0012485
5 | 170 | 0.41097 | 0.26302 | 6.9013e-10 | 0 | 0 | 0 | 0 | 0 | 1 | -90 | 90 | -0.0050182 | -0.0012501 | 0.0050183 | 0.0012501
7 | 27 | 15.0347 | 9.6222 | 2.5247e-08 | 0 | 0 | 0 | 0 | 0 | 1 | -90 | 90 | 0.0049852 | 0.0012485 | -0.0049811 | -0.0012483
170 | 80 | 2.899 | 1.8553 | 4.8681e-09 | 0 | 0 | 0 | 0 | 0 | 1 | -90 | 90 | -0.070923 | -0.017768 | 0.071082 | 0.017869
27 | 26 | 0.17732 | 0.11349 | 2.9777e-10 | 0 | 0 | 0 | 0 | 0 | 1 | -90 | 90 | 0.0045103 | 0.0011303 | -0.0045103 | -0.0011303
12 | 13 | 1.3716 | 0.87781 | 4.6065e-09 | 0 | 0 | 0 | 0 | 0 | 1 | -90 | 90 | -0.097673 | -0.024785 | 0.097816 | 0.024877
12 | 143 | 1.3086 | 0.83752 | 2.1975e-09 | 0 | 0 | 0 | 0 | 0 | 1 | -90 | 90 | 0.097673 | 0.024785 | -0.097536 | -0.024698
13 | 31 | 0.74245 | 0.47517 | 1.2468e-09 | 0 | 0 | 0 | 0 | 0 | 1 | -90 | 90 | 0.02123 | 0.005323 | -0.021226 | -0.0053208
13 | 28 | 0.40666 | 0.26027 | 2.7316e-09 | 0 | 0 | 0 | 0 | 0 | 1 | -90 | 90 | -0.11905 | -0.0302 | 0.11911 | 0.03024
143 | 142 | 1.093 | 0.69952 | 1.8355e-09 | 0 | 0 | 0 | 0 | 0 | 1 | -90 | 90 | 0.092216 | 0.023365 | -0.092114 | -0.0233
31 | 149 | 0.78598 | 0.50303 | 1.3199e-09 | 0 | 0 | 0 | 0 | 0 | 1 | -90 | 90 | 0.018364 | 0.0046035 | -0.018361 | -0.0046018
28 | 29 | 0.02098 | 0.013427 | 1.4093e-10 | 0 | 0 | 0 | 0 | 0 | 1 | -90 | 90 | -0.12078 | -0.030657 | 0.12078 | 0.03066
189 | 219 | 1.823 | 1.1667 | 3.0613e-09 | 0 | 0 | 0 | 0 | 0 | 1 | -90 | 90 | 0.0004639 | 0.00011597 | -0.0004639 | -0.00011626
42 | 218 | 2.427 | 1.5533 | 4.0756e-09 | 0 | 0 | 0 | 0 | 0 | 1 | -90 | 90 | 0.00076617 | 0.00019163 | -0.00076615 | -0.00019202
42 | 41 | 0.67008 | 0.42885 | 1.1252e-09 | 0 | 0 | 0 | 0 | 0 | 1 | -90 | 90 | -0.0078178 | -0.0019585 | 0.0078182 | 0.0019587
171 | 173 | 1.9252 | 1.2321 | 3.2329e-09 | 0 | 0 | 0 | 0 | 0 | 1 | -90 | 90 | -0.0025328 | -0.00063482 | 0.0025329 | 0.0006346
173 | 111 | 1.6484 | 1.055 | 2.768e-09 | 0 | 0 | 0 | 0 | 0 | 1 | -90 | 90 | -0.0091408 | -0.0022906 | 0.0091424 | 0.0022914
173 | 70 | 2.383 | 1.5252 | 4.0018e-09 | 0 | 0 | 0 | 0 | 0 | 1 | -90 | 90 | 0.0066079 | 0.001656 | -0.0066067 | -0.0016557
80 | 78 | 0.23963 | 0.15337 | 4.0241e-10 | 0 | 0 | 0 | 0 | 0 | 1 | -90 | 90 | -0.12887 | -0.032351 | 0.12891 | 0.032379
26 | 24 | 1.5145 | 0.96927 | 2.5432e-09 | 0 | 0 | 0 | 0 | 0 | 1 | -90 | 90 | 0.0045103 | 0.0011303 | -0.0045099 | -0.0011303
179 | 177 | 0.7532 | 0.48205 | 1.2648e-09 | 0 | 0 | 0 | 0 | 0 | 1 | -90 | 90 | -0.0037164 | -0.00093143 | 0.0037165 | 0.00093138
177 | 178 | 0.53179 | 0.34034 | 8.9301e-10 | 0 | 0 | 0 | 0 | 0 | 1 | -90 | 90 | -0.0085472 | -0.0021421 | 0.0085477 | 0.0021423
142 | 144 | 1.3009 | 0.8326 | 2.1846e-09 | 0 | 0 | 0 | 0 | 0 | 1 | -90 | 90 | 0.08565 | 0.02168 | -0.085545 | -0.021613
29 | 30 | 0.31449 | 0.20127 | 2.1125e-09 | 0 | 0 | 0 | 0 | 0 | 1 | -90 | 90 | -0.12241 | -0.031068 | 0.12246 | 0.031101
44 | 43 | 13.8213 | 8.8457 | 2.321e-08 | 0 | 0 | 0 | 0 | 0 | 1 | -90 | 90 | -0.00078651 | -0.00019712 | 0.0007866 | 0.00019491
43 | 41 | 6.0888 | 3.8968 | 1.0225e-08 | 0 | 0 | 0 | 0 | 0 | 1 | -90 | 90 | -0.0017098 | -0.00042629 | 0.00171 | 0.00042541
24 | 25 | 0.21082 | 0.13493 | 3.5403e-10 | 0 | 0 | 0 | 0 | 0 | 1 | -90 | 90 | 0.0038119 | 0.00095535 | -0.0038118 | -0.00095536
30 | 216 | 0.25412 | 0.16264 | 1.707e-09 | 0 | 0 | 0 | 0 | 0 | 1 | -90 | 90 | -0.12508 | -0.031758 | 0.12513 | 0.031786
216 | 184 | 0.030958 | 0.019813 | 2.0795e-10 | 0 | 0 | 0 | 0 | 0 | 1 | -90 | 90 | -0.12643 | -0.032112 | 0.12644 | 0.032116
184 | 182 | 0.97617 | 0.62475 | 1.6393e-09 | 0 | 0 | 0 | 0 | 0 | 1 | -90 | 90 | 0.011901 | 0.0029829 | -0.0119 | -0.0029821
184 | 187 | 0.6065 | 0.38816 | 4.0739e-09 | 0 | 0 | 0 | 0 | 0 | 1 | -90 | 90 | -0.13834 | -0.035098 | 0.13846 | 0.035179
34 | 35 | 2.1394 | 1.3692 | 3.5927e-09 | 0 | 0 | 0 | 0 | 0 | 1 | -90 | 90 | 0.01281 | 0.0032105 | -0.012806 | -0.0032084
34 | 36 | 0.88076 | 0.56369 | 1.479e-09 | 0 | 0 | 0 | 0 | 0 | 1 | -90 | 90 | -0.01702 | -0.0042656 | 0.017022 | 0.0042672
35 | 37 | 0.97552 | 0.62434 | 1.6382e-09 | 0 | 0 | 0 | 0 | 0 | 1 | -90 | 90 | 0.012432 | 0.0031147 | -0.012431 | -0.0031139
36 | 39 | 2.364 | 1.513 | 3.9698e-09 | 0 | 0 | 0 | 0 | 0 | 1 | -90 | 90 | -0.017022 | -0.0042672 | 0.01703 | 0.0042716
37 | 40 | 4.042 | 2.5869 | 6.7876e-09 | 0 | 0 | 0 | 0 | 0 | 1 | -90 | 90 | 0.012431 | 0.0031139 | -0.012424 | -0.0031102
39 | 99 | 5.985 | 3.8304 | 1.005e-08 | 0 | 0 | 0 | 0 | 0 | 1 | -90 | 90 | -0.01703 | -0.0042716 | 0.017049 | 0.0042826
40 | 41 | 1.8828 | 1.205 | 3.1617e-09 | 0 | 0 | 0 | 0 | 0 | 1 | -90 | 90 | 0.00953 | 0.0023849 | -0.0095282 | -0.0023841
99 | 100 | 1.3858 | 0.88689 | 2.3271e-09 | 0 | 0 | 0 | 0 | 0 | 1 | -90 | 90 | -0.017871 | -0.0044887 | 0.017876 | 0.0044915
100 | 101 | 1.4839 | 0.94972 | 2.4919e-09 | 0 | 0 | 0 | 0 | 0 | 1 | -90 | 90 | -0.020196 | -0.0050732 | 0.020203 | 0.0050771
46 | 48 | 0.68096 | 0.43581 | 1.1435e-09 | 0 | 0 | 0 | 0 | 0 | 1 | -90 | 90 | -0.0013893 | -0.00034821 | 0.0013893 | 0.00034812
48 | 51 | 2.3631 | 1.5124 | 3.9683e-09 | 0 | 0 | 0 | 0 | 0 | 1 | -90 | 90 | 0.049387 | 0.012426 | -0.049323 | -0.012385
48 | 52 | 0.65594 | 0.4198 | 1.1015e-09 | 0 | 0 | 0 | 0 | 0 | 1 | -90 | 90 | -0.050776 | -0.012774 | 0.050795 | 0.012786
47 | 49 | 1.4635 | 0.93665 | 2.4576e-09 | 0 | 0 | 0 | 0 | 0 | 1 | -90 | 90 | 0.0025495 | 0.00063875 | -0.0025494 | -0.00063893
47 | 50 | 1.7795 | 1.1389 | 2.9883e-09 | 0 | 0 | 0 | 0 | 0 | 1 | -90 | 90 | -0.0025495 | -0.00063875 | 0.0025496 | 0.00063854
50 | 55 | 0.99164 | 0.63465 | 1.6652e-09 | 0 | 0 | 0 | 0 | 0 | 1 | -90 | 90 | -0.0036255 | -0.00090819 | 0.0036256 | 0.00090812
51 | 64 | 0.68867 | 0.44075 | 1.1565e-09 | 0 | 0 | 0 | 0 | 0 | 1 | -90 | 90 | 0.045176 | 0.011346 | -0.04516 | -0.011336
51 | 140 | 2.6828 | 1.717 | 4.5052e-09 | 0 | 0 | 0 | 0 | 0 | 1 | -90 | 90 | 0.0041469 | 0.0010391 | -0.0041464 | -0.0010392
52 | 91 | 1.7545 | 1.1229 | 2.9463e-09 | 0 | 0 | 0 | 0 | 0 | 1 | -90 | 90 | -0.052544 | -0.013225 | 0.052598 | 0.013259
55 | 53 | 0.32888 | 0.21048 | 5.5228e-10 | 0 | 0 | 0 | 0 | 0 | 1 | -90 | 90 | -0.0043993 | -0.001102 | 0.0043994 | 0.001102
64 | 66 | 2.4888 | 1.5928 | 4.1793e-09 | 0 | 0 | 0 | 0 | 0 | 1 | -90 | 90 | 0.034695 | 0.0087133 | -0.034661 | -0.0086923
64 | 62 | 1.3155 | 0.84189 | 2.209e-09 | 0 | 0 | 0 | 0 | 0 | 1 | -90 | 90 | 0.010466 | 0.0026232 | -0.010464 | -0.0026224
140 | 141 | 0.25932 | 0.16596 | 4.3547e-10 | 0 | 0 | 0 | 0 | 0 | 1 | -90 | 90 | 0.0021229 | 0.00053203 | -0.0021229 | -0.00053207
91 | 92 | 2.206 | 1.4118 | 3.7044e-09 | 0 | 0 | 0 | 0 | 0 | 1 | -90 | 90 | -0.061274 | -0.015433 | 0.061366 | 0.015492
91 | 60 | 4.1452 | 2.6529 | 6.9609e-09 | 0 | 0 | 0 | 0 | 0 | 1 | -90 | 90 | 0.0086751 | 0.0021745 | -0.0086716 | -0.002173
53 | 54 | 1.513 | 0.96829 | 2.5407e-09 | 0 | 0 | 0 | 0 | 0 | 1 | -90 | 90 | -0.0062939 | -0.0015768 | 0.0062946 | 0.001577
66 | 85 | 1.9467 | 1.2459 | 3.2691e-09 | 0 | 0 | 0 | 0 | 0 | 1 | -90 | 90 | 0.017753 | 0.0044542 | -0.017747 | -0.0044501
66 | 68 | 5.0023 | 3.2014 | 8.4001e-09 | 0 | 0 | 0 | 0 | 0 | 1 | -90 | 90 | 0.0075981 | 0.0019046 | -0.0075949 | -0.0019033
66 | 83 | 1.1489 | 0.73532 | 1.9294e-09 | 0 | 0 | 0 | 0 | 0 | 1 | -90 | 90 | 0.0093095 | 0.0023335 | -0.0093084 | -0.002333
62 | 63 | 1.9222 | 1.2302 | 3.2279e-09 | 0 | 0 | 0 | 0 | 0 | 1 | -90 | 90 | 0.0074076 | 0.0018563 | -0.0074064 | -0.0018559
92 | 217 | 2.8023 | 1.7935 | 4.7059e-09 | 0 | 0 | 0 | 0 | 0 | 1 | -90 | 90 | 0.0073572 | 0.0018441 | -0.0073555 | -0.0018435
92 | 93 | 2.0793 | 1.3308 | 3.4917e-09 | 0 | 0 | 0 | 0 | 0 | 1 | -90 | 90 | 0.013149 | 0.0032986 | -0.013145 | -0.0032964
92 | 144 | 2.0166 | 1.2906 | 3.3865e-09 | 0 | 0 | 0 | 0 | 0 | 1 | -90 | 90 | -0.081872 | -0.020634 | 0.082022 | 0.02073
60 | 59 | 0.69373 | 0.44399 | 1.165e-09 | 0 | 0 | 0 | 0 | 0 | 1 | -90 | 90 | 0.0066424 | 0.0016644 | -0.0066421 | -0.0016643
54 | 56 | 0.13165 | 0.084255 | 2.2107e-10 | 0 | 0 | 0 | 0 | 0 | 1 | -90 | 90 | -0.0083808 | -0.0020998 | 0.0083809 | 0.0020999
56 | 76 | 0.065991 | 0.042234 | 1.1082e-10 | 0 | 0 | 0 | 0 | 0 | 1 | -90 | 90 | -0.013342 | -0.0033433 | 0.013342 | 0.0033434
76 | 156 | 1.686 | 1.079 | 2.8312e-09 | 0 | 0 | 0 | 0 | 0 | 1 | -90 | 90 | -0.015998 | -0.004009 | 0.016003 | 0.0040117
156 | 158 | 1.7066 | 1.0922 | 2.8658e-09 | 0 | 0 | 0 | 0 | 0 | 1 | -90 | 90 | 0.02701 | 0.0067896 | -0.026996 | -0.0067813
156 | 88 | 0.44234 | 0.2831 | 2.9713e-09 | 0 | 0 | 0 | 0 | 0 | 1 | -90 | 90 | -0.21974 | -0.055768 | 0.21997 | 0.055916
156 | 154 | 0.55461 | 0.35495 | 3.7253e-09 | 0 | 0 | 0 | 0 | 0 | 1 | -90 | 90 | 0.17672 | 0.044967 | -0.17654 | -0.044848
57 | 58 | 2.1014 | 1.3449 | 3.5289e-09 | 0 | 0 | 0 | 0 | 0 | 1 | -90 | 90 | 0.0028329 | 0.00070976 | -0.0028327 | -0.00070998
57 | 59 | 0.88142 | 0.56411 | 1.4801e-09 | 0 | 0 | 0 | 0 | 0 | 1 | -90 | 90 | -0.0042007 | -0.0010526 | 0.0042008 | 0.0010525
59 | 61 | 0.71391 | 0.4569 | 1.1988e-09 | 0 | 0 | 0 | 0 | 0 | 1 | -90 | 90 | 0.0024413 | 0.00061177 | -0.0024412 | -0.00061185
63 | 65 | 0.26012 | 0.16648 | 4.3681e-10 | 0 | 0 | 0 | 0 | 0 | 1 | -90 | 90 | 0.0051807 | 0.0012981 | -0.0051807 | -0.0012981
65 | 139 | 3.2361 | 2.0711 | 5.4343e-09 | 0 | 0 | 0 | 0 | 0 | 1 | -90 | 90 | 0.002722 | 0.00068182 | -0.0027217 | -0.00068216
85 | 89 | 1.3739 | 0.87932 | 2.3072e-09 | 0 | 0 | 0 | 0 | 0 | 1 | -90 | 90 | 0.015411 | 0.0038648 | -0.015407 | -0.0038626
68 | 67 | 1.9349 | 1.2384 | 3.2493e-09 | 0 | 0 | 0 | 0 | 0 | 1 | -90 | 90 | 0.0026434 | 0.0006623 | -0.0026433 | -0.00066251
83 | 84 | 0.77401 | 0.49536 | 1.2998e-09 | 0 | 0 | 0 | 0 | 0 | 1 | -90 | 90 | 0.0051303 | 0.0012858 | -0.0051301 | -0.0012858
89 | 90 | 0.70574 | 0.45167 | 1.1851e-09 | 0 | 0 | 0 | 0 | 0 | 1 | -90 | 90 | 0.013576 | 0.0034036 | -0.013574 | -0.0034028
69 | 70 | 3.401 | 2.1766 | 5.7112e-09 | 0 | 0 | 0 | 0 | 0 | 1 | -90 | 90 | -0.004627 | -0.0011597 | 0.0046278 | 0.0011597
111 | 108 | 0.97194 | 0.62204 | 1.6321e-09 | 0 | 0 | 0 | 0 | 0 | 1 | -90 | 90 | -0.010773 | -0.0027001 | 0.010774 | 0.0027007
71 | 72 | 0.34143 | 0.21851 | 5.7335e-10 | 0 | 0 | 0 | 0 | 0 | 1 | -90 | 90 | -0.0083306 | -0.0020876 | 0.0083309 | 0.0020877
71 | 73 | 0.6906 | 0.44199 | 1.1597e-09 | 0 | 0 | 0 | 0 | 0 | 1 | -90 | 90 | 0.0048279 | 0.0012097 | -0.0048278 | -0.0012097
72 | 74 | 0.036578 | 0.02341 | 6.1425e-11 | 0 | 0 | 0 | 0 | 0 | 1 | -90 | 90 | -0.010876 | -0.0027255 | 0.010876 | 0.0027255
73 | 75 | 0.62347 | 0.39902 | 1.047e-09 | 0 | 0 | 0 | 0 | 0 | 1 | -90 | 90 | 0.0029165 | 0.00073071 | -0.0029164 | -0.00073077
74 | 157 | 1.4025 | 0.89762 | 2.3552e-09 | 0 | 0 | 0 | 0 | 0 | 1 | -90 | 90 | -0.012704 | -0.0031838 | 0.012707 | 0.0031851
75 | 185 | 0.66507 | 0.42564 | 1.1168e-09 | 0 | 0 | 0 | 0 | 0 | 1 | -90 | 90 | 0.0022602 | 0.00056629 | -0.0022601 | -0.00056638
157 | 181 | 0.55635 | 0.35606 | 3.737e-09 | 0 | 0 | 0 | 0 | 0 | 1 | -90 | 90 | 0.1585 | 0.040289 | -0.15835 | -0.040193
157 | 155 | 0.1159 | 0.074174 | 7.7849e-10 | 0 | 0 | 0 | 0 | 0 | 1 | -90 | 90 | -0.17121 | -0.043475 | 0.17124 | 0.043498
185 | 186 | 0.38009 | 0.24326 | 6.3828e-10 | 0 | 0 | 0 | 0 | 0 | 1 | -90 | 90 | 0.0010746 | 0.00026925 | -0.0010746 | -0.00026931
181 | 188 | 0.21791 | 0.13946 | 1.4637e-09 | 0 | 0 | 0 | 0 | 0 | 1 | -90 | 90 | 0.15567 | 0.039522 | -0.15561 | -0.039485
155 | 154 | 0.17902 | 0.11457 | 1.2025e-09 | 0 | 0 | 0 | 0 | 0 | 1 | -90 | 90 | -0.17518 | -0.044485 | 0.17524 | 0.044523
158 | 101 | 0.73814 | 0.47241 | 1.2395e-09 | 0 | 0 | 0 | 0 | 0 | 1 | -90 | 90 | 0.023965 | 0.0060217 | -0.023961 | -0.0060189
88 | 124 | 2.0435 | 1.3078 | 3.4316e-09 | 0 | 0 | 0 | 0 | 0 | 1 | -90 | 90 | 0.015833 | 0.0039697 | -0.015828 | -0.0039665
88 | 81 | 0.16887 | 0.10808 | 1.1343e-09 | 0 | 0 | 0 | 0 | 0 | 1 | -90 | 90 | -0.2358 | -0.059885 | 0.2359 | 0.05995
77 | 78 | 1.635 | 1.0464 | 5.4911e-09 | 0 | 0 | 0 | 0 | 0 | 1 | -90 | 90 | 0.18699 | 0.047173 | -0.18637 | -0.046779
77 | 79 | 0.61159 | 0.39142 | 4.1081e-09 | 0 | 0 | 0 | 0 | 0 | 1 | -90 | 90 | -0.19395 | -0.048918 | 0.1942 | 0.049077
79 | 81 | 0.21063 | 0.1348 | 1.4148e-09 | 0 | 0 | 0 | 0 | 0 | 1 | -90 | 90 | -0.19505 | -0.04929 | 0.19513 | 0.049345
79 | 82 | 0.87806 | 0.56196 | 1.4745e-09 | 0 | 0 | 0 | 0 | 0 | 1 | -90 | 90 | 0.00085088 | 0.00021311 | -0.00085087 | -0.00021325
81 | 86 | 0.77982 | 0.49908 | 5.2381e-09 | 0 | 0 | 0 | 0 | 0 | 1 | -90 | 90 | -0.43104 | -0.10929 | 0.43259 | 0.11029
86 | 87 | 0.26092 | 0.16699 | 1.7526e-09 | 0 | 0 | 0 | 0 | 0 | 1 | -90 | 90 | -0.43544 | -0.111 | 0.43596 | 0.11134
124 | 122 | 0.050887 | 0.032568 | 8.5454e-11 | 0 | 0 | 0 | 0 | 0 | 1 | -90 | 90 | 0.010088 | 0.0025279 | -0.010088 | -0.0025279
125 | 123 | 0.70593 | 0.4518 | 1.1855e-09 | 0 | 0 | 0 | 0 | 0 | 1 | -90 | 90 | -0.0014844 | -0.00037203 | 0.0014844 | 0.00037192
123 | 122 | 2.1071 | 1.3485 | 3.5383e-09 | 0 | 0 | 0 | 0 | 0 | 1 | -90 | 90 | -0.0033114 | -0.00082981 | 0.0033117 | 0.00082962
90 | 108 | 0.41156 | 0.2634 | 6.9111e-10 | 0 | 0 | 0 | 0 | 0 | 1 | -90 | 90 | 0.012295 | 0.003082 | -0.012294 | -0.0030816
93 | 138 | 3.0156 | 1.93 | 5.0639e-09 | 0 | 0 | 0 | 0 | 0 | 1 | -90 | 90 | 0.013145 | 0.0032964 | -0.01314 | -0.0032932
145 | 146 | 0.8407 | 0.53805 | 1.4118e-09 | 0 | 0 | 0 | 0 | 0 | 1 | -90 | 90 | -0.0038112 | -0.00095506 | 0.0038113 | 0.00095501
145 | 147 | 0.82242 | 0.52635 | 1.3811e-09 | 0 | 0 | 0 | 0 | 0 | 1 | -90 | 90 | 0.0019371 | 0.00048536 | -0.001937 | -0.00048547
146 | 148 | 0.6546 | 0.41895 | 1.0993e-09 | 0 | 0 | 0 | 0 | 0 | 1 | -90 | 90 | -0.005833 | -0.0014617 | 0.0058332 | 0.0014617
148 | 182 | 0.83417 | 0.53387 | 1.4008e-09 | 0 | 0 | 0 | 0 | 0 | 1 | -90 | 90 | -0.0076725 | -0.0019227 | 0.007673 | 0.0019229
182 | 183 | 0.37305 | 0.23875 | 6.2645e-10 | 0 | 0 | 0 | 0 | 0 | 1 | -90 | 90 | 0.0042267 | 0.0010592 | -0.0042266 | -0.0010592
183 | 222 | 0.88281 | 0.565 | 1.4825e-09 | 0 | 0 | 0 | 0 | 0 | 1 | -90 | 90 | 0.0042266 | 0.0010592 | -0.0042264 | -0.0010592
188 | 187 | 0.063932 | 0.040916 | 4.2943e-10 | 0 | 0 | 0 | 0 | 0 | 1 | -90 | 90 | 0.15404 | 0.03909 | -0.15402 | -0.03908
178 | 180 | 1.5478 | 0.99061 | 2.5992e-09 | 0 | 0 | 0 | 0 | 0 | 1 | -90 | 90 | -0.012731 | -0.0031907 | 0.012734 | 0.0031922
180 | 187 | 0.93605 | 0.59907 | 1.5719e-09 | 0 | 0 | 0 | 0 | 0 | 1 | -90 | 90 | -0.015556 | -0.0038995 | 0.015558 | 0.003901