## bus_data
BUS_I | BUS_TYPE | Pd | Qd | Gs | Bs | area | Vm | Va | baseKV | zone | Vmax | Vmin
1 | 1 | 0.0015579 | 0.00039044 | 0 | 0 | 1 | 0.98408 | -0.30612 | 0.4 | 1 | 1.1 | 0.9
2 | 1 | 0.0046525 | 0.001166 | 0 | 0 | 1 | 0.984 | -0.30753 | 0.4 | 1 | 1.1 | 0.9
3 | 1 | 0 | 0 | 0 | 0 | 1 | 0.98419 | -0.30399 | 0.4 | 1 | 1.1 | 0.9
5 | 1 | 0 | 0 | 0 | 0 | 1 | 0.98514 | -0.28538 | 0.4 | 1 | 1.1 | 0.9
6 | 1 | 0.00057648 | 0.00014448 | 0 | 0 | 1 | 0.98411 | -0.30549 | 0.4 | 1 | 1.1 | 0.9
4 | 1 | 0 | 0 | 0 | 0 | 1 | 0.98404 | -0.30684 | 0.4 | 1 | 1.1 | 0.9
7 | 1 | 0.0043507 | 0.0010904 | 0 | 0 | 1 | 0.9839 | -0.30956 | 0.4 | 1 | 1.1 | 0.9
8 | 1 | 0.0004168 | 0.00010446 | 0 | 0 | 1 | 0.98536 | -0.28107 | 0.4 | 1 | 1.1 | 0.9
10 | 1 | 0 | 0 | 0 | 0 | 1 | 0.98288 | -0.32957 | 0.4 | 1 | 1.1 | 0.9
20 | 1 | 0.0010664 | 0.00026727 | 0 | 0 | 1 | 0.98565 | -0.27539 | 0.4 | 1 | 1.1 | 0.9
9 | 1 | 0 | 0 | 0 | 0 | 1 | 0.98842 | -0.22177 | 0.4 | 1 | 1.1 | 0.9
23 | 1 | 0.00025115 | 6.2943e-05 | 0 | 0 | 1 | 0.98879 | -0.2145 | 0.4 | 1 | 1.1 | 0.9
19 | 1 | 0 | 0 | 0 | 0 | 1 | 0.98777 | -0.23435 | 0.4 | 1 | 1.1 | 0.9
11 | 1 | 0 | 0 | 0 | 0 | 1 | 0.98264 | -0.33423 | 0.4 | 1 | 1.1 | 0.9
18 | 1 | 0.00032714 | 8.1989e-05 | 0 | 0 | 1 | 0.9861 | -0.26665 | 0.4 | 1 | 1.1 | 0.9
65 | 1 | 0.001579 | 0.00039573 | 0 | 0 | 1 | 0.98898 | -0.21079 | 0.4 | 1 | 1.1 | 0.9
21 | 1 | 0.0017118 | 0.00042901 | 0 | 0 | 1 | 0.98763 | -0.237 | 0.4 | 1 | 1.1 | 0.9
17 | 1 | 0.0022798 | 0.00057136 | 0 | 0 | 1 | 0.98662 | -0.25661 | 0.4 | 1 | 1.1 | 0.9
12 | 1 | 0.0032126 | 0.00080515 | 0 | 0 | 1 | 0.98244 | -0.33816 | 0.4 | 1 | 1.1 | 0.9
13 | 1 | 0.0016677 | 0.00041797 | 0 | 0 | 1 | 0.98235 | -0.33994 | 0.4 | 1 | 1.1 | 0.9
16 | 1 | 0.0024628 | 0.00061723 | 0 | 0 | 1 | 0.9824 | -0.33881 | 0.4 | 1 | 1.1 | 0.9
14 | 1 | 0.001938 | 0.00048571 | 0 | 0 | 1 | 0.98222 | -0.34238 | 0.4 | 1 | 1.1 | 0.9
15 | 1 | 0.0022645 | 0.00056753 | 0 | 0 | 1 | 0.98216 | -0.34369 | 0.4 | 1 | 1.1 | 0.9
159 | 1 | 0 | 0 | 0 | 0 | 1 | 0.98198 | -0.34709 | 0.4 | 1 | 1.1 | 0.9
160 | 1 | 0.0025095 | 0.00062893 | 0 | 0 | 1 | 0.98183 | -0.35008 | 0.4 | 1 | 1.1 | 0.9
22 | 1 | 0 | 0 | 0 | 0 | 1 | 0.98756 | -0.23836 | 0.4 | 1 | 1.1 | 0.9
108 | 1 | 0.006395 | 0.0016027 | 0 | 0 | 1 | 0.98728 | -0.24391 | 0.4 | 1 | 1.1 | 0.9
64 | 1 | 0.0010661 | 0.00026718 | 0 | 0 | 1 | 0.98984 | -0.19419 | 0.4 | 1 | 1.1 | 0.9
24 | 1 | 0.0045515 | 0.0011407 | 0 | 0 | 1 | 0.98759 | -0.23871 | 0.4 | 1 | 1.1 | 0.9
25 | 1 | 0.0047253 | 0.0011843 | 0 | 0 | 1 | 0.98789 | -0.23288 | 0.4 | 1 | 1.1 | 0.9
26 | 1 | 0.0046128 | 0.0011561 | 0 | 0 | 1 | 0.98737 | -0.24297 | 0.4 | 1 | 1.1 | 0.9
27 | 1 | 0 | 0 | 0 | 0 | 1 | 0.98795 | -0.23172 | 0.4 | 1 | 1.1 | 0.9
28 | 1 | 0 | 0 | 0 | 0 | 1 | 0.98727 | -0.24506 | 0.4 | 1 | 1.1 | 0.9
29 | 1 | 0 | 0 | 0 | 0 | 1 | 0.98763 | -0.23797 | 0.4 | 1 | 1.1 | 0.9
30 | 1 | 0.012127 | 0.0030393 | 0 | 0 | 1 | 0.98939 | -0.20369 | 0.4 | 1 | 1.1 | 0.9
31 | 1 | 0.0018007 | 0.0004513 | 0 | 0 | 1 | 0.98712 | -0.24797 | 0.4 | 1 | 1.1 | 0.9
32 | 1 | 0.0030738 | 0.00077036 | 0 | 0 | 1 | 0.98718 | -0.24667 | 0.4 | 1 | 1.1 | 0.9
33 | 1 | 0 | 0 | 0 | 0 | 1 | 0.98703 | -0.24966 | 0.4 | 1 | 1.1 | 0.9
35 | 1 | 0 | 0 | 0 | 0 | 1 | 0.98879 | -0.21536 | 0.4 | 1 | 1.1 | 0.9
36 | 1 | 0.0043624 | 0.0010933 | 0 | 0 | 1 | 0.99082 | -0.17598 | 0.4 | 1 | 1.1 | 0.9
158 | 1 | 0.0019063 | 0.00047778 | 0 | 0 | 1 | 0.98667 | -0.25663 | 0.4 | 1 | 1.1 | 0.9
155 | 1 | 0 | 0 | 0 | 0 | 1 | 0.98689 | -0.25237 | 0.4 | 1 | 1.1 | 0.9
154 | 1 | 0.0082358 | 0.0020641 | 0 | 0 | 1 | 0.98691 | -0.25207 | 0.4 | 1 | 1.1 | 0.9
34 | 1 | 0.012075 | 0.0030262 | 0 | 0 | 1 | 0.98681 | -0.25392 | 0.4 | 1 | 1.1 | 0.9
39 | 1 | 0.003338 | 0.00083658 | 0 | 0 | 1 | 0.98861 | -0.21888 | 0.4 | 1 | 1.1 | 0.9
37 | 1 | 0.008513 | 0.0021336 | 0 | 0 | 1 | 0.98861 | -0.21902 | 0.4 | 1 | 1.1 | 0.9
151 | 1 | 0.0022779 | 0.00057089 | 0 | 0 | 1 | 0.99174 | -0.1582 | 0.4 | 1 | 1.1 | 0.9
40 | 1 | 0.0053459 | 0.0013398 | 0 | 0 | 1 | 0.98859 | -0.21941 | 0.4 | 1 | 1.1 | 0.9
38 | 1 | 0.0039149 | 0.00098117 | 0 | 0 | 1 | 0.98861 | -0.21902 | 0.4 | 1 | 1.1 | 0.9
150 | 1 | 0.0027463 | 0.00068829 | 0 | 0 | 1 | 0.99231 | -0.14732 | 0.4 | 1 | 1.1 | 0.9
147 | 1 | 0.002507 | 0.00062831 | 0 | 0 | 1 | 0.98857 | -0.21965 | 0.4 | 1 | 1.1 | 0.9
41 | 1 | 0.0043914 | 0.0011006 | 0 | 0 | 1 | 0.98979 | -0.19625 | 0.4 | 1 | 1.1 | 0.9
42 | 1 | 0.00086144 | 0.0002159 | 0 | 0 | 1 | 0.98962 | -0.19954 | 0.4 | 1 | 1.1 | 0.9
43 | 1 | 0.0011481 | 0.00028774 | 0 | 0 | 1 | 0.98984 | -0.19534 | 0.4 | 1 | 1.1 | 0.9
44 | 1 | 0.0015515 | 0.00038885 | 0 | 0 | 1 | 0.98956 | -0.20077 | 0.4 | 1 | 1.1 | 0.9
45 | 1 | 0 | 0 | 0 | 0 | 1 | 0.98993 | -0.19353 | 0.4 | 1 | 1.1 | 0.9
46 | 1 | 0.0063429 | 0.0015897 | 0 | 0 | 1 | 0.98954 | -0.20116 | 0.4 | 1 | 1.1 | 0.9
47 | 1 | 0.0030726 | 0.00077005 | 0 | 0 | 1 | 0.98983 | -0.1955 | 0.4 | 1 | 1.1 | 0.9
48 | 1 | 0.0031318 | 0.00078491 | 0 | 0 | 1 | 0.99105 | -0.17184 | 0.4 | 1 | 1.1 | 0.9
49 | 1 | 0 | 0 | 0 | 0 | 1 | 0.98929 | -0.20598 | 0.4 | 1 | 1.1 | 0.9
139 | 1 | 0.0047417 | 0.0011884 | 0 | 0 | 1 | 0.98978 | -0.19644 | 0.4 | 1 | 1.1 | 0.9
137 | 1 | 0.001463 | 0.00036666 | 0 | 0 | 1 | 0.99148 | -0.16353 | 0.4 | 1 | 1.1 | 0.9
63 | 1 | 0.0050048 | 0.0012543 | 0 | 0 | 1 | 0.98904 | -0.21074 | 0.4 | 1 | 1.1 | 0.9
135 | 1 | 0.0032066 | 0.00080366 | 0 | 0 | 1 | 0.99195 | -0.15429 | 0.4 | 1 | 1.1 | 0.9
62 | 1 | 0 | 0 | 0 | 0 | 1 | 0.98857 | -0.21988 | 0.4 | 1 | 1.1 | 0.9
60 | 1 | 0.0023141 | 0.00057997 | 0 | 0 | 1 | 0.98793 | -0.23244 | 0.4 | 1 | 1.1 | 0.9
50 | 1 | 0.013744 | 0.0034446 | 0 | 0 | 1 | 0.9921 | -0.15151 | 0.4 | 1 | 1.1 | 0.9
51 | 1 | 0.0072616 | 0.0018199 | 0 | 0 | 1 | 0.99199 | -0.1536 | 0.4 | 1 | 1.1 | 0.9
52 | 1 | 0.0013219 | 0.0003313 | 0 | 0 | 1 | 0.9924 | -0.14569 | 0.4 | 1 | 1.1 | 0.9
53 | 1 | 0 | 0 | 0 | 0 | 1 | 0.9919 | -0.15544 | 0.4 | 1 | 1.1 | 0.9
54 | 1 | 0.0040174 | 0.0010069 | 0 | 0 | 1 | 0.9927 | -0.13998 | 0.4 | 1 | 1.1 | 0.9
55 | 1 | 0.0063505 | 0.0015916 | 0 | 0 | 1 | 0.9918 | -0.15732 | 0.4 | 1 | 1.1 | 0.9
56 | 1 | 0 | 0 | 0 | 0 | 1 | 0.99278 | -0.13846 | 0.4 | 1 | 1.1 | 0.9
138 | 1 | 0 | 0 | 0 | 0 | 1 | 0.99347 | -0.12508 | 0.4 | 1 | 1.1 | 0.9
140 | 1 | 0 | 0 | 0 | 0 | 1 | 0.99523 | -0.091107 | 0.4 | 1 | 1.1 | 0.9
136 | 1 | 0.0026124 | 0.00065474 | 0 | 0 | 1 | 0.99274 | -0.13905 | 0.4 | 1 | 1.1 | 0.9
141 | 1 | 0.0019733 | 0.00049456 | 0 | 0 | 1 | 0.99521 | -0.091565 | 0.4 | 1 | 1.1 | 0.9
57 | 1 | 0.0047335 | 0.0011863 | 0 | 0 | 1 | 0.98782 | -0.23454 | 0.4 | 1 | 1.1 | 0.9
58 | 1 | 0 | 0 | 0 | 0 | 1 | 0.98788 | -0.23336 | 0.4 | 1 | 1.1 | 0.9
59 | 1 | 0.0015794 | 0.00039584 | 0 | 0 | 1 | 0.98766 | -0.23755 | 0.4 | 1 | 1.1 | 0.9
61 | 1 | 0 | 0 | 0 | 0 | 1 | 0.98759 | -0.23899 | 0.4 | 1 | 1.1 | 0.9
72 | 1 | 0.0051775 | 0.0012976 | 0 | 0 | 1 | 0.98738 | -0.24309 | 0.4 | 1 | 1.1 | 0.9
73 | 1 | 0.00066645 | 0.00016703 | 0 | 0 | 1 | 0.98738 | -0.24315 | 0.4 | 1 | 1.1 | 0.9
66 | 1 | 0 | 0 | 0 | 0 | 1 | 0.9905 | -0.18137 | 0.4 | 1 | 1.1 | 0.9
67 | 1 | 0 | 0 | 0 | 0 | 1 | 0.99252 | -0.14255 | 0.4 | 1 | 1.1 | 0.9
69 | 1 | 0.0033106 | 0.00082972 | 0 | 0 | 1 | 0.99301 | -0.13305 | 0.4 | 1 | 1.1 | 0.9
70 | 1 | 0.0037358 | 0.00093629 | 0 | 0 | 1 | 0.99238 | -0.14527 | 0.4 | 1 | 1.1 | 0.9
68 | 1 | 0.00083631 | 0.0002096 | 0 | 0 | 1 | 0.99211 | -0.15059 | 0.4 | 1 | 1.1 | 0.9
71 | 1 | 0.0016626 | 0.00041668 | 0 | 0 | 1 | 0.99211 | -0.15058 | 0.4 | 1 | 1.1 | 0.9
77 | 1 | 0.0048936 | 0.0012264 | 0 | 0 | 1 | 0.99356 | -0.12249 | 0.4 | 1 | 1.1 | 0.9
74 | 1 | 0.00080861 | 0.00020266 | 0 | 0 | 1 | 0.99237 | -0.14541 | 0.4 | 1 | 1.1 | 0.9
157 | 1 | 0.001134 | 0.00028421 | 0 | 0 | 1 | 0.99212 | -0.15029 | 0.4 | 1 | 1.1 | 0.9
116 | 1 | 0 | 0 | 0 | 0 | 1 | 0.99418 | -0.11063 | 0.4 | 1 | 1.1 | 0.9
75 | 1 | 0.0011482 | 0.00028777 | 0 | 0 | 1 | 0.9923 | -0.14687 | 0.4 | 1 | 1.1 | 0.9
156 | 1 | 0.00088716 | 0.00022234 | 0 | 0 | 1 | 0.99213 | -0.15017 | 0.4 | 1 | 1.1 | 0.9
76 | 1 | 0.0011468 | 0.00028742 | 0 | 0 | 1 | 0.99226 | -0.14763 | 0.4 | 1 | 1.1 | 0.9
82 | 1 | 0 | 0 | 0 | 0 | 1 | 0.99216 | -0.14946 | 0.4 | 1 | 1.1 | 0.9
81 | 1 | 0.00070969 | 0.00017786 | 0 | 0 | 1 | 0.99211 | -0.15047 | 0.4 | 1 | 1.1 | 0.9
117 | 1 | 0.0040043 | 0.0010036 | 0 | 0 | 1 | 0.99658 | -0.064888 | 0.4 | 1 | 1.1 | 0.9
115 | 1 | 0.0027923 | 0.00069982 | 0 | 0 | 1 | 0.9931 | -0.13133 | 0.4 | 1 | 1.1 | 0.9
78 | 1 | 0.00083131 | 0.00020835 | 0 | 0 | 1 | 0.99208 | -0.151 | 0.4 | 1 | 1.1 | 0.9
79 | 1 | 0.00083198 | 0.00020851 | 0 | 0 | 1 | 0.9921 | -0.15079 | 0.4 | 1 | 1.1 | 0.9
80 | 1 | 0.0013933 | 0.00034919 | 0 | 0 | 1 | 0.99206 | -0.15144 | 0.4 | 1 | 1.1 | 0.9
83 | 1 | 0.0068231 | 0.00171 | 0 | 0 | 1 | 0.98469 | -0.29344 | 0.4 | 1 | 1.1 | 0.9
84 | 1 | 0 | 0 | 0 | 0 | 1 | 0.98489 | -0.28941 | 0.4 | 1 | 1.1 | 0.9
85 | 1 | 0.0052294 | 0.0013106 | 0 | 0 | 1 | 0.98498 | -0.28777 | 0.4 | 1 | 1.1 | 0.9
86 | 1 | 0 | 0 | 0 | 0 | 1 | 0.98531 | -0.28121 | 0.4 | 1 | 1.1 | 0.9
94 | 1 | 0 | 0 | 0 | 0 | 1 | 0.9858 | -0.27183 | 0.4 | 1 | 1.1 | 0.9
89 | 1 | 0 | 0 | 0 | 0 | 1 | 0.98386 | -0.30931 | 0.4 | 1 | 1.1 | 0.9
111 | 1 | 0.0047483 | 0.00119 | 0 | 0 | 1 | 0.98987 | -0.19325 | 0.4 | 1 | 1.1 | 0.9
106 | 1 | 0.00084798 | 0.00021252 | 0 | 0 | 1 | 0.98549 | -0.27783 | 0.4 | 1 | 1.1 | 0.9
91 | 1 | 0.00056521 | 0.00014165 | 0 | 0 | 1 | 0.98217 | -0.34232 | 0.4 | 1 | 1.1 | 0.9
87 | 1 | 0.00089427 | 0.00022413 | 0 | 0 | 1 | 0.98361 | -0.31425 | 0.4 | 1 | 1.1 | 0.9
88 | 1 | 0.00089384 | 0.00022402 | 0 | 0 | 1 | 0.98359 | -0.31472 | 0.4 | 1 | 1.1 | 0.9
90 | 1 | 0.00088553 | 0.00022193 | 0 | 0 | 1 | 0.98358 | -0.31484 | 0.4 | 1 | 1.1 | 0.9
92 | 1 | 0.0013786 | 0.0003455 | 0 | 0 | 1 | 0.98357 | -0.31496 | 0.4 | 1 | 1.1 | 0.9
93 | 1 | 0 | 0 | 0 | 0 | 1 | 0.98076 | -0.36982 | 0.4 | 1 | 1.1 | 0.9
119 | 1 | 0 | 0 | 0 | 0 | 1 | 0.98032 | -0.37836 | 0.4 | 1 | 1.1 | 0.9
120 | 1 | 0.00052279 | 0.00013102 | 0 | 0 | 1 | 0.98067 | -0.37148 | 0.4 | 1 | 1.1 | 0.9
121 | 1 | 0.0065191 | 0.0016338 | 0 | 0 | 1 | 0.98004 | -0.3838 | 0.4 | 1 | 1.1 | 0.9
122 | 1 | 0.0095531 | 0.0023942 | 0 | 0 | 1 | 0.97874 | -0.4093 | 0.4 | 1 | 1.1 | 0.9
123 | 1 | 0 | 0 | 0 | 0 | 1 | 0.97997 | -0.38522 | 0.4 | 1 | 1.1 | 0.9
112 | 1 | 0.0023579 | 0.00059093 | 0 | 0 | 1 | 0.99141 | -0.16362 | 0.4 | 1 | 1.1 | 0.9
104 | 1 | 0 | 0 | 0 | 0 | 1 | 0.98473 | -0.29256 | 0.4 | 1 | 1.1 | 0.9
95 | 1 | 0.00092919 | 0.00023288 | 0 | 0 | 1 | 0.98243 | -0.33754 | 0.4 | 1 | 1.1 | 0.9
96 | 1 | 0.0048313 | 0.0012108 | 0 | 0 | 1 | 0.98246 | -0.3369 | 0.4 | 1 | 1.1 | 0.9
97 | 1 | 0.0019625 | 0.00049186 | 0 | 0 | 1 | 0.98242 | -0.33763 | 0.4 | 1 | 1.1 | 0.9
98 | 1 | 0 | 0 | 0 | 0 | 1 | 0.98266 | -0.33294 | 0.4 | 1 | 1.1 | 0.9
99 | 1 | 0.0012477 | 0.00031272 | 0 | 0 | 1 | 0.98348 | -0.31698 | 0.4 | 1 | 1.1 | 0.9
100 | 1 | 0 | 0 | 0 | 0 | 1 | 0.98235 | -0.33907 | 0.4 | 1 | 1.1 | 0.9
103 | 1 | 0 | 0 | 0 | 0 | 1 | 0.98372 | -0.3124 | 0.4 | 1 | 1.1 | 0.9
114 | 1 | 0.0026587 | 0.00066632 | 0 | 0 | 1 | 0.98232 | -0.33968 | 0.4 | 1 | 1.1 | 0.9
113 | 1 | 0.004273 | 0.0010709 | 0 | 0 | 1 | 0.98233 | -0.3395 | 0.4 | 1 | 1.1 | 0.9
105 | 1 | 0.002325 | 0.0005827 | 0 | 0 | 1 | 0.9836 | -0.31464 | 0.4 | 1 | 1.1 | 0.9
101 | 1 | 0.00088553 | 0.00022193 | 0 | 0 | 1 | 0.98377 | -0.31142 | 0.4 | 1 | 1.1 | 0.9
102 | 1 | 0.0012752 | 0.0003196 | 0 | 0 | 1 | 0.98401 | -0.30667 | 0.4 | 1 | 1.1 | 0.9
107 | 1 | 0.0015828 | 0.00039668 | 0 | 0 | 1 | 0.98464 | -0.29436 | 0.4 | 1 | 1.1 | 0.9
109 | 1 | 0.0021192 | 0.00053112 | 0 | 0 | 1 | 0.98464 | -0.29437 | 0.4 | 1 | 1.1 | 0.9
110 | 1 | 0.0012315 | 0.00030864 | 0 | 0 | 1 | 0.98461 | -0.29493 | 0.4 | 1 | 1.1 | 0.9
118 | 1 | 0.0025382 | 0.00063614 | 0 | 0 | 1 | 0.99659 | -0.064745 | 0.4 | 1 | 1.1 | 0.9
145 | 3 | 0 | 0 | 0 | 0 | 1 | 1 | 0 | 0.4 | 1 | 1.1 | 0.9
146 | 1 | 0.0021271 | 0.00053311 | 0 | 0 | 1 | 0.99915 | -0.016139 | 0.4 | 1 | 1.1 | 0.9
134 | 1 | 0.0021271 | 0.00053311 | 0 | 0 | 1 | 0.99981 | -0.0037238 | 0.4 | 1 | 1.1 | 0.9
148 | 1 | 0 | 0 | 0 | 0 | 1 | 0.97745 | -0.43459 | 0.4 | 1 | 1.1 | 0.9
124 | 1 | 0.001721 | 0.00043132 | 0 | 0 | 1 | 0.97949 | -0.3946 | 0.4 | 1 | 1.1 | 0.9
149 | 1 | 0.015969 | 0.0040021 | 0 | 0 | 1 | 0.97661 | -0.45119 | 0.4 | 1 | 1.1 | 0.9
125 | 1 | 0.0036743 | 0.00092086 | 0 | 0 | 1 | 0.97948 | -0.39495 | 0.4 | 1 | 1.1 | 0.9
126 | 1 | 0 | 0 | 0 | 0 | 1 | 0.97926 | -0.39927 | 0.4 | 1 | 1.1 | 0.9
127 | 1 | 0.0052149 | 0.001307 | 0 | 0 | 1 | 0.97915 | -0.40144 | 0.4 | 1 | 1.1 | 0.9
128 | 1 | 0.0021124 | 0.00052942 | 0 | 0 | 1 | 0.97922 | -0.3999 | 0.4 | 1 | 1.1 | 0.9
129 | 1 | 0.0021991 | 0.00055114 | 0 | 0 | 1 | 0.99962 | -0.0072825 | 0.4 | 1 | 1.1 | 0.9
130 | 1 | 0 | 0 | 0 | 0 | 1 | 0.99965 | -0.0067011 | 0.4 | 1 | 1.1 | 0.9
131 | 1 | 0.0039915 | 0.0010004 | 0 | 0 | 1 | 0.9996 | -0.0076796 | 0.4 | 1 | 1.1 | 0.9
132 | 1 | 0.0052821 | 0.0013238 | 0 | 0 | 1 | 0.99977 | -0.0044245 | 0.4 | 1 | 1.1 | 0.9
133 | 1 | 0.0021991 | 0.00055114 | 0 | 0 | 1 | 0.99964 | -0.006963 | 0.4 | 1 | 1.1 | 0.9
142 | 1 | 0 | 0 | 0 | 0 | 1 | 0.99629 | -0.070757 | 0.4 | 1 | 1.1 | 0.9
143 | 1 | 0 | 0 | 0 | 0 | 1 | 0.9975 | -0.04758 | 0.4 | 1 | 1.1 | 0.9
144 | 1 | 0.0017762 | 0.00044516 | 0 | 0 | 1 | 0.99553 | -0.085272 | 0.4 | 1 | 1.1 | 0.9
152 | 1 | 0.0016483 | 0.00041311 | 0 | 0 | 1 | 0.99436 | -0.1078 | 0.4 | 1 | 1.1 | 0.9
153 | 1 | 0.01032 | 0.0025864 | 0 | 0 | 1 | 0.97643 | -0.4547 | 0.4 | 1 | 1.1 | 0.9

## generator_data
GEN_BUS | PG | QG | QMAX | QMIN | VG | MBASE | GEN_STATUS | PMAX | PMIN
145 | 0.37697 | 0.096122 | 10 | -10 | 1 | 100 | 1 | 10 | 0

## branch_data
F_BUS | T_BUS | BR_R | BR_X | BR_B | RATE_A | RATE_B | RATE_C | TAP | SHIFT | BR_STATUS | ANGMIN | ANGMAX | P_in | Q_in | P_out | Q_out
1 | 2 | 1.3148 | 0.84145 | 2.2078e-09 | 0 | 0 | 0 | 0 | 0 | 1 | -90 | 90 | 0.0046528 | 0.001166 | -0.0046525 | -0.001166
1 | 3 | 1.4882 | 0.95244 | 2.4991e-09 | 0 | 0 | 0 | 0 | 0 | 1 | -90 | 90 | -0.0062107 | -0.0015565 | 0.0062113 | 0.0015566
3 | 5 | 3.208 | 2.0531 | 5.387e-09 | 0 | 0 | 0 | 0 | 0 | 1 | -90 | 90 | -0.02522 | -0.0063263 | 0.025242 | 0.0063401
3 | 6 | 0.34152 | 0.21857 | 5.735e-10 | 0 | 0 | 0 | 0 | 0 | 1 | -90 | 90 | 0.019009 | 0.0047697 | -0.019007 | -0.0047689
5 | 8 | 0.74455 | 0.47651 | 1.2503e-09 | 0 | 0 | 0 | 0 | 0 | 1 | -90 | 90 | -0.025242 | -0.0063401 | 0.025248 | 0.0063433
6 | 4 | 0.31819 | 0.20364 | 5.3432e-10 | 0 | 0 | 0 | 0 | 0 | 1 | -90 | 90 | 0.018431 | 0.0046244 | -0.01843 | -0.0046237
4 | 7 | 0.64282 | 0.41141 | 1.0795e-09 | 0 | 0 | 0 | 0 | 0 | 1 | -90 | 90 | 0.01843 | 0.0046237 | -0.018427 | -0.0046223
7 | 10 | 6.166 | 3.9463 | 1.0354e-08 | 0 | 0 | 0 | 0 | 0 | 1 | -90 | 90 | 0.014077 | 0.0035319 | -0.014063 | -0.0035243
8 | 20 | 0.96603 | 0.61826 | 1.6222e-09 | 0 | 0 | 0 | 0 | 0 | 1 | -90 | 90 | -0.025664 | -0.0064478 | 0.025671 | 0.0064521
10 | 11 | 1.4346 | 0.91815 | 2.4091e-09 | 0 | 0 | 0 | 0 | 0 | 1 | -90 | 90 | 0.014063 | 0.0035243 | -0.01406 | -0.0035225
20 | 18 | 1.4254 | 0.91225 | 2.3936e-09 | 0 | 0 | 0 | 0 | 0 | 1 | -90 | 90 | -0.026738 | -0.0067194 | 0.026749 | 0.0067263
9 | 23 | 0.85088 | 0.54456 | 1.4289e-09 | 0 | 0 | 0 | 0 | 0 | 1 | -90 | 90 | -0.037533 | -0.0094541 | 0.037546 | 0.0094623
9 | 19 | 1.4716 | 0.94185 | 2.4713e-09 | 0 | 0 | 0 | 0 | 0 | 1 | -90 | 90 | 0.037533 | 0.0094541 | -0.03751 | -0.0094399
23 | 65 | 0.43202 | 0.27649 | 7.2548e-10 | 0 | 0 | 0 | 0 | 0 | 1 | -90 | 90 | -0.037797 | -0.0095252 | 0.037804 | 0.0095294
19 | 21 | 1.4295 | 0.91486 | 2.4005e-09 | 0 | 0 | 0 | 0 | 0 | 1 | -90 | 90 | 0.0081099 | 0.0020328 | -0.0081089 | -0.0020323
19 | 17 | 3.3184 | 2.1238 | 5.5724e-09 | 0 | 0 | 0 | 0 | 0 | 1 | -90 | 90 | 0.0294 | 0.0074071 | -0.029369 | -0.0073877
11 | 12 | 2.995 | 1.9168 | 5.0294e-09 | 0 | 0 | 0 | 0 | 0 | 1 | -90 | 90 | 0.0056765 | 0.0014225 | -0.0056754 | -0.0014223
11 | 13 | 2.9445 | 1.8845 | 4.9446e-09 | 0 | 0 | 0 | 0 | 0 | 1 | -90 | 90 | 0.0083837 | 0.0021001 | -0.0083814 | -0.0020991
18 | 17 | 1.6215 | 1.0377 | 2.7229e-09 | 0 | 0 | 0 | 0 | 0 | 1 | -90 | 90 | -0.027076 | -0.0068082 | 0.027089 | 0.0068163
65 | 64 | 1.8557 | 1.1877 | 3.1163e-09 | 0 | 0 | 0 | 0 | 0 | 1 | -90 | 90 | -0.039383 | -0.0099252 | 0.039414 | 0.0099449
21 | 22 | 0.92972 | 0.59502 | 1.5613e-09 | 0 | 0 | 0 | 0 | 0 | 1 | -90 | 90 | 0.0063971 | 0.0016033 | -0.0063967 | -0.0016032
12 | 16 | 1.1353 | 0.72657 | 1.9064e-09 | 0 | 0 | 0 | 0 | 0 | 1 | -90 | 90 | 0.0024628 | 0.0006171 | -0.0024628 | -0.00061724
13 | 14 | 1.5736 | 1.0071 | 2.6425e-09 | 0 | 0 | 0 | 0 | 0 | 1 | -90 | 90 | 0.0067137 | 0.0016811 | -0.0067129 | -0.0016809
14 | 15 | 1.1869 | 0.75964 | 1.9932e-09 | 0 | 0 | 0 | 0 | 0 | 1 | -90 | 90 | 0.004775 | 0.0011952 | -0.0047747 | -0.0011952
15 | 159 | 5.8463 | 3.7416 | 9.8174e-09 | 0 | 0 | 0 | 0 | 0 | 1 | -90 | 90 | 0.0025102 | 0.00062765 | -0.0025098 | -0.00062833
159 | 160 | 5.1496 | 3.2957 | 8.6476e-09 | 0 | 0 | 0 | 0 | 0 | 1 | -90 | 90 | 0.0025098 | 0.00062833 | -0.0025094 | -0.00062894
22 | 108 | 3.7907 | 2.426 | 6.3655e-09 | 0 | 0 | 0 | 0 | 0 | 1 | -90 | 90 | 0.0063967 | 0.0016032 | -0.006395 | -0.0016028
64 | 66 | 1.3981 | 0.89479 | 2.3478e-09 | 0 | 0 | 0 | 0 | 0 | 1 | -90 | 90 | -0.04048 | -0.010212 | 0.040505 | 0.010228
24 | 25 | 1.596 | 1.0215 | 2.6802e-09 | 0 | 0 | 0 | 0 | 0 | 1 | -90 | 90 | -0.01595 | -0.0039945 | 0.015954 | 0.003997
24 | 26 | 1.6335 | 1.0455 | 2.7431e-09 | 0 | 0 | 0 | 0 | 0 | 1 | -90 | 90 | 0.011398 | 0.0028538 | -0.011396 | -0.0028526
25 | 27 | 0.24637 | 0.15767 | 4.1372e-10 | 0 | 0 | 0 | 0 | 0 | 1 | -90 | 90 | -0.020679 | -0.0051813 | 0.02068 | 0.005182
26 | 28 | 1.3422 | 0.85899 | 2.2539e-09 | 0 | 0 | 0 | 0 | 0 | 1 | -90 | 90 | 0.006783 | 0.0016965 | -0.0067823 | -0.0016962
27 | 29 | 1.3466 | 0.86185 | 2.2614e-09 | 0 | 0 | 0 | 0 | 0 | 1 | -90 | 90 | 0.020331 | 0.0051025 | -0.020325 | -0.0050988
27 | 30 | 2.9955 | 1.9171 | 5.0303e-09 | 0 | 0 | 0 | 0 | 0 | 1 | -90 | 90 | -0.041012 | -0.010285 | 0.041067 | 0.010319
28 | 31 | 3.4288 | 2.1944 | 5.7579e-09 | 0 | 0 | 0 | 0 | 0 | 1 | -90 | 90 | 0.0037083 | 0.00092611 | -0.0037078 | -0.00092635
28 | 32 | 2.2974 | 1.4704 | 3.858e-09 | 0 | 0 | 0 | 0 | 0 | 1 | -90 | 90 | 0.003074 | 0.00077013 | -0.0030737 | -0.00077036
29 | 33 | 2.5134 | 1.6086 | 4.2207e-09 | 0 | 0 | 0 | 0 | 0 | 1 | -90 | 90 | 0.020325 | 0.0050988 | -0.020314 | -0.005092
30 | 35 | 2.1659 | 1.3861 | 3.6371e-09 | 0 | 0 | 0 | 0 | 0 | 1 | -90 | 90 | 0.023636 | 0.0059297 | -0.023623 | -0.0059216
30 | 36 | 1.5864 | 1.0153 | 2.6639e-09 | 0 | 0 | 0 | 0 | 0 | 1 | -90 | 90 | -0.07683 | -0.019288 | 0.076931 | 0.019353
31 | 158 | 19.7861 | 12.6631 | 3.3226e-08 | 0 | 0 | 0 | 0 | 0 | 1 | -90 | 90 | 0.0019071 | 0.00047504 | -0.0019063 | -0.00047778
33 | 155 | 0.98055 | 0.62755 | 1.6466e-09 | 0 | 0 | 0 | 0 | 0 | 1 | -90 | 90 | 0.012077 | 0.0030275 | -0.012076 | -0.0030267
33 | 154 | 1.2771 | 0.81734 | 2.1446e-09 | 0 | 0 | 0 | 0 | 0 | 1 | -90 | 90 | 0.0082367 | 0.0020645 | -0.0082358 | -0.0020641
35 | 39 | 1.3791 | 0.88264 | 2.3159e-09 | 0 | 0 | 0 | 0 | 0 | 1 | -90 | 90 | 0.011193 | 0.0028057 | -0.011191 | -0.0028047
35 | 37 | 1.2904 | 0.82588 | 2.167e-09 | 0 | 0 | 0 | 0 | 0 | 1 | -90 | 90 | 0.01243 | 0.0031159 | -0.012428 | -0.0031147
36 | 151 | 0.96546 | 0.6179 | 1.6213e-09 | 0 | 0 | 0 | 0 | 0 | 1 | -90 | 90 | -0.081294 | -0.020446 | 0.081363 | 0.02049
155 | 34 | 0.55932 | 0.35797 | 9.3926e-10 | 0 | 0 | 0 | 0 | 0 | 1 | -90 | 90 | 0.012076 | 0.0030267 | -0.012075 | -0.0030262
39 | 40 | 0.29813 | 0.1908 | 5.0064e-10 | 0 | 0 | 0 | 0 | 0 | 1 | -90 | 90 | 0.0078531 | 0.0019682 | -0.0078529 | -0.0019681
37 | 38 | 0.0064786 | 0.0041463 | 1.0879e-11 | 0 | 0 | 0 | 0 | 0 | 1 | -90 | 90 | 0.0039149 | 0.00098117 | -0.0039149 | -0.00098117
151 | 150 | 0.57562 | 0.3684 | 9.6663e-10 | 0 | 0 | 0 | 0 | 0 | 1 | -90 | 90 | -0.083641 | -0.021061 | 0.083684 | 0.021089
40 | 147 | 0.4233 | 0.27091 | 7.1083e-10 | 0 | 0 | 0 | 0 | 0 | 1 | -90 | 90 | 0.002507 | 0.00062826 | -0.002507 | -0.00062832
150 | 152 | 2.0293 | 1.2988 | 3.4078e-09 | 0 | 0 | 0 | 0 | 0 | 1 | -90 | 90 | -0.08643 | -0.021777 | 0.086594 | 0.021882
41 | 42 | 1.6514 | 1.0569 | 2.7731e-09 | 0 | 0 | 0 | 0 | 0 | 1 | -90 | 90 | 0.0087578 | 0.0021953 | -0.0087565 | -0.0021947
41 | 43 | 0.30103 | 0.19266 | 5.0551e-10 | 0 | 0 | 0 | 0 | 0 | 1 | -90 | 90 | -0.013149 | -0.0032959 | 0.01315 | 0.0032962
42 | 44 | 0.68296 | 0.43709 | 1.1469e-09 | 0 | 0 | 0 | 0 | 0 | 1 | -90 | 90 | 0.007895 | 0.0019788 | -0.0078946 | -0.0019786
43 | 45 | 0.55774 | 0.35695 | 9.366e-10 | 0 | 0 | 0 | 0 | 0 | 1 | -90 | 90 | -0.014298 | -0.0035839 | 0.014299 | 0.0035846
44 | 46 | 0.27515 | 0.17609 | 4.6204e-10 | 0 | 0 | 0 | 0 | 0 | 1 | -90 | 90 | 0.006343 | 0.0015897 | -0.0063429 | -0.0015897
45 | 47 | 1.1079 | 0.70905 | 1.8605e-09 | 0 | 0 | 0 | 0 | 0 | 1 | -90 | 90 | 0.0078152 | 0.0019587 | -0.0078145 | -0.0019584
45 | 48 | 2.2929 | 1.4674 | 3.8503e-09 | 0 | 0 | 0 | 0 | 0 | 1 | -90 | 90 | -0.041625 | -0.010444 | 0.041668 | 0.010471
45 | 49 | 2.806 | 1.7958 | 4.712e-09 | 0 | 0 | 0 | 0 | 0 | 1 | -90 | 90 | 0.019511 | 0.0049003 | -0.019499 | -0.0048933
47 | 139 | 0.87305 | 0.55875 | 1.4661e-09 | 0 | 0 | 0 | 0 | 0 | 1 | -90 | 90 | 0.0047419 | 0.0011884 | -0.0047417 | -0.0011884
48 | 137 | 0.81815 | 0.52361 | 1.3739e-09 | 0 | 0 | 0 | 0 | 0 | 1 | -90 | 90 | -0.0448 | -0.011256 | 0.044818 | 0.011267
49 | 63 | 1.0703 | 0.685 | 1.7973e-09 | 0 | 0 | 0 | 0 | 0 | 1 | -90 | 90 | 0.019499 | 0.0048933 | -0.019495 | -0.0048907
137 | 135 | 0.88222 | 0.56462 | 1.4815e-09 | 0 | 0 | 0 | 0 | 0 | 1 | -90 | 90 | -0.046281 | -0.011634 | 0.046301 | 0.011647
63 | 62 | 2.7687 | 1.772 | 4.6494e-09 | 0 | 0 | 0 | 0 | 0 | 1 | -90 | 90 | 0.01449 | 0.0036364 | -0.014483 | -0.0036328
135 | 136 | 1.3616 | 0.87145 | 2.2866e-09 | 0 | 0 | 0 | 0 | 0 | 1 | -90 | 90 | -0.049508 | -0.01245 | 0.049544 | 0.012473
62 | 60 | 3.7984 | 2.431 | 6.3785e-09 | 0 | 0 | 0 | 0 | 0 | 1 | -90 | 90 | 0.014483 | 0.0036328 | -0.014475 | -0.0036279
60 | 58 | 0.3314 | 0.2121 | 5.5652e-10 | 0 | 0 | 0 | 0 | 0 | 1 | -90 | 90 | 0.012161 | 0.0030479 | -0.01216 | -0.0030476
50 | 51 | 0.67714 | 0.43337 | 1.1371e-09 | 0 | 0 | 0 | 0 | 0 | 1 | -90 | 90 | 0.013615 | 0.0034126 | -0.013613 | -0.0034118
50 | 52 | 0.9385 | 0.60064 | 1.576e-09 | 0 | 0 | 0 | 0 | 0 | 1 | -90 | 90 | -0.027359 | -0.0068572 | 0.027366 | 0.0068619
51 | 53 | 1.28 | 0.8192 | 2.1495e-09 | 0 | 0 | 0 | 0 | 0 | 1 | -90 | 90 | 0.0063516 | 0.0015919 | -0.0063511 | -0.0015917
52 | 54 | 0.87891 | 0.5625 | 1.4759e-09 | 0 | 0 | 0 | 0 | 0 | 1 | -90 | 90 | -0.028688 | -0.0071932 | 0.028696 | 0.007198
53 | 55 | 1.3008 | 0.8325 | 2.1844e-09 | 0 | 0 | 0 | 0 | 0 | 1 | -90 | 90 | 0.0063511 | 0.0015917 | -0.0063505 | -0.0015916
54 | 56 | 0.20621 | 0.13198 | 3.4629e-10 | 0 | 0 | 0 | 0 | 0 | 1 | -90 | 90 | -0.032713 | -0.0082049 | 0.032716 | 0.0082064
56 | 138 | 1.8091 | 1.1578 | 3.0379e-09 | 0 | 0 | 0 | 0 | 0 | 1 | -90 | 90 | -0.032716 | -0.0082064 | 0.032737 | 0.0082194
138 | 140 | 1.7773 | 1.1375 | 2.9845e-09 | 0 | 0 | 0 | 0 | 0 | 1 | -90 | 90 | -0.084928 | -0.021369 | 0.085066 | 0.021457
138 | 136 | 1.1875 | 0.75998 | 1.9941e-09 | 0 | 0 | 0 | 0 | 0 | 1 | -90 | 90 | 0.052191 | 0.01315 | -0.052156 | -0.013128
140 | 142 | 1.0434 | 0.66775 | 1.7521e-09 | 0 | 0 | 0 | 0 | 0 | 1 | -90 | 90 | -0.087039 | -0.021952 | 0.087124 | 0.022006
140 | 141 | 1.0296 | 0.65896 | 1.729e-09 | 0 | 0 | 0 | 0 | 0 | 1 | -90 | 90 | 0.0019733 | 0.00049441 | -0.0019733 | -0.00049456
57 | 58 | 1.0864 | 0.69531 | 1.8244e-09 | 0 | 0 | 0 | 0 | 0 | 1 | -90 | 90 | -0.0047335 | -0.0011863 | 0.0047338 | 0.0011863
58 | 59 | 2.4659 | 1.5782 | 4.141e-09 | 0 | 0 | 0 | 0 | 0 | 1 | -90 | 90 | 0.0074264 | 0.0018613 | -0.0074249 | -0.0018607
59 | 61 | 1.0772 | 0.68944 | 1.809e-09 | 0 | 0 | 0 | 0 | 0 | 1 | -90 | 90 | 0.0058455 | 0.0014649 | -0.0058451 | -0.0014648
61 | 72 | 3.0645 | 1.9613 | 5.1461e-09 | 0 | 0 | 0 | 0 | 0 | 1 | -90 | 90 | 0.0058451 | 0.0014648 | -0.0058439 | -0.0014646
72 | 73 | 0.37586 | 0.24055 | 6.3116e-10 | 0 | 0 | 0 | 0 | 0 | 1 | -90 | 90 | 0.00066645 | 0.00016697 | -0.00066645 | -0.00016703
66 | 67 | 4.244 | 2.7161 | 7.1268e-09 | 0 | 0 | 0 | 0 | 0 | 1 | -90 | 90 | -0.040505 | -0.010228 | 0.04058 | 0.010275
67 | 69 | 0.75646 | 0.48414 | 1.2703e-09 | 0 | 0 | 0 | 0 | 0 | 1 | -90 | 90 | -0.05571 | -0.014068 | 0.055736 | 0.014084
67 | 70 | 0.793 | 0.50752 | 1.3317e-09 | 0 | 0 | 0 | 0 | 0 | 1 | -90 | 90 | 0.01513 | 0.0037924 | -0.015128 | -0.0037913
69 | 77 | 0.7951 | 0.50887 | 1.3352e-09 | 0 | 0 | 0 | 0 | 0 | 1 | -90 | 90 | -0.059046 | -0.014914 | 0.059076 | 0.014933
70 | 74 | 0.057228 | 0.036626 | 9.6101e-11 | 0 | 0 | 0 | 0 | 0 | 1 | -90 | 90 | 0.011392 | 0.002855 | -0.011392 | -0.0028549
68 | 71 | 0.052511 | 0.033607 | 8.818e-11 | 0 | 0 | 0 | 0 | 0 | 1 | -90 | 90 | -0.00083631 | -0.0002096 | 0.00083631 | 0.00020959
71 | 157 | 0.50553 | 0.32354 | 8.4892e-10 | 0 | 0 | 0 | 0 | 0 | 1 | -90 | 90 | -0.0024989 | -0.00062627 | 0.0024989 | 0.00062621
77 | 116 | 0.82495 | 0.52797 | 1.3853e-09 | 0 | 0 | 0 | 0 | 0 | 1 | -90 | 90 | -0.06397 | -0.016159 | 0.064006 | 0.016182
74 | 75 | 0.60958 | 0.39013 | 1.0236e-09 | 0 | 0 | 0 | 0 | 0 | 1 | -90 | 90 | 0.010584 | 0.0026523 | -0.010583 | -0.0026519
157 | 156 | 0.14374 | 0.091992 | 2.4137e-10 | 0 | 0 | 0 | 0 | 0 | 1 | -90 | 90 | -0.0036329 | -0.00091042 | 0.0036329 | 0.00091041
116 | 117 | 1.181 | 0.75582 | 3.9663e-09 | 0 | 0 | 0 | 0 | 0 | 1 | -90 | 90 | -0.17364 | -0.044146 | 0.17402 | 0.044391
116 | 115 | 0.84518 | 0.54091 | 1.4193e-09 | 0 | 0 | 0 | 0 | 0 | 1 | -90 | 90 | 0.10963 | 0.027964 | -0.10952 | -0.027894
75 | 76 | 0.35493 | 0.22715 | 5.9602e-10 | 0 | 0 | 0 | 0 | 0 | 1 | -90 | 90 | 0.0094347 | 0.0023641 | -0.0094343 | -0.002364
156 | 82 | 0.69669 | 0.44588 | 1.1699e-09 | 0 | 0 | 0 | 0 | 0 | 1 | -90 | 90 | -0.0045201 | -0.0011327 | 0.0045202 | 0.0011327
76 | 82 | 0.97241 | 0.62234 | 1.6329e-09 | 0 | 0 | 0 | 0 | 0 | 1 | -90 | 90 | 0.0082875 | 0.0020766 | -0.0082868 | -0.0020763
82 | 81 | 1.1859 | 0.75896 | 1.9914e-09 | 0 | 0 | 0 | 0 | 0 | 1 | -90 | 90 | 0.0037665 | 0.00094352 | -0.0037663 | -0.0009436
81 | 79 | 0.45441 | 0.29082 | 7.6308e-10 | 0 | 0 | 0 | 0 | 0 | 1 | -90 | 90 | 0.0030567 | 0.00076574 | -0.0030566 | -0.00076578
117 | 118 | 0.0036104 | 0.0023106 | 1.2126e-11 | 0 | 0 | 0 | 0 | 0 | 1 | -90 | 90 | -0.17803 | -0.045394 | 0.17803 | 0.045395
115 | 112 | 1.3495 | 0.8637 | 2.2662e-09 | 0 | 0 | 0 | 0 | 0 | 1 | -90 | 90 | 0.10673 | 0.027194 | -0.10656 | -0.027088
78 | 79 | 0.42452 | 0.27169 | 7.1288e-10 | 0 | 0 | 0 | 0 | 0 | 1 | -90 | 90 | -0.0022246 | -0.00055733 | 0.0022246 | 0.00055727
78 | 80 | 1.3935 | 0.89181 | 2.34e-09 | 0 | 0 | 0 | 0 | 0 | 1 | -90 | 90 | 0.0013933 | 0.00034898 | -0.0013933 | -0.00034919
83 | 84 | 2.5625 | 1.64 | 4.3031e-09 | 0 | 0 | 0 | 0 | 0 | 1 | -90 | 90 | -0.0068231 | -0.0017101 | 0.0068244 | 0.0017105
84 | 85 | 1.0459 | 0.66936 | 1.7563e-09 | 0 | 0 | 0 | 0 | 0 | 1 | -90 | 90 | -0.0068244 | -0.0017105 | 0.0068249 | 0.0017106
85 | 86 | 2.3698 | 1.5167 | 3.9795e-09 | 0 | 0 | 0 | 0 | 0 | 1 | -90 | 90 | -0.012054 | -0.0030213 | 0.012058 | 0.0030233
86 | 94 | 0.56484 | 0.3615 | 9.4852e-10 | 0 | 0 | 0 | 0 | 0 | 1 | -90 | 90 | -0.07267 | -0.018359 | 0.072703 | 0.018379
86 | 89 | 2.0275 | 1.2976 | 3.4047e-09 | 0 | 0 | 0 | 0 | 0 | 1 | -90 | 90 | 0.060612 | 0.015335 | -0.06053 | -0.015283
94 | 111 | 3.4901 | 2.2337 | 5.8609e-09 | 0 | 0 | 0 | 0 | 0 | 1 | -90 | 90 | -0.098935 | -0.024974 | 0.099309 | 0.025212
94 | 106 | 0.99828 | 0.6389 | 1.6764e-09 | 0 | 0 | 0 | 0 | 0 | 1 | -90 | 90 | 0.026233 | 0.0065944 | -0.026225 | -0.0065898
89 | 91 | 2.5446 | 1.6286 | 4.2731e-09 | 0 | 0 | 0 | 0 | 0 | 1 | -90 | 90 | 0.056477 | 0.014268 | -0.056388 | -0.014212
89 | 87 | 5.2855 | 3.3827 | 8.8758e-09 | 0 | 0 | 0 | 0 | 0 | 1 | -90 | 90 | 0.0040532 | 0.0010152 | -0.0040523 | -0.0010154
111 | 112 | 1.2625 | 0.80798 | 2.12e-09 | 0 | 0 | 0 | 0 | 0 | 1 | -90 | 90 | -0.10406 | -0.026402 | 0.10421 | 0.026497
106 | 104 | 2.5301 | 1.6193 | 4.2487e-09 | 0 | 0 | 0 | 0 | 0 | 1 | -90 | 90 | 0.025377 | 0.0063772 | -0.025359 | -0.0063662
91 | 93 | 2.1346 | 1.3661 | 3.5845e-09 | 0 | 0 | 0 | 0 | 0 | 1 | -90 | 90 | 0.055822 | 0.01407 | -0.055749 | -0.014023
87 | 88 | 0.64099 | 0.41023 | 1.0764e-09 | 0 | 0 | 0 | 0 | 0 | 1 | -90 | 90 | 0.003158 | 0.00079131 | -0.0031579 | -0.00079137
88 | 90 | 0.21911 | 0.14023 | 3.6795e-10 | 0 | 0 | 0 | 0 | 0 | 1 | -90 | 90 | 0.0022641 | 0.00056735 | -0.0022641 | -0.00056738
90 | 92 | 0.40685 | 0.26038 | 6.8321e-10 | 0 | 0 | 0 | 0 | 0 | 1 | -90 | 90 | 0.0013786 | 0.00034544 | -0.0013785 | -0.0003455
93 | 119 | 0.86883 | 0.55605 | 1.459e-09 | 0 | 0 | 0 | 0 | 0 | 1 | -90 | 90 | 0.042487 | 0.010695 | -0.042469 | -0.010684
93 | 120 | 0.54135 | 0.34646 | 9.0907e-10 | 0 | 0 | 0 | 0 | 0 | 1 | -90 | 90 | 0.013263 | 0.0033285 | -0.013261 | -0.0033279
119 | 121 | 3.5947 | 2.3006 | 6.0364e-09 | 0 | 0 | 0 | 0 | 0 | 1 | -90 | 90 | 0.0065207 | 0.0016344 | -0.006519 | -0.0016339
119 | 122 | 3.7125 | 2.376 | 6.2343e-09 | 0 | 0 | 0 | 0 | 0 | 1 | -90 | 90 | 0.035948 | 0.0090497 | -0.035895 | -0.0090163
120 | 123 | 4.6493 | 2.9756 | 7.8074e-09 | 0 | 0 | 0 | 0 | 0 | 1 | -90 | 90 | 0.012739 | 0.0031969 | -0.01273 | -0.0031923
122 | 148 | 4.1251 | 2.64 | 6.9271e-09 | 0 | 0 | 0 | 0 | 0 | 1 | -90 | 90 | 0.026342 | 0.0066221 | -0.026311 | -0.0066024
123 | 124 | 3.1719 | 2.03 | 5.3265e-09 | 0 | 0 | 0 | 0 | 0 | 1 | -90 | 90 | 0.01273 | 0.0031923 | -0.012725 | -0.0031892
104 | 107 | 1.5827 | 1.0129 | 2.6577e-09 | 0 | 0 | 0 | 0 | 0 | 1 | -90 | 90 | 0.0049339 | 0.0012362 | -0.0049334 | -0.0012361
104 | 102 | 3.0027 | 1.9217 | 5.0424e-09 | 0 | 0 | 0 | 0 | 0 | 1 | -90 | 90 | 0.020426 | 0.0051301 | -0.020412 | -0.0051218
95 | 96 | 0.95193 | 0.60923 | 1.5985e-09 | 0 | 0 | 0 | 0 | 0 | 1 | -90 | 90 | -0.0028917 | -0.00072472 | 0.0028918 | 0.00072462
95 | 97 | 0.19876 | 0.12721 | 3.3378e-10 | 0 | 0 | 0 | 0 | 0 | 1 | -90 | 90 | 0.0019625 | 0.00049184 | -0.0019625 | -0.00049186
96 | 98 | 2.2196 | 1.4205 | 3.7273e-09 | 0 | 0 | 0 | 0 | 0 | 1 | -90 | 90 | -0.0077231 | -0.0019355 | 0.0077246 | 0.0019361
98 | 99 | 4.7169 | 3.0188 | 7.9209e-09 | 0 | 0 | 0 | 0 | 0 | 1 | -90 | 90 | -0.014658 | -0.0036739 | 0.01467 | 0.0036802
98 | 100 | 3.8284 | 2.4501 | 6.4288e-09 | 0 | 0 | 0 | 0 | 0 | 1 | -90 | 90 | 0.0069338 | 0.0017378 | -0.0069318 | -0.0017371
99 | 103 | 1.2483 | 0.79891 | 2.0962e-09 | 0 | 0 | 0 | 0 | 0 | 1 | -90 | 90 | -0.015917 | -0.0039929 | 0.015921 | 0.003995
100 | 114 | 0.98291 | 0.62906 | 1.6506e-09 | 0 | 0 | 0 | 0 | 0 | 1 | -90 | 90 | 0.0026587 | 0.00066622 | -0.0026586 | -0.00066633
100 | 113 | 0.43263 | 0.27689 | 7.2651e-10 | 0 | 0 | 0 | 0 | 0 | 1 | -90 | 90 | 0.0042731 | 0.0010709 | -0.004273 | -0.0010709
103 | 105 | 4.1764 | 2.6729 | 7.0134e-09 | 0 | 0 | 0 | 0 | 0 | 1 | -90 | 90 | 0.0023252 | 0.00058218 | -0.002325 | -0.0005827
103 | 101 | 0.23353 | 0.14946 | 3.9216e-10 | 0 | 0 | 0 | 0 | 0 | 1 | -90 | 90 | -0.018246 | -0.0045772 | 0.018247 | 0.0045777
101 | 102 | 1.0787 | 0.69035 | 1.8114e-09 | 0 | 0 | 0 | 0 | 0 | 1 | -90 | 90 | -0.019132 | -0.0047996 | 0.019137 | 0.0048022
107 | 109 | 0.013368 | 0.0085556 | 2.2449e-11 | 0 | 0 | 0 | 0 | 0 | 1 | -90 | 90 | 0.0033507 | 0.00083946 | -0.0033507 | -0.00083946
109 | 110 | 1.9704 | 1.261 | 3.3088e-09 | 0 | 0 | 0 | 0 | 0 | 1 | -90 | 90 | 0.0012315 | 0.00030834 | -0.0012315 | -0.00030864
118 | 145 | 1.6197 | 1.0366 | 5.4397e-09 | 0 | 0 | 0 | 0 | 0 | 1 | -90 | 90 | -0.18057 | -0.046031 | 0.18113 | 0.046393
145 | 146 | 0.40522 | 0.25934 | 1.361e-09 | 0 | 0 | 0 | 0 | 0 | 1 | -90 | 90 | 0.18003 | 0.045767 | -0.17989 | -0.045678
145 | 134 | 1.0562 | 0.67596 | 1.7736e-09 | 0 | 0 | 0 | 0 | 0 | 1 | -90 | 90 | 0.015803 | 0.0039618 | -0.015801 | -0.0039601
146 | 143 | 0.79692 | 0.51003 | 2.6765e-09 | 0 | 0 | 0 | 0 | 0 | 1 | -90 | 90 | 0.17777 | 0.045144 | -0.1775 | -0.044973
134 | 132 | 0.22963 | 0.14696 | 3.8561e-10 | 0 | 0 | 0 | 0 | 0 | 1 | -90 | 90 | 0.013673 | 0.003427 | -0.013673 | -0.0034268
148 | 149 | 2.7013 | 1.7288 | 4.5362e-09 | 0 | 0 | 0 | 0 | 0 | 1 | -90 | 90 | 0.026311 | 0.0066024 | -0.02629 | -0.0065896
124 | 125 | 0.13785 | 0.088224 | 2.3149e-10 | 0 | 0 | 0 | 0 | 0 | 1 | -90 | 90 | 0.011004 | 0.0027578 | -0.011004 | -0.0027578
149 | 153 | 1.4548 | 0.93106 | 2.443e-09 | 0 | 0 | 0 | 0 | 0 | 1 | -90 | 90 | 0.010322 | 0.0025874 | -0.01032 | -0.0025865
125 | 126 | 2.5331 | 1.6212 | 4.2538e-09 | 0 | 0 | 0 | 0 | 0 | 1 | -90 | 90 | 0.0073293 | 0.0018369 | -0.0073278 | -0.0018363
126 | 127 | 1.7891 | 1.145 | 3.0043e-09 | 0 | 0 | 0 | 0 | 0 | 1 | -90 | 90 | 0.0052153 | 0.001307 | -0.0052148 | -0.001307
126 | 128 | 1.2731 | 0.8148 | 2.1379e-09 | 0 | 0 | 0 | 0 | 0 | 1 | -90 | 90 | 0.0021124 | 0.00052927 | -0.0021124 | -0.00052943
129 | 130 | 0.42064 | 0.26921 | 7.0637e-10 | 0 | 0 | 0 | 0 | 0 | 1 | -90 | 90 | -0.0061907 | -0.0015515 | 0.0061908 | 0.0015515
129 | 131 | 0.4455 | 0.28512 | 7.4812e-10 | 0 | 0 | 0 | 0 | 0 | 1 | -90 | 90 | 0.0039916 | 0.0010003 | -0.0039915 | -0.0010004
130 | 132 | 1.2155 | 0.77792 | 2.0412e-09 | 0 | 0 | 0 | 0 | 0 | 1 | -90 | 90 | -0.0083899 | -0.0021026 | 0.0083909 | 0.002103
130 | 133 | 0.53327 | 0.34129 | 8.955e-10 | 0 | 0 | 0 | 0 | 0 | 1 | -90 | 90 | 0.0021991 | 0.00055107 | -0.0021991 | -0.00055114
142 | 143 | 0.58582 | 0.37493 | 1.9675e-09 | 0 | 0 | 0 | 0 | 0 | 1 | -90 | 90 | -0.1773 | -0.044847 | 0.1775 | 0.044973
142 | 144 | 0.72051 | 0.46112 | 1.2099e-09 | 0 | 0 | 0 | 0 | 0 | 1 | -90 | 90 | 0.090177 | 0.022841 | -0.090114 | -0.022801
144 | 152 | 1.1388 | 0.72884 | 1.9124e-09 | 0 | 0 | 0 | 0 | 0 | 1 | -90 | 90 | 0.088338 | 0.022356 | -0.088243 | -0.022295