## bus_data
BUS_I | BUS_TYPE | Pd | Qd | Gs | Bs | area | Vm | Va | baseKV | zone | Vmax | Vmin
1 | 1 | 0.00053138 | 0.00013318 | 0 | 0 | 1 | 0.98723 | -0.24403 | 0.4 | 1 | 1.1 | 0.9
2 | 1 | 0.00017514 | 4.3895e-05 | 0 | 0 | 1 | 0.98707 | -0.24707 | 0.4 | 1 | 1.1 | 0.9
3 | 1 | 0 | 0 | 0 | 0 | 1 | 0.98787 | -0.23146 | 0.4 | 1 | 1.1 | 0.9
4 | 1 | 0.0020162 | 0.0005053 | 0 | 0 | 1 | 0.98707 | -0.24712 | 0.4 | 1 | 1.1 | 0.9
12 | 1 | 0 | 0 | 0 | 0 | 1 | 0.98818 | -0.2255 | 0.4 | 1 | 1.1 | 0.9
90 | 1 | 0.00055892 | 0.00014008 | 0 | 0 | 1 | 0.98836 | -0.22197 | 0.4 | 1 | 1.1 | 0.9
101 | 1 | 0.0026191 | 0.00065641 | 0 | 0 | 1 | 0.97314 | -0.51828 | 0.4 | 1 | 1.1 | 0.9
87 | 1 | 0 | 0 | 0 | 0 | 1 | 0.97372 | -0.50672 | 0.4 | 1 | 1.1 | 0.9
98 | 1 | 0 | 0 | 0 | 0 | 1 | 0.97313 | -0.51845 | 0.4 | 1 | 1.1 | 0.9
5 | 1 | 0.00019356 | 4.8512e-05 | 0 | 0 | 1 | 0.98703 | -0.24787 | 0.4 | 1 | 1.1 | 0.9
6 | 1 | 0.00037701 | 9.4488e-05 | 0 | 0 | 1 | 0.98701 | -0.24833 | 0.4 | 1 | 1.1 | 0.9
51 | 1 | 0.0011075 | 0.00027755 | 0 | 0 | 1 | 0.98699 | -0.2487 | 0.4 | 1 | 1.1 | 0.9
213 | 1 | 0.0010975 | 0.00027506 | 0 | 0 | 1 | 0.98664 | -0.25548 | 0.4 | 1 | 1.1 | 0.9
7 | 1 | 0.0014076 | 0.00035277 | 0 | 0 | 1 | 0.99534 | -0.088526 | 0.4 | 1 | 1.1 | 0.9
9 | 1 | 0 | 0 | 0 | 0 | 1 | 0.99535 | -0.088245 | 0.4 | 1 | 1.1 | 0.9
14 | 1 | 0 | 0 | 0 | 0 | 1 | 0.99538 | -0.087766 | 0.4 | 1 | 1.1 | 0.9
10 | 1 | 0 | 0 | 0 | 0 | 1 | 0.99453 | -0.10359 | 0.4 | 1 | 1.1 | 0.9
59 | 1 | 0 | 0 | 0 | 0 | 1 | 0.9932 | -0.12884 | 0.4 | 1 | 1.1 | 0.9
68 | 1 | 0.011114 | 0.0027855 | 0 | 0 | 1 | 0.99558 | -0.083598 | 0.4 | 1 | 1.1 | 0.9
11 | 1 | 0 | 0 | 0 | 0 | 1 | 0.98844 | -0.22049 | 0.4 | 1 | 1.1 | 0.9
91 | 1 | 0.010696 | 0.0026808 | 0 | 0 | 1 | 0.98854 | -0.21844 | 0.4 | 1 | 1.1 | 0.9
13 | 1 | 0 | 0 | 0 | 0 | 1 | 0.98778 | -0.23317 | 0.4 | 1 | 1.1 | 0.9
212 | 1 | 0.013915 | 0.0034875 | 0 | 0 | 1 | 0.98768 | -0.2352 | 0.4 | 1 | 1.1 | 0.9
93 | 1 | 0 | 0 | 0 | 0 | 1 | 0.98805 | -0.22801 | 0.4 | 1 | 1.1 | 0.9
216 | 1 | 0.013917 | 0.0034879 | 0 | 0 | 1 | 0.99531 | -0.089051 | 0.4 | 1 | 1.1 | 0.9
15 | 1 | 0 | 0 | 0 | 0 | 1 | 0.99571 | -0.081408 | 0.4 | 1 | 1.1 | 0.9
215 | 1 | 0.013647 | 0.0034203 | 0 | 0 | 1 | 0.99564 | -0.082698 | 0.4 | 1 | 1.1 | 0.9
17 | 1 | 0 | 0 | 0 | 0 | 1 | 0.99634 | -0.069227 | 0.4 | 1 | 1.1 | 0.9
16 | 1 | 0 | 0 | 0 | 0 | 1 | 0.99541 | -0.08788 | 0.4 | 1 | 1.1 | 0.9
20 | 1 | 0 | 0 | 0 | 0 | 1 | 0.99527 | -0.090502 | 0.4 | 1 | 1.1 | 0.9
37 | 1 | 0.021966 | 0.0055051 | 0 | 0 | 1 | 0.99595 | -0.077332 | 0.4 | 1 | 1.1 | 0.9
18 | 1 | 0 | 0 | 0 | 0 | 1 | 0.9986 | -0.026525 | 0.4 | 1 | 1.1 | 0.9
210 | 3 | 0.010383 | 0.0026023 | 0 | 0 | 1 | 1 | 0 | 0.4 | 1 | 1.1 | 0.9
38 | 1 | 0 | 0 | 0 | 0 | 1 | 0.99649 | -0.067048 | 0.4 | 1 | 1.1 | 0.9
57 | 1 | 0.012606 | 0.0031594 | 0 | 0 | 1 | 0.99217 | -0.14862 | 0.4 | 1 | 1.1 | 0.9
92 | 1 | 0 | 0 | 0 | 0 | 1 | 0.98889 | -0.21159 | 0.4 | 1 | 1.1 | 0.9
211 | 1 | 0.013646 | 0.0034199 | 0 | 0 | 1 | 0.98793 | -0.23027 | 0.4 | 1 | 1.1 | 0.9
39 | 1 | 0 | 0 | 0 | 0 | 1 | 0.97918 | -0.39951 | 0.4 | 1 | 1.1 | 0.9
46 | 1 | 0 | 0 | 0 | 0 | 1 | 0.97856 | -0.41152 | 0.4 | 1 | 1.1 | 0.9
94 | 1 | 0.010995 | 0.0027555 | 0 | 0 | 1 | 0.97996 | -0.38416 | 0.4 | 1 | 1.1 | 0.9
21 | 1 | 0 | 0 | 0 | 0 | 1 | 0.99475 | -0.10065 | 0.4 | 1 | 1.1 | 0.9
19 | 1 | 0.017357 | 0.0043502 | 0 | 0 | 1 | 0.99442 | -0.1069 | 0.4 | 1 | 1.1 | 0.9
22 | 1 | 0 | 0 | 0 | 0 | 1 | 0.99436 | -0.10812 | 0.4 | 1 | 1.1 | 0.9
31 | 1 | 0 | 0 | 0 | 0 | 1 | 0.99424 | -0.11052 | 0.4 | 1 | 1.1 | 0.9
30 | 1 | 0.0070072 | 0.0017562 | 0 | 0 | 1 | 0.9941 | -0.11316 | 0.4 | 1 | 1.1 | 0.9
23 | 1 | 0.013866 | 0.0034753 | 0 | 0 | 1 | 0.97664 | -0.44914 | 0.4 | 1 | 1.1 | 0.9
24 | 1 | 0 | 0 | 0 | 0 | 1 | 0.97618 | -0.45824 | 0.4 | 1 | 1.1 | 0.9
25 | 1 | 0 | 0 | 0 | 0 | 1 | 0.97734 | -0.43555 | 0.4 | 1 | 1.1 | 0.9
26 | 1 | 0 | 0 | 0 | 0 | 1 | 0.97613 | -0.4593 | 0.4 | 1 | 1.1 | 0.9
27 | 1 | 0.0043888 | 0.0010999 | 0 | 0 | 1 | 0.97601 | -0.46155 | 0.4 | 1 | 1.1 | 0.9
28 | 1 | 0 | 0 | 0 | 0 | 1 | 0.97736 | -0.4351 | 0.4 | 1 | 1.1 | 0.9
33 | 1 | 0.013056 | 0.003272 | 0 | 0 | 1 | 0.97573 | -0.46719 | 0.4 | 1 | 1.1 | 0.9
49 | 1 | 0 | 0 | 0 | 0 | 1 | 0.97585 | -0.46471 | 0.4 | 1 | 1.1 | 0.9
41 | 1 | 0.0021859 | 0.00054783 | 0 | 0 | 1 | 0.97674 | -0.44722 | 0.4 | 1 | 1.1 | 0.9
34 | 1 | 0 | 0 | 0 | 0 | 1 | 0.97547 | -0.47222 | 0.4 | 1 | 1.1 | 0.9
50 | 1 | 0 | 0 | 0 | 0 | 1 | 0.97559 | -0.46989 | 0.4 | 1 | 1.1 | 0.9
40 | 1 | 0.012978 | 0.0032527 | 0 | 0 | 1 | 0.97667 | -0.44865 | 0.4 | 1 | 1.1 | 0.9
45 | 1 | 0.022784 | 0.0057102 | 0 | 0 | 1 | 0.97793 | -0.42392 | 0.4 | 1 | 1.1 | 0.9
66 | 1 | 0.016623 | 0.0041662 | 0 | 0 | 1 | 0.97478 | -0.4858 | 0.4 | 1 | 1.1 | 0.9
44 | 1 | 0 | 0 | 0 | 0 | 1 | 0.97512 | -0.47916 | 0.4 | 1 | 1.1 | 0.9
32 | 1 | 0.01372 | 0.0034386 | 0 | 0 | 1 | 0.97309 | -0.51917 | 0.4 | 1 | 1.1 | 0.9
54 | 1 | 0.01277 | 0.0032004 | 0 | 0 | 1 | 0.9731 | -0.51897 | 0.4 | 1 | 1.1 | 0.9
55 | 1 | 0.01503 | 0.0037668 | 0 | 0 | 1 | 0.97392 | -0.50285 | 0.4 | 1 | 1.1 | 0.9
36 | 1 | 0.011283 | 0.0028279 | 0 | 0 | 1 | 0.97536 | -0.47444 | 0.4 | 1 | 1.1 | 0.9
48 | 1 | 0 | 0 | 0 | 0 | 1 | 0.97494 | -0.48259 | 0.4 | 1 | 1.1 | 0.9
47 | 1 | 0 | 0 | 0 | 0 | 1 | 0.97406 | -0.49993 | 0.4 | 1 | 1.1 | 0.9
56 | 1 | 0 | 0 | 0 | 0 | 1 | 0.97479 | -0.48554 | 0.4 | 1 | 1.1 | 0.9
43 | 1 | 0 | 0 | 0 | 0 | 1 | 0.98079 | -0.36798 | 0.4 | 1 | 1.1 | 0.9
42 | 1 | 0 | 0 | 0 | 0 | 1 | 0.97526 | -0.4764 | 0.4 | 1 | 1.1 | 0.9
64 | 1 | 0 | 0 | 0 | 0 | 1 | 0.98198 | -0.34484 | 0.4 | 1 | 1.1 | 0.9
67 | 1 | 0.020241 | 0.005073 | 0 | 0 | 1 | 0.97449 | -0.49149 | 0.4 | 1 | 1.1 | 0.9
214 | 1 | 0.018476 | 0.0046305 | 0 | 0 | 1 | 0.98119 | -0.36042 | 0.4 | 1 | 1.1 | 0.9
63 | 1 | 0 | 0 | 0 | 0 | 1 | 0.98261 | -0.33263 | 0.4 | 1 | 1.1 | 0.9
197 | 1 | 0.01503 | 0.0037668 | 0 | 0 | 1 | 0.97466 | -0.48813 | 0.4 | 1 | 1.1 | 0.9
207 | 1 | 0.0012521 | 0.0003138 | 0 | 0 | 1 | 0.97555 | -0.47076 | 0.4 | 1 | 1.1 | 0.9
89 | 1 | 0 | 0 | 0 | 0 | 1 | 0.97536 | -0.47442 | 0.4 | 1 | 1.1 | 0.9
76 | 1 | 0 | 0 | 0 | 0 | 1 | 0.97521 | -0.47738 | 0.4 | 1 | 1.1 | 0.9
58 | 1 | 0 | 0 | 0 | 0 | 1 | 0.99008 | -0.18858 | 0.4 | 1 | 1.1 | 0.9
60 | 1 | 0.0045762 | 0.0011469 | 0 | 0 | 1 | 0.98925 | -0.20466 | 0.4 | 1 | 1.1 | 0.9
61 | 1 | 0.0087224 | 0.002186 | 0 | 0 | 1 | 0.98881 | -0.21296 | 0.4 | 1 | 1.1 | 0.9
71 | 1 | 0 | 0 | 0 | 0 | 1 | 0.98586 | -0.26965 | 0.4 | 1 | 1.1 | 0.9
95 | 1 | 0.017431 | 0.0043687 | 0 | 0 | 1 | 0.98546 | -0.2774 | 0.4 | 1 | 1.1 | 0.9
65 | 1 | 0 | 0 | 0 | 0 | 1 | 0.98354 | -0.31459 | 0.4 | 1 | 1.1 | 0.9
62 | 1 | 0.013452 | 0.0033714 | 0 | 0 | 1 | 0.9824 | -0.33677 | 0.4 | 1 | 1.1 | 0.9
69 | 1 | 0.014583 | 0.0036548 | 0 | 0 | 1 | 0.98332 | -0.31893 | 0.4 | 1 | 1.1 | 0.9
73 | 1 | 0.0015744 | 0.00039459 | 0 | 0 | 1 | 0.97513 | -0.47901 | 0.4 | 1 | 1.1 | 0.9
74 | 1 | 0.0011776 | 0.00029513 | 0 | 0 | 1 | 0.97515 | -0.47865 | 0.4 | 1 | 1.1 | 0.9
75 | 1 | 0.004522 | 0.0011333 | 0 | 0 | 1 | 0.97495 | -0.48246 | 0.4 | 1 | 1.1 | 0.9
77 | 1 | 0.0023309 | 0.00058418 | 0 | 0 | 1 | 0.97476 | -0.48621 | 0.4 | 1 | 1.1 | 0.9
78 | 1 | 0 | 0 | 0 | 0 | 1 | 0.97448 | -0.49173 | 0.4 | 1 | 1.1 | 0.9
79 | 1 | 0 | 0 | 0 | 0 | 1 | 0.97442 | -0.49305 | 0.4 | 1 | 1.1 | 0.9
80 | 1 | 0 | 0 | 0 | 0 | 1 | 0.97419 | -0.49758 | 0.4 | 1 | 1.1 | 0.9
82 | 1 | 0.00041727 | 0.00010458 | 0 | 0 | 1 | 0.97428 | -0.49572 | 0.4 | 1 | 1.1 | 0.9
84 | 1 | 0 | 0 | 0 | 0 | 1 | 0.97438 | -0.49373 | 0.4 | 1 | 1.1 | 0.9
88 | 1 | 0.00049407 | 0.00012383 | 0 | 0 | 1 | 0.97417 | -0.49787 | 0.4 | 1 | 1.1 | 0.9
85 | 1 | 0.0046968 | 0.0011771 | 0 | 0 | 1 | 0.97403 | -0.50071 | 0.4 | 1 | 1.1 | 0.9
81 | 1 | 0.0016147 | 0.00040468 | 0 | 0 | 1 | 0.97423 | -0.49665 | 0.4 | 1 | 1.1 | 0.9
83 | 1 | 0.0025429 | 0.00063731 | 0 | 0 | 1 | 0.97432 | -0.49486 | 0.4 | 1 | 1.1 | 0.9
86 | 1 | 0.0082421 | 0.0020657 | 0 | 0 | 1 | 0.97386 | -0.50409 | 0.4 | 1 | 1.1 | 0.9
97 | 1 | 0.0028227 | 0.00070743 | 0 | 0 | 1 | 0.97307 | -0.51961 | 0.4 | 1 | 1.1 | 0.9
100 | 1 | 0 | 0 | 0 | 0 | 1 | 0.9731 | -0.51902 | 0.4 | 1 | 1.1 | 0.9
209 | 1 | 0.001704 | 0.00042707 | 0 | 0 | 1 | 0.97307 | -0.51957 | 0.4 | 1 | 1.1 | 0.9

## generator_data
GEN_BUS | PG | QG | QMAX | QMIN | VG | MBASE | GEN_STATUS | PMAX | PMIN
210 | 0.45914 | 0.11784 | 10 | -10 | 1 | 100 | 1 | 10 | 0

## branch_data
F_BUS | T_BUS | BR_R | BR_X | BR_B | RATE_A | RATE_B | RATE_C | TAP | SHIFT | BR_STATUS | ANGMIN | ANGMAX | P_in | Q_in | P_out | Q_out
1 | 2 | 2.6609 | 1.703 | 4.4684e-09 | 0 | 0 | 0 | 0 | 0 | 1 | -90 | 90 | 0.0049681 | 0.0012404 | -0.0049673 | -0.0012403
1 | 3 | 9.9664 | 6.3785 | 1.6736e-08 | 0 | 0 | 0 | 0 | 0 | 1 | -90 | 90 | -0.0054994 | -0.0013735 | 0.0055027 | 0.001374
2 | 4 | 0.053138 | 0.034008 | 8.9233e-11 | 0 | 0 | 0 | 0 | 0 | 1 | -90 | 90 | 0.0047922 | 0.0011964 | -0.0047922 | -0.0011964
3 | 12 | 4.7293 | 3.0268 | 7.9418e-09 | 0 | 0 | 0 | 0 | 0 | 1 | -90 | 90 | -0.0055027 | -0.001374 | 0.0055043 | 0.0013742
4 | 5 | 1.1685 | 0.74786 | 1.9623e-09 | 0 | 0 | 0 | 0 | 0 | 1 | -90 | 90 | 0.002776 | 0.00069114 | -0.0027759 | -0.00069127
12 | 90 | 2.7958 | 1.7893 | 4.6949e-09 | 0 | 0 | 0 | 0 | 0 | 1 | -90 | 90 | -0.0055043 | -0.0013742 | 0.0055052 | 0.0013744
90 | 11 | 1.0666 | 0.68263 | 1.7911e-09 | 0 | 0 | 0 | 0 | 0 | 1 | -90 | 90 | -0.0060641 | -0.0015144 | 0.0060646 | 0.0015145
101 | 87 | 6.8624 | 4.392 | 5.7619e-08 | 0 | 0 | 0 | 0 | 0 | 1 | -90 | 90 | -0.0071459 | -0.00179 | 0.0071498 | 0.0017871
101 | 98 | 0.15822 | 0.10126 | 1.3285e-09 | 0 | 0 | 0 | 0 | 0 | 1 | -90 | 90 | 0.0045269 | 0.0011336 | -0.0045268 | -0.0011337
87 | 86 | 1.5613 | 0.99924 | 1.3109e-08 | 0 | 0 | 0 | 0 | 0 | 1 | -90 | 90 | -0.0071498 | -0.0017871 | 0.0071507 | 0.0017864
98 | 100 | 1.433 | 0.91715 | 2.4065e-09 | 0 | 0 | 0 | 0 | 0 | 1 | -90 | 90 | 0.0017041 | 0.0004267 | -0.001704 | -0.0004269
98 | 97 | 1.7426 | 1.1152 | 5.8524e-09 | 0 | 0 | 0 | 0 | 0 | 1 | -90 | 90 | 0.0028227 | 0.000707 | -0.0028226 | -0.00070745
5 | 6 | 0.77246 | 0.49437 | 1.2972e-09 | 0 | 0 | 0 | 0 | 0 | 1 | -90 | 90 | 0.0025824 | 0.00064276 | -0.0025823 | -0.00064285
6 | 51 | 0.74 | 0.4736 | 1.2427e-09 | 0 | 0 | 0 | 0 | 0 | 1 | -90 | 90 | 0.0022053 | 0.00054836 | -0.0022053 | -0.00054845
51 | 213 | 26.8196 | 17.1645 | 4.5037e-08 | 0 | 0 | 0 | 0 | 0 | 1 | -90 | 90 | 0.0010978 | 0.0002709 | -0.0010975 | -0.00027506
7 | 9 | 0.88709 | 0.56774 | 1.4897e-09 | 0 | 0 | 0 | 0 | 0 | 1 | -90 | 90 | -0.0014076 | -0.00035277 | 0.0014076 | 0.00035263
9 | 14 | 1.5091 | 0.96585 | 2.5343e-09 | 0 | 0 | 0 | 0 | 0 | 1 | -90 | 90 | -0.0014076 | -0.00035263 | 0.0014076 | 0.0003524
14 | 216 | 0.40984 | 0.2623 | 6.8824e-10 | 0 | 0 | 0 | 0 | 0 | 1 | -90 | 90 | 0.013918 | 0.0034883 | -0.013917 | -0.0034879
14 | 15 | 1.843 | 1.1796 | 3.095e-09 | 0 | 0 | 0 | 0 | 0 | 1 | -90 | 90 | -0.015325 | -0.0038407 | 0.01533 | 0.0038434
10 | 59 | 0.31462 | 0.20136 | 2.6416e-09 | 0 | 0 | 0 | 0 | 0 | 1 | -90 | 90 | 0.36015 | 0.092183 | -0.35971 | -0.091902
10 | 68 | 0.24984 | 0.1599 | 2.0977e-09 | 0 | 0 | 0 | 0 | 0 | 1 | -90 | 90 | -0.36015 | -0.092183 | 0.3605 | 0.092407
59 | 57 | 0.24599 | 0.15743 | 2.0654e-09 | 0 | 0 | 0 | 0 | 0 | 1 | -90 | 90 | 0.35971 | 0.091902 | -0.35937 | -0.091683
68 | 17 | 0.17442 | 0.11163 | 1.4645e-09 | 0 | 0 | 0 | 0 | 0 | 1 | -90 | 90 | -0.37161 | -0.095192 | 0.37187 | 0.095358
11 | 91 | 1.4775 | 0.94563 | 2.4812e-09 | 0 | 0 | 0 | 0 | 0 | 1 | -90 | 90 | -0.0060646 | -0.0015145 | 0.0060652 | 0.0015147
91 | 92 | 1.7906 | 1.146 | 3.0069e-09 | 0 | 0 | 0 | 0 | 0 | 1 | -90 | 90 | -0.016761 | -0.0041954 | 0.016767 | 0.0041986
13 | 212 | 0.63672 | 0.4075 | 1.0692e-09 | 0 | 0 | 0 | 0 | 0 | 1 | -90 | 90 | 0.013917 | 0.0034883 | -0.013915 | -0.0034875
13 | 93 | 1.621 | 1.0374 | 2.7221e-09 | 0 | 0 | 0 | 0 | 0 | 1 | -90 | 90 | -0.013917 | -0.0034883 | 0.01392 | 0.0034902
93 | 211 | 0.72477 | 0.46385 | 1.2171e-09 | 0 | 0 | 0 | 0 | 0 | 1 | -90 | 90 | 0.013647 | 0.0034208 | -0.013646 | -0.00342
93 | 92 | 2.6101 | 1.6704 | 4.383e-09 | 0 | 0 | 0 | 0 | 0 | 1 | -90 | 90 | -0.027567 | -0.006911 | 0.027589 | 0.0069244
15 | 215 | 0.42 | 0.2688 | 7.0529e-10 | 0 | 0 | 0 | 0 | 0 | 1 | -90 | 90 | 0.013648 | 0.0034207 | -0.013647 | -0.0034203
15 | 17 | 1.8695 | 1.1965 | 3.1393e-09 | 0 | 0 | 0 | 0 | 0 | 1 | -90 | 90 | -0.028978 | -0.0072641 | 0.028994 | 0.0072746
17 | 18 | 0.48175 | 0.30832 | 4.045e-09 | 0 | 0 | 0 | 0 | 0 | 1 | -90 | 90 | -0.40087 | -0.10263 | 0.4017 | 0.10316
16 | 20 | 0.47781 | 0.3058 | 8.0238e-10 | 0 | 0 | 0 | 0 | 0 | 1 | -90 | 90 | 0.024389 | 0.0061199 | -0.024386 | -0.006118
16 | 37 | 1.9233 | 1.2309 | 3.2298e-09 | 0 | 0 | 0 | 0 | 0 | 1 | -90 | 90 | -0.024389 | -0.0061199 | 0.024401 | 0.0061274
20 | 21 | 1.8472 | 1.1822 | 3.1019e-09 | 0 | 0 | 0 | 0 | 0 | 1 | -90 | 90 | 0.024386 | 0.006118 | -0.024374 | -0.0061108
37 | 38 | 0.98729 | 0.63187 | 1.6579e-09 | 0 | 0 | 0 | 0 | 0 | 1 | -90 | 90 | -0.046367 | -0.011633 | 0.04639 | 0.011647
18 | 210 | 0.26883 | 0.17205 | 2.2572e-09 | 0 | 0 | 0 | 0 | 0 | 1 | -90 | 90 | -0.44818 | -0.11487 | 0.44875 | 0.11524
18 | 38 | 3.9007 | 2.4965 | 6.5504e-09 | 0 | 0 | 0 | 0 | 0 | 1 | -90 | 90 | 0.046479 | 0.011704 | -0.04639 | -0.011647
57 | 58 | 0.51361 | 0.32871 | 4.3124e-09 | 0 | 0 | 0 | 0 | 0 | 1 | -90 | 90 | 0.34676 | 0.088523 | -0.34609 | -0.088096
92 | 60 | 0.68496 | 0.43837 | 1.1502e-09 | 0 | 0 | 0 | 0 | 0 | 1 | -90 | 90 | -0.044356 | -0.011123 | 0.04437 | 0.011132
39 | 46 | 0.24556 | 0.15716 | 2.0618e-09 | 0 | 0 | 0 | 0 | 0 | 1 | -90 | 90 | 0.21077 | 0.053119 | -0.21065 | -0.053042
39 | 94 | 0.31426 | 0.20113 | 2.6386e-09 | 0 | 0 | 0 | 0 | 0 | 1 | -90 | 90 | -0.21077 | -0.053119 | 0.21093 | 0.053218
46 | 45 | 2.3357 | 1.4948 | 3.9222e-09 | 0 | 0 | 0 | 0 | 0 | 1 | -90 | 90 | 0.022797 | 0.0057185 | -0.022783 | -0.0057103
46 | 28 | 0.54012 | 0.34568 | 4.5351e-09 | 0 | 0 | 0 | 0 | 0 | 1 | -90 | 90 | 0.18785 | 0.047324 | -0.18764 | -0.047189
94 | 43 | 0.31552 | 0.20193 | 2.6492e-09 | 0 | 0 | 0 | 0 | 0 | 1 | -90 | 90 | -0.22192 | -0.055973 | 0.22209 | 0.056083
21 | 22 | 4.7296 | 3.0269 | 7.9423e-09 | 0 | 0 | 0 | 0 | 0 | 1 | -90 | 90 | 0.0070114 | 0.0017575 | -0.0070089 | -0.0017567
21 | 19 | 1.5965 | 1.0218 | 2.681e-09 | 0 | 0 | 0 | 0 | 0 | 1 | -90 | 90 | 0.017363 | 0.0043532 | -0.017357 | -0.0043502
22 | 31 | 1.5175 | 0.9712 | 2.5483e-09 | 0 | 0 | 0 | 0 | 0 | 1 | -90 | 90 | 0.0070089 | 0.0017567 | -0.0070081 | -0.0017565
31 | 30 | 1.6675 | 1.0672 | 2.8002e-09 | 0 | 0 | 0 | 0 | 0 | 1 | -90 | 90 | 0.0070081 | 0.0017565 | -0.0070072 | -0.0017562
23 | 24 | 0.3207 | 0.20525 | 2.6927e-09 | 0 | 0 | 0 | 0 | 0 | 1 | -90 | 90 | 0.12155 | 0.030551 | -0.1215 | -0.030517
23 | 25 | 0.42991 | 0.27514 | 3.6097e-09 | 0 | 0 | 0 | 0 | 0 | 1 | -90 | 90 | -0.13542 | -0.034026 | 0.13551 | 0.034082
24 | 26 | 0.055594 | 0.03558 | 4.6678e-10 | 0 | 0 | 0 | 0 | 0 | 1 | -90 | 90 | 0.081031 | 0.020364 | -0.081027 | -0.020361
24 | 27 | 0.34979 | 0.22387 | 2.937e-09 | 0 | 0 | 0 | 0 | 0 | 1 | -90 | 90 | 0.040468 | 0.010154 | -0.040462 | -0.01015
25 | 28 | 0.014203 | 0.00909 | 1.1925e-10 | 0 | 0 | 0 | 0 | 0 | 1 | -90 | 90 | -0.13551 | -0.034082 | 0.13551 | 0.034084
26 | 33 | 0.4169 | 0.26681 | 3.5004e-09 | 0 | 0 | 0 | 0 | 0 | 1 | -90 | 90 | 0.081027 | 0.020361 | -0.080996 | -0.020342
27 | 49 | 0.3738 | 0.23923 | 3.1386e-09 | 0 | 0 | 0 | 0 | 0 | 1 | -90 | 90 | 0.036073 | 0.0090498 | -0.036068 | -0.0090466
28 | 41 | 0.99606 | 0.63748 | 1.6727e-09 | 0 | 0 | 0 | 0 | 0 | 1 | -90 | 90 | 0.052132 | 0.013105 | -0.052102 | -0.013086
33 | 34 | 0.31621 | 0.20238 | 2.655e-09 | 0 | 0 | 0 | 0 | 0 | 1 | -90 | 90 | 0.067941 | 0.01707 | -0.067925 | -0.01706
49 | 50 | 0.61333 | 0.39253 | 5.1497e-09 | 0 | 0 | 0 | 0 | 0 | 1 | -90 | 90 | 0.036068 | 0.0090466 | -0.036059 | -0.0090414
41 | 40 | 0.12281 | 0.078595 | 2.0622e-10 | 0 | 0 | 0 | 0 | 0 | 1 | -90 | 90 | 0.049916 | 0.012538 | -0.049913 | -0.012536
34 | 36 | 0.13925 | 0.089122 | 1.1692e-09 | 0 | 0 | 0 | 0 | 0 | 1 | -90 | 90 | 0.067925 | 0.01706 | -0.067918 | -0.017055
50 | 207 | 2.9561 | 1.8919 | 4.9641e-09 | 0 | 0 | 0 | 0 | 0 | 1 | -90 | 90 | 0.0012521 | 0.00031337 | -0.0012521 | -0.00031381
50 | 89 | 0.55481 | 0.35508 | 4.6584e-09 | 0 | 0 | 0 | 0 | 0 | 1 | -90 | 90 | 0.034807 | 0.008728 | -0.034799 | -0.0087237
40 | 42 | 3.2144 | 2.0572 | 5.3978e-09 | 0 | 0 | 0 | 0 | 0 | 1 | -90 | 90 | 0.036935 | 0.0092835 | -0.036886 | -0.0092527
66 | 44 | 1.7031 | 1.09 | 2.86e-09 | 0 | 0 | 0 | 0 | 0 | 1 | -90 | 90 | -0.016623 | -0.0041663 | 0.016628 | 0.0041694
44 | 67 | 2.5941 | 1.6602 | 4.3561e-09 | 0 | 0 | 0 | 0 | 0 | 1 | -90 | 90 | 0.020253 | 0.0050803 | -0.020241 | -0.0050731
44 | 42 | 0.31875 | 0.204 | 5.3527e-10 | 0 | 0 | 0 | 0 | 0 | 1 | -90 | 90 | -0.036881 | -0.0092497 | 0.036886 | 0.0092528
32 | 54 | 0.06026 | 0.038567 | 1.0119e-10 | 0 | 0 | 0 | 0 | 0 | 1 | -90 | 90 | -0.01372 | -0.0034388 | 0.01372 | 0.0034389
54 | 55 | 2.586 | 1.655 | 4.3426e-09 | 0 | 0 | 0 | 0 | 0 | 1 | -90 | 90 | -0.026489 | -0.0066393 | 0.02651 | 0.0066519
55 | 47 | 0.29871 | 0.19117 | 5.0161e-10 | 0 | 0 | 0 | 0 | 0 | 1 | -90 | 90 | -0.041539 | -0.010419 | 0.041545 | 0.010422
36 | 48 | 0.61459 | 0.39333 | 3.0962e-09 | 0 | 0 | 0 | 0 | 0 | 1 | -90 | 90 | 0.056634 | 0.014227 | -0.056612 | -0.014213
48 | 56 | 0.83719 | 0.5358 | 1.4059e-09 | 0 | 0 | 0 | 0 | 0 | 1 | -90 | 90 | 0.015033 | 0.0037692 | -0.015031 | -0.003768
48 | 47 | 1.778 | 1.1379 | 2.9858e-09 | 0 | 0 | 0 | 0 | 0 | 1 | -90 | 90 | 0.041579 | 0.010444 | -0.041545 | -0.010422
56 | 197 | 0.73259 | 0.46886 | 1.2302e-09 | 0 | 0 | 0 | 0 | 0 | 1 | -90 | 90 | 0.015031 | 0.003768 | -0.015029 | -0.0037669
43 | 64 | 0.452 | 0.28928 | 3.7951e-09 | 0 | 0 | 0 | 0 | 0 | 1 | -90 | 90 | -0.22209 | -0.056083 | 0.22234 | 0.05624
64 | 214 | 3.642 | 2.3308 | 6.1158e-09 | 0 | 0 | 0 | 0 | 0 | 1 | -90 | 90 | 0.018489 | 0.0046387 | -0.018476 | -0.0046305
64 | 63 | 0.22039 | 0.14105 | 1.8505e-09 | 0 | 0 | 0 | 0 | 0 | 1 | -90 | 90 | -0.24083 | -0.060879 | 0.24097 | 0.060969
63 | 65 | 0.30903 | 0.19778 | 2.5947e-09 | 0 | 0 | 0 | 0 | 0 | 1 | -90 | 90 | -0.25442 | -0.064342 | 0.25464 | 0.064482
63 | 62 | 1.3318 | 0.85237 | 2.2365e-09 | 0 | 0 | 0 | 0 | 0 | 1 | -90 | 90 | 0.013455 | 0.003373 | -0.013452 | -0.0033715
89 | 76 | 0.36295 | 0.23228 | 3.0474e-09 | 0 | 0 | 0 | 0 | 0 | 1 | -90 | 90 | 0.034799 | 0.0087237 | -0.034794 | -0.0087208
76 | 74 | 0.15583 | 0.099728 | 1.3084e-09 | 0 | 0 | 0 | 0 | 0 | 1 | -90 | 90 | 0.034794 | 0.0087208 | -0.034792 | -0.0087196
58 | 60 | 1.4432 | 0.92364 | 2.4235e-09 | 0 | 0 | 0 | 0 | 0 | 1 | -90 | 90 | 0.048984 | 0.012303 | -0.048947 | -0.012279
58 | 61 | 0.36429 | 0.23315 | 3.0587e-09 | 0 | 0 | 0 | 0 | 0 | 1 | -90 | 90 | 0.29711 | 0.075794 | -0.29676 | -0.07557
61 | 71 | 0.86918 | 0.55627 | 7.2979e-09 | 0 | 0 | 0 | 0 | 0 | 1 | -90 | 90 | 0.28804 | 0.073385 | -0.28725 | -0.072883
71 | 95 | 1.9359 | 1.239 | 3.2509e-09 | 0 | 0 | 0 | 0 | 0 | 1 | -90 | 90 | 0.017438 | 0.0043725 | -0.017431 | -0.0043687
71 | 65 | 0.73014 | 0.46729 | 6.1305e-09 | 0 | 0 | 0 | 0 | 0 | 1 | -90 | 90 | 0.26981 | 0.068511 | -0.26923 | -0.068139
65 | 69 | 1.2893 | 0.82514 | 2.1651e-09 | 0 | 0 | 0 | 0 | 0 | 1 | -90 | 90 | 0.014586 | 0.0036566 | -0.014583 | -0.0036548
73 | 74 | 0.044766 | 0.02865 | 3.7587e-10 | 0 | 0 | 0 | 0 | 0 | 1 | -90 | 90 | -0.033614 | -0.0084242 | 0.033615 | 0.0084245
73 | 75 | 0.45975 | 0.29424 | 3.8602e-09 | 0 | 0 | 0 | 0 | 0 | 1 | -90 | 90 | 0.03204 | 0.0080296 | -0.032034 | -0.0080265
75 | 77 | 0.57957 | 0.37092 | 4.8662e-09 | 0 | 0 | 0 | 0 | 0 | 1 | -90 | 90 | 0.027513 | 0.0068932 | -0.027508 | -0.0068905
77 | 78 | 0.93466 | 0.59818 | 7.8477e-09 | 0 | 0 | 0 | 0 | 0 | 1 | -90 | 90 | 0.025177 | 0.0063063 | -0.02517 | -0.0063028
78 | 79 | 1.2259 | 0.78455 | 2.0585e-09 | 0 | 0 | 0 | 0 | 0 | 1 | -90 | 90 | 0.0045756 | 0.0011452 | -0.0045753 | -0.0011452
78 | 80 | 1.2063 | 0.77206 | 1.0129e-08 | 0 | 0 | 0 | 0 | 0 | 1 | -90 | 90 | 0.020595 | 0.0051577 | -0.020589 | -0.005155
79 | 82 | 5.5809 | 3.5718 | 9.3718e-09 | 0 | 0 | 0 | 0 | 0 | 1 | -90 | 90 | 0.0020323 | 0.00050821 | -0.002032 | -0.00050893
79 | 84 | 1.1375 | 0.728 | 1.9102e-09 | 0 | 0 | 0 | 0 | 0 | 1 | -90 | 90 | 0.002543 | 0.00063699 | -0.002543 | -0.00063712
80 | 88 | 2.5668 | 1.6427 | 4.3103e-09 | 0 | 0 | 0 | 0 | 0 | 1 | -90 | 90 | 0.00049407 | 0.00012343 | -0.00049406 | -0.00012383
80 | 85 | 0.66416 | 0.42506 | 5.5766e-09 | 0 | 0 | 0 | 0 | 0 | 1 | -90 | 90 | 0.020095 | 0.0050315 | -0.020092 | -0.0050302
82 | 81 | 2.4468 | 1.566 | 4.1088e-09 | 0 | 0 | 0 | 0 | 0 | 1 | -90 | 90 | 0.0016147 | 0.00040435 | -0.0016147 | -0.0004047
84 | 83 | 1.8841 | 1.2058 | 3.1639e-09 | 0 | 0 | 0 | 0 | 0 | 1 | -90 | 90 | 0.002543 | 0.00063712 | -0.0025428 | -0.00063733
85 | 86 | 0.93042 | 0.59547 | 7.8121e-09 | 0 | 0 | 0 | 0 | 0 | 1 | -90 | 90 | 0.015395 | 0.003853 | -0.015393 | -0.0038522
100 | 209 | 1.3741 | 0.8794 | 2.3074e-09 | 0 | 0 | 0 | 0 | 0 | 1 | -90 | 90 | 0.001704 | 0.0004269 | -0.001704 | -0.00042709