## bus_data
BUS_I | BUS_TYPE | Pd | Qd | Gs | Bs | area | Vm | Va | baseKV | zone | Vmax | Vmin
102 | 1 | 0.0051423 | 0.0012888 | 0 | 0 | 1 | 0.99569 | -0.082783 | 0.4 | 1 | 1.1 | 0.9
104 | 1 | 0 | 0 | 0 | 0 | 1 | 0.99576 | -0.081444 | 0.4 | 1 | 1.1 | 0.9
105 | 1 | 0 | 0 | 0 | 0 | 1 | 0.99573 | -0.08192 | 0.4 | 1 | 1.1 | 0.9
106 | 1 | 0.0011763 | 0.00029481 | 0 | 0 | 1 | 0.9962 | -0.073013 | 0.4 | 1 | 1.1 | 0.9
108 | 1 | 0.0013007 | 0.00032598 | 0 | 0 | 1 | 0.99571 | -0.082472 | 0.4 | 1 | 1.1 | 0.9
121 | 1 | 0 | 0 | 0 | 0 | 1 | 0.99627 | -0.071626 | 0.4 | 1 | 1.1 | 0.9
107 | 1 | 0.0022367 | 0.00056058 | 0 | 0 | 1 | 0.99564 | -0.083765 | 0.4 | 1 | 1.1 | 0.9
109 | 1 | 0.00080718 | 0.0002023 | 0 | 0 | 1 | 0.97837 | -0.41828 | 0.4 | 1 | 1.1 | 0.9
110 | 1 | 0 | 0 | 0 | 0 | 1 | 0.9783 | -0.41975 | 0.4 | 1 | 1.1 | 0.9
156 | 1 | 0 | 0 | 0 | 0 | 1 | 0.98043 | -0.37779 | 0.4 | 1 | 1.1 | 0.9
111 | 1 | 0.0024402 | 0.00061157 | 0 | 0 | 1 | 0.97827 | -0.42019 | 0.4 | 1 | 1.1 | 0.9
112 | 1 | 0.0013045 | 0.00032695 | 0 | 0 | 1 | 0.98332 | -0.32102 | 0.4 | 1 | 1.1 | 0.9
113 | 1 | 0.0013154 | 0.00032967 | 0 | 0 | 1 | 0.98336 | -0.32029 | 0.4 | 1 | 1.1 | 0.9
114 | 1 | 0.001239 | 0.00031052 | 0 | 0 | 1 | 0.98342 | -0.31904 | 0.4 | 1 | 1.1 | 0.9
115 | 1 | 0 | 0 | 0 | 0 | 1 | 0.98347 | -0.31812 | 0.4 | 1 | 1.1 | 0.9
116 | 1 | 0.0011301 | 0.00028324 | 0 | 0 | 1 | 0.98374 | -0.31296 | 0.4 | 1 | 1.1 | 0.9
117 | 1 | 0 | 0 | 0 | 0 | 1 | 0.98309 | -0.3255 | 0.4 | 1 | 1.1 | 0.9
174 | 1 | 0.0012553 | 0.00031461 | 0 | 0 | 1 | 0.98411 | -0.30565 | 0.4 | 1 | 1.1 | 0.9
162 | 1 | 0.002568 | 0.00064359 | 0 | 0 | 1 | 0.98285 | -0.33037 | 0.4 | 1 | 1.1 | 0.9
118 | 1 | 0.0035058 | 0.00087862 | 0 | 0 | 1 | 0.99625 | -0.072042 | 0.4 | 1 | 1.1 | 0.9
119 | 1 | 0 | 0 | 0 | 0 | 1 | 0.99644 | -0.068373 | 0.4 | 1 | 1.1 | 0.9
120 | 1 | 0 | 0 | 0 | 0 | 1 | 0.99617 | -0.07344 | 0.4 | 1 | 1.1 | 0.9
122 | 1 | 0 | 0 | 0 | 0 | 1 | 0.99729 | -0.05195 | 0.4 | 1 | 1.1 | 0.9
123 | 1 | 0 | 0 | 0 | 0 | 1 | 0.99574 | -0.081753 | 0.4 | 1 | 1.1 | 0.9
185 | 1 | 0 | 0 | 0 | 0 | 1 | 0.99792 | -0.039742 | 0.4 | 1 | 1.1 | 0.9
192 | 1 | 0.0038327 | 0.00096056 | 0 | 0 | 1 | 0.9972 | -0.05358 | 0.4 | 1 | 1.1 | 0.9
208 | 1 | 0.0017239 | 0.00043205 | 0 | 0 | 1 | 0.99567 | -0.083169 | 0.4 | 1 | 1.1 | 0.9
135 | 1 | 0 | 0 | 0 | 0 | 1 | 0.99571 | -0.08234 | 0.4 | 1 | 1.1 | 0.9
124 | 1 | 0.0048718 | 0.001221 | 0 | 0 | 1 | 0.98992 | -0.19283 | 0.4 | 1 | 1.1 | 0.9
125 | 1 | 0.0011861 | 0.00029728 | 0 | 0 | 1 | 0.99088 | -0.17422 | 0.4 | 1 | 1.1 | 0.9
126 | 1 | 0 | 0 | 0 | 0 | 1 | 0.9884 | -0.22215 | 0.4 | 1 | 1.1 | 0.9
127 | 1 | 0.00096024 | 0.00024066 | 0 | 0 | 1 | 0.99204 | -0.15201 | 0.4 | 1 | 1.1 | 0.9
128 | 1 | 0.00086375 | 0.00021648 | 0 | 0 | 1 | 0.9884 | -0.2222 | 0.4 | 1 | 1.1 | 0.9
129 | 1 | 0.0011529 | 0.00028893 | 0 | 0 | 1 | 0.98742 | -0.24126 | 0.4 | 1 | 1.1 | 0.9
195 | 1 | 0 | 0 | 0 | 0 | 1 | 0.99315 | -0.1306 | 0.4 | 1 | 1.1 | 0.9
186 | 1 | 0.0016431 | 0.00041179 | 0 | 0 | 1 | 0.98731 | -0.24326 | 0.4 | 1 | 1.1 | 0.9
130 | 1 | 0.00085867 | 0.0002152 | 0 | 0 | 1 | 0.98329 | -0.3217 | 0.4 | 1 | 1.1 | 0.9
131 | 1 | 0.001215 | 0.0003045 | 0 | 0 | 1 | 0.98333 | -0.32095 | 0.4 | 1 | 1.1 | 0.9
132 | 1 | 0.0017135 | 0.00042944 | 0 | 0 | 1 | 0.98334 | -0.3206 | 0.4 | 1 | 1.1 | 0.9
153 | 1 | 0.0010182 | 0.00025518 | 0 | 0 | 1 | 0.9834 | -0.31952 | 0.4 | 1 | 1.1 | 0.9
133 | 1 | 0.00036003 | 9.0232e-05 | 0 | 0 | 1 | 0.9957 | -0.082627 | 0.4 | 1 | 1.1 | 0.9
134 | 1 | 0.00071823 | 0.00018 | 0 | 0 | 1 | 0.9957 | -0.082614 | 0.4 | 1 | 1.1 | 0.9
136 | 1 | 0.00041631 | 0.00010434 | 0 | 0 | 1 | 0.99553 | -0.085795 | 0.4 | 1 | 1.1 | 0.9
137 | 1 | 0 | 0 | 0 | 0 | 1 | 0.99552 | -0.085981 | 0.4 | 1 | 1.1 | 0.9
138 | 1 | 0.0017122 | 0.00042912 | 0 | 0 | 1 | 0.99549 | -0.086582 | 0.4 | 1 | 1.1 | 0.9
139 | 1 | 0.0016936 | 0.00042447 | 0 | 0 | 1 | 0.99542 | -0.08806 | 0.4 | 1 | 1.1 | 0.9
168 | 1 | 0 | 0 | 0 | 0 | 1 | 0.99524 | -0.0914 | 0.4 | 1 | 1.1 | 0.9
140 | 1 | 0.0022007 | 0.00055154 | 0 | 0 | 1 | 0.98442 | -0.29965 | 0.4 | 1 | 1.1 | 0.9
141 | 1 | 0.0015745 | 0.0003946 | 0 | 0 | 1 | 0.9844 | -0.29995 | 0.4 | 1 | 1.1 | 0.9
142 | 1 | 0 | 0 | 0 | 0 | 1 | 0.98459 | -0.29627 | 0.4 | 1 | 1.1 | 0.9
143 | 1 | 0.003036 | 0.00076088 | 0 | 0 | 1 | 0.98436 | -0.30067 | 0.4 | 1 | 1.1 | 0.9
144 | 1 | 0.0013898 | 0.00034831 | 0 | 0 | 1 | 0.98473 | -0.29364 | 0.4 | 1 | 1.1 | 0.9
145 | 1 | 0.0017446 | 0.00043724 | 0 | 0 | 1 | 0.98446 | -0.29885 | 0.4 | 1 | 1.1 | 0.9
146 | 1 | 0 | 0 | 0 | 0 | 1 | 0.98517 | -0.28501 | 0.4 | 1 | 1.1 | 0.9
179 | 1 | 0.0057685 | 0.0014457 | 0 | 0 | 1 | 0.98442 | -0.29955 | 0.4 | 1 | 1.1 | 0.9
147 | 1 | 0.0025156 | 0.00063048 | 0 | 0 | 1 | 0.98468 | -0.29456 | 0.4 | 1 | 1.1 | 0.9
148 | 1 | 0.0010401 | 0.00026066 | 0 | 0 | 1 | 0.98461 | -0.29591 | 0.4 | 1 | 1.1 | 0.9
149 | 1 | 0.0025482 | 0.00063864 | 0 | 0 | 1 | 0.98594 | -0.27004 | 0.4 | 1 | 1.1 | 0.9
150 | 1 | 0.0013644 | 0.00034195 | 0 | 0 | 1 | 0.98439 | -0.30023 | 0.4 | 1 | 1.1 | 0.9
181 | 1 | 0.0022797 | 0.00057136 | 0 | 0 | 1 | 0.9841 | -0.3058 | 0.4 | 1 | 1.1 | 0.9
187 | 1 | 0.0014705 | 0.00036854 | 0 | 0 | 1 | 0.9867 | -0.25526 | 0.4 | 1 | 1.1 | 0.9
151 | 1 | 0.0020436 | 0.00051218 | 0 | 0 | 1 | 0.98435 | -0.30098 | 0.4 | 1 | 1.1 | 0.9
152 | 1 | 0 | 0 | 0 | 0 | 1 | 0.98422 | -0.30354 | 0.4 | 1 | 1.1 | 0.9
154 | 1 | 0 | 0 | 0 | 0 | 1 | 0.98358 | -0.31603 | 0.4 | 1 | 1.1 | 0.9
177 | 1 | 0.0040537 | 0.001016 | 0 | 0 | 1 | 0.98332 | -0.32106 | 0.4 | 1 | 1.1 | 0.9
155 | 1 | 0.00067313 | 0.0001687 | 0 | 0 | 1 | 0.98051 | -0.37625 | 0.4 | 1 | 1.1 | 0.9
157 | 1 | 0 | 0 | 0 | 0 | 1 | 0.98061 | -0.3742 | 0.4 | 1 | 1.1 | 0.9
158 | 1 | 0.0022898 | 0.00057388 | 0 | 0 | 1 | 0.98035 | -0.37929 | 0.4 | 1 | 1.1 | 0.9
159 | 1 | 0.00065554 | 0.0001643 | 0 | 0 | 1 | 0.9806 | -0.37445 | 0.4 | 1 | 1.1 | 0.9
160 | 1 | 0.00052108 | 0.0001306 | 0 | 0 | 1 | 0.98129 | -0.36079 | 0.4 | 1 | 1.1 | 0.9
171 | 1 | 0.00036144 | 9.0585e-05 | 0 | 0 | 1 | 0.98135 | -0.35964 | 0.4 | 1 | 1.1 | 0.9
161 | 1 | 0.0019412 | 0.0004865 | 0 | 0 | 1 | 0.98275 | -0.33216 | 0.4 | 1 | 1.1 | 0.9
163 | 1 | 0.00067736 | 0.00016976 | 0 | 0 | 1 | 0.98273 | -0.33255 | 0.4 | 1 | 1.1 | 0.9
164 | 1 | 0.00061261 | 0.00015354 | 0 | 0 | 1 | 0.99521 | -0.092033 | 0.4 | 1 | 1.1 | 0.9
166 | 1 | 0 | 0 | 0 | 0 | 1 | 0.99522 | -0.091783 | 0.4 | 1 | 1.1 | 0.9
167 | 1 | 0.00081541 | 0.00020436 | 0 | 0 | 1 | 0.9952 | -0.09219 | 0.4 | 1 | 1.1 | 0.9
194 | 1 | 0.00068741 | 0.00017228 | 0 | 0 | 1 | 0.99523 | -0.091652 | 0.4 | 1 | 1.1 | 0.9
169 | 1 | 0.0015142 | 0.0003795 | 0 | 0 | 1 | 0.98139 | -0.35884 | 0.4 | 1 | 1.1 | 0.9
170 | 1 | 0.0011544 | 0.00028931 | 0 | 0 | 1 | 0.98144 | -0.35796 | 0.4 | 1 | 1.1 | 0.9
172 | 1 | 0.0017958 | 0.00045008 | 0 | 0 | 1 | 0.98166 | -0.35362 | 0.4 | 1 | 1.1 | 0.9
173 | 1 | 0 | 0 | 0 | 0 | 1 | 0.98183 | -0.35024 | 0.4 | 1 | 1.1 | 0.9
178 | 1 | 0.0030937 | 0.00077537 | 0 | 0 | 1 | 0.98204 | -0.34616 | 0.4 | 1 | 1.1 | 0.9
175 | 1 | 0.0010925 | 0.00027382 | 0 | 0 | 1 | 0.98276 | -0.33198 | 0.4 | 1 | 1.1 | 0.9
176 | 1 | 0 | 0 | 0 | 0 | 1 | 0.98277 | -0.33185 | 0.4 | 1 | 1.1 | 0.9
180 | 1 | 0.00068861 | 0.00017258 | 0 | 0 | 1 | 0.98434 | -0.30113 | 0.4 | 1 | 1.1 | 0.9
188 | 1 | 0.0028041 | 0.00070278 | 0 | 0 | 1 | 0.98434 | -0.30123 | 0.4 | 1 | 1.1 | 0.9
182 | 3 | 0.0012968 | 0.000325 | 0 | 0 | 1 | 1 | 0 | 0.4 | 1 | 1.1 | 0.9
183 | 1 | 0 | 0 | 0 | 0 | 1 | 0.9989 | -0.021015 | 0.4 | 1 | 1.1 | 0.9
184 | 1 | 0.005897 | 0.0014779 | 0 | 0 | 1 | 0.99653 | -0.06603 | 0.4 | 1 | 1.1 | 0.9
193 | 1 | 0 | 0 | 0 | 0 | 1 | 0.99409 | -0.11254 | 0.4 | 1 | 1.1 | 0.9
206 | 1 | 0.00082592 | 0.000207 | 0 | 0 | 1 | 0.99782 | -0.041735 | 0.4 | 1 | 1.1 | 0.9
189 | 1 | 0.00049701 | 0.00012456 | 0 | 0 | 1 | 0.99718 | -0.054084 | 0.4 | 1 | 1.1 | 0.9
190 | 1 | 0.00080996 | 0.00020299 | 0 | 0 | 1 | 0.99718 | -0.053948 | 0.4 | 1 | 1.1 | 0.9
196 | 1 | 0 | 0 | 0 | 0 | 1 | 0.99307 | -0.13226 | 0.4 | 1 | 1.1 | 0.9
217 | 1 | 0.0058201 | 0.0014587 | 0 | 0 | 1 | 0.99296 | -0.13425 | 0.4 | 1 | 1.1 | 0.9
198 | 1 | 0.0010705 | 0.00026828 | 0 | 0 | 1 | 0.99756 | -0.046639 | 0.4 | 1 | 1.1 | 0.9
199 | 1 | 0.00061094 | 0.00015312 | 0 | 0 | 1 | 0.99757 | -0.046591 | 0.4 | 1 | 1.1 | 0.9
200 | 1 | 0.0010222 | 0.00025619 | 0 | 0 | 1 | 0.99757 | -0.046441 | 0.4 | 1 | 1.1 | 0.9
201 | 1 | 0.0011116 | 0.00027859 | 0 | 0 | 1 | 0.99762 | -0.045504 | 0.4 | 1 | 1.1 | 0.9
202 | 1 | 0.00061021 | 0.00015293 | 0 | 0 | 1 | 0.99763 | -0.045267 | 0.4 | 1 | 1.1 | 0.9
203 | 1 | 0.0011166 | 0.00027985 | 0 | 0 | 1 | 0.99765 | -0.044918 | 0.4 | 1 | 1.1 | 0.9
204 | 1 | 0.00061074 | 0.00015307 | 0 | 0 | 1 | 0.99773 | -0.043434 | 0.4 | 1 | 1.1 | 0.9
205 | 1 | 0.00083491 | 0.00020925 | 0 | 0 | 1 | 0.99777 | -0.042727 | 0.4 | 1 | 1.1 | 0.9

## generator_data
GEN_BUS | PG | QG | QMAX | QMIN | VG | MBASE | GEN_STATUS | PMAX | PMIN
182 | 0.12926 | 0.032884 | 10 | -10 | 1 | 100 | 1 | 10 | 0

## branch_data
F_BUS | T_BUS | BR_R | BR_X | BR_B | RATE_A | RATE_B | RATE_C | TAP | SHIFT | BR_STATUS | ANGMIN | ANGMAX | P_in | Q_in | P_out | Q_out
102 | 104 | 1.1573 | 0.74065 | 1.9434e-09 | 0 | 0 | 0 | 0 | 0 | 1 | -90 | 90 | -0.0051423 | -0.0012888 | 0.0051427 | 0.0012888
104 | 105 | 0.5975 | 0.3824 | 1.0034e-09 | 0 | 0 | 0 | 0 | 0 | 1 | -90 | 90 | 0.0035377 | 0.00088611 | -0.0035376 | -0.00088616
104 | 106 | 4.3176 | 2.7633 | 7.2504e-09 | 0 | 0 | 0 | 0 | 0 | 1 | -90 | 90 | -0.0086804 | -0.0021749 | 0.0086839 | 0.0021764
105 | 108 | 0.69419 | 0.44428 | 1.1657e-09 | 0 | 0 | 0 | 0 | 0 | 1 | -90 | 90 | 0.0035376 | 0.00088616 | -0.0035375 | -0.00088622
106 | 121 | 0.62539 | 0.40025 | 1.0502e-09 | 0 | 0 | 0 | 0 | 0 | 1 | -90 | 90 | -0.0098602 | -0.0024712 | 0.0098608 | 0.0024716
108 | 107 | 2.5676 | 1.6433 | 4.3117e-09 | 0 | 0 | 0 | 0 | 0 | 1 | -90 | 90 | 0.0022369 | 0.00056024 | -0.0022367 | -0.00056058
121 | 119 | 1.4684 | 0.93975 | 2.4658e-09 | 0 | 0 | 0 | 0 | 0 | 1 | -90 | 90 | -0.0098608 | -0.0024716 | 0.0098623 | 0.0024723
109 | 110 | 2.5842 | 1.6539 | 4.3396e-09 | 0 | 0 | 0 | 0 | 0 | 1 | -90 | 90 | 0.0024404 | 0.00061118 | -0.0024402 | -0.00061149
109 | 156 | 53.4108 | 34.1829 | 8.9691e-08 | 0 | 0 | 0 | 0 | 0 | 1 | -90 | 90 | -0.0032475 | -0.00081348 | 0.0032538 | 0.00080888
110 | 111 | 0.7771 | 0.49734 | 1.305e-09 | 0 | 0 | 0 | 0 | 0 | 1 | -90 | 90 | 0.0024402 | 0.00061149 | -0.0024402 | -0.00061158
156 | 158 | 2.8256 | 1.8084 | 4.745e-09 | 0 | 0 | 0 | 0 | 0 | 1 | -90 | 90 | 0.00229 | 0.00057354 | -0.0022898 | -0.00057389
156 | 155 | 1.191 | 0.76226 | 2.0001e-09 | 0 | 0 | 0 | 0 | 0 | 1 | -90 | 90 | -0.0055438 | -0.0013824 | 0.0055442 | 0.0013825
112 | 113 | 2.4326 | 1.5569 | 4.085e-09 | 0 | 0 | 0 | 0 | 0 | 1 | -90 | 90 | -0.0013045 | -0.00032695 | 0.0013046 | 0.00032659
113 | 114 | 2.071 | 1.3254 | 3.4778e-09 | 0 | 0 | 0 | 0 | 0 | 1 | -90 | 90 | -0.00262 | -0.00065626 | 0.0026201 | 0.00065603
114 | 115 | 1.0356 | 0.66276 | 1.739e-09 | 0 | 0 | 0 | 0 | 0 | 1 | -90 | 90 | -0.0038591 | -0.00096655 | 0.0038593 | 0.00096649
115 | 116 | 2.4706 | 1.5812 | 4.1488e-09 | 0 | 0 | 0 | 0 | 0 | 1 | -90 | 90 | -0.009049 | -0.0022659 | 0.0090512 | 0.0022669
115 | 117 | 6.1652 | 3.9457 | 1.0353e-08 | 0 | 0 | 0 | 0 | 0 | 1 | -90 | 90 | 0.0051897 | 0.0012994 | -0.0051879 | -0.0012992
116 | 174 | 3.1152 | 1.9937 | 5.2313e-09 | 0 | 0 | 0 | 0 | 0 | 1 | -90 | 90 | -0.010181 | -0.0025502 | 0.010185 | 0.0025519
117 | 162 | 4.0649 | 2.6015 | 6.8261e-09 | 0 | 0 | 0 | 0 | 0 | 1 | -90 | 90 | 0.0051879 | 0.0012992 | -0.0051867 | -0.0012991
174 | 152 | 0.80029 | 0.51218 | 1.3439e-09 | 0 | 0 | 0 | 0 | 0 | 1 | -90 | 90 | -0.01144 | -0.0028665 | 0.011441 | 0.0028671
162 | 161 | 2.954 | 1.8906 | 4.9606e-09 | 0 | 0 | 0 | 0 | 0 | 1 | -90 | 90 | 0.0026187 | 0.00065554 | -0.0026185 | -0.00065588
118 | 119 | 1.3318 | 0.85234 | 2.2364e-09 | 0 | 0 | 0 | 0 | 0 | 1 | -90 | 90 | -0.012252 | -0.0030679 | 0.012254 | 0.003069
118 | 120 | 0.71084 | 0.45494 | 1.1937e-09 | 0 | 0 | 0 | 0 | 0 | 1 | -90 | 90 | 0.008746 | 0.0021892 | -0.0087454 | -0.002189
119 | 122 | 3.3069 | 2.1164 | 5.5531e-09 | 0 | 0 | 0 | 0 | 0 | 1 | -90 | 90 | -0.022116 | -0.0055413 | 0.022134 | 0.0055518
120 | 123 | 4.2234 | 2.7029 | 7.0922e-09 | 0 | 0 | 0 | 0 | 0 | 1 | -90 | 90 | 0.0087454 | 0.002189 | -0.0087419 | -0.0021875
122 | 185 | 1.9975 | 1.2784 | 3.3543e-09 | 0 | 0 | 0 | 0 | 0 | 1 | -90 | 90 | -0.027274 | -0.0068396 | 0.027289 | 0.0068494
122 | 192 | 1.4133 | 0.90454 | 2.3734e-09 | 0 | 0 | 0 | 0 | 0 | 1 | -90 | 90 | 0.0051401 | 0.0012877 | -0.0051397 | -0.0012877
123 | 208 | 3.6484 | 2.335 | 6.1267e-09 | 0 | 0 | 0 | 0 | 0 | 1 | -90 | 90 | 0.001724 | 0.00043152 | -0.0017239 | -0.00043205
123 | 135 | 0.37117 | 0.23755 | 6.233e-10 | 0 | 0 | 0 | 0 | 0 | 1 | -90 | 90 | 0.0070179 | 0.001756 | -0.0070177 | -0.0017559
185 | 206 | 1.1382 | 0.72847 | 1.9114e-09 | 0 | 0 | 0 | 0 | 0 | 1 | -90 | 90 | 0.0078155 | 0.0019585 | -0.0078148 | -0.0019582
185 | 183 | 2.3852 | 1.5265 | 4.0053e-09 | 0 | 0 | 0 | 0 | 0 | 1 | -90 | 90 | -0.035105 | -0.0088078 | 0.035136 | 0.0088275
192 | 190 | 1.2534 | 0.80218 | 2.1048e-09 | 0 | 0 | 0 | 0 | 0 | 1 | -90 | 90 | 0.001307 | 0.00032716 | -0.001307 | -0.00032735
135 | 136 | 2.5817 | 1.6523 | 4.3354e-09 | 0 | 0 | 0 | 0 | 0 | 1 | -90 | 90 | 0.0059394 | 0.0014859 | -0.0059385 | -0.0014857
135 | 134 | 1.1282 | 0.72205 | 1.8946e-09 | 0 | 0 | 0 | 0 | 0 | 1 | -90 | 90 | 0.0010783 | 0.00027003 | -0.0010783 | -0.00027021
124 | 125 | 1.0527 | 0.67375 | 1.7678e-09 | 0 | 0 | 0 | 0 | 0 | 1 | -90 | 90 | -0.078121 | -0.019723 | 0.078191 | 0.019768
124 | 126 | 1.7644 | 1.1292 | 2.963e-09 | 0 | 0 | 0 | 0 | 0 | 1 | -90 | 90 | 0.073249 | 0.018502 | -0.073147 | -0.018437
125 | 127 | 1.2396 | 0.79331 | 2.0815e-09 | 0 | 0 | 0 | 0 | 0 | 1 | -90 | 90 | -0.079377 | -0.020065 | 0.079462 | 0.020119
126 | 128 | 0.22352 | 0.14305 | 3.7535e-10 | 0 | 0 | 0 | 0 | 0 | 1 | -90 | 90 | 0.00086374 | 0.00021644 | -0.00086374 | -0.00021648
126 | 129 | 1.1607 | 0.74288 | 1.9492e-09 | 0 | 0 | 0 | 0 | 0 | 1 | -90 | 90 | 0.072283 | 0.01822 | -0.072217 | -0.018178
127 | 195 | 1.1834 | 0.75738 | 1.9873e-09 | 0 | 0 | 0 | 0 | 0 | 1 | -90 | 90 | -0.080422 | -0.02036 | 0.080505 | 0.020412
129 | 186 | 0.12298 | 0.078709 | 2.0652e-10 | 0 | 0 | 0 | 0 | 0 | 1 | -90 | 90 | 0.071064 | 0.017889 | -0.071057 | -0.017885
195 | 196 | 1.2575 | 0.8048 | 2.1117e-09 | 0 | 0 | 0 | 0 | 0 | 1 | -90 | 90 | 0.0058212 | 0.0014589 | -0.0058207 | -0.0014588
195 | 193 | 0.93266 | 0.5969 | 1.5662e-09 | 0 | 0 | 0 | 0 | 0 | 1 | -90 | 90 | -0.086326 | -0.021871 | 0.086401 | 0.021919
186 | 187 | 0.75698 | 0.48447 | 1.2712e-09 | 0 | 0 | 0 | 0 | 0 | 1 | -90 | 90 | 0.069414 | 0.017473 | -0.069374 | -0.017448
130 | 131 | 3.756 | 2.4038 | 6.3074e-09 | 0 | 0 | 0 | 0 | 0 | 1 | -90 | 90 | -0.00085867 | -0.00021521 | 0.0008587 | 0.00021462
131 | 132 | 0.7275 | 0.4656 | 1.2217e-09 | 0 | 0 | 0 | 0 | 0 | 1 | -90 | 90 | -0.0020736 | -0.00051911 | 0.0020737 | 0.00051902
132 | 153 | 1.2356 | 0.7908 | 2.075e-09 | 0 | 0 | 0 | 0 | 0 | 1 | -90 | 90 | -0.0037872 | -0.00094847 | 0.0037874 | 0.00094839
153 | 154 | 3.1541 | 2.0186 | 5.2966e-09 | 0 | 0 | 0 | 0 | 0 | 1 | -90 | 90 | -0.0048055 | -0.0012036 | 0.0048063 | 0.0012036
133 | 134 | 0.15996 | 0.10237 | 2.6861e-10 | 0 | 0 | 0 | 0 | 0 | 1 | -90 | 90 | -0.00036003 | -9.0232e-05 | 0.00036003 | 9.0205e-05
136 | 137 | 0.14919 | 0.095485 | 2.5054e-10 | 0 | 0 | 0 | 0 | 0 | 1 | -90 | 90 | 0.0055222 | 0.0013813 | -0.0055221 | -0.0013813
137 | 138 | 1.5594 | 0.998 | 2.6186e-09 | 0 | 0 | 0 | 0 | 0 | 1 | -90 | 90 | 0.0017123 | 0.00042889 | -0.0017122 | -0.00042912
137 | 139 | 2.4211 | 1.5495 | 4.0656e-09 | 0 | 0 | 0 | 0 | 0 | 1 | -90 | 90 | 0.0038098 | 0.00095243 | -0.0038095 | -0.00095259
139 | 168 | 6.9956 | 4.4772 | 1.1748e-08 | 0 | 0 | 0 | 0 | 0 | 1 | -90 | 90 | 0.0021158 | 0.00052813 | -0.0021155 | -0.00052908
168 | 194 | 1.6282 | 1.042 | 2.7342e-09 | 0 | 0 | 0 | 0 | 0 | 1 | -90 | 90 | 0.00068742 | 0.00017202 | -0.00068741 | -0.00017228
168 | 166 | 1.1888 | 0.76085 | 1.9964e-09 | 0 | 0 | 0 | 0 | 0 | 1 | -90 | 90 | 0.0014281 | 0.00035706 | -0.001428 | -0.00035724
140 | 141 | 0.28269 | 0.18092 | 4.747e-10 | 0 | 0 | 0 | 0 | 0 | 1 | -90 | 90 | 0.0046106 | 0.0011554 | -0.0046105 | -0.0011554
140 | 142 | 2.1524 | 1.3776 | 3.6145e-09 | 0 | 0 | 0 | 0 | 0 | 1 | -90 | 90 | -0.0068112 | -0.0017069 | 0.0068123 | 0.0017073
141 | 143 | 1.0323 | 0.66066 | 1.7335e-09 | 0 | 0 | 0 | 0 | 0 | 1 | -90 | 90 | 0.003036 | 0.00076079 | -0.0030359 | -0.00076089
142 | 144 | 0.64285 | 0.41142 | 1.0795e-09 | 0 | 0 | 0 | 0 | 0 | 1 | -90 | 90 | -0.01782 | -0.0044663 | 0.017822 | 0.0044676
142 | 145 | 1.0183 | 0.65172 | 1.71e-09 | 0 | 0 | 0 | 0 | 0 | 1 | -90 | 90 | 0.011008 | 0.002759 | -0.011006 | -0.0027583
144 | 146 | 1.9529 | 1.2498 | 3.2794e-09 | 0 | 0 | 0 | 0 | 0 | 1 | -90 | 90 | -0.019212 | -0.0048159 | 0.01922 | 0.0048207
145 | 179 | 0.32591 | 0.20858 | 5.4729e-10 | 0 | 0 | 0 | 0 | 0 | 1 | -90 | 90 | 0.0092618 | 0.0023211 | -0.0092615 | -0.0023209
146 | 147 | 2.3922 | 1.531 | 4.0171e-09 | 0 | 0 | 0 | 0 | 0 | 1 | -90 | 90 | 0.017379 | 0.0043597 | -0.017371 | -0.0043551
146 | 148 | 1.6555 | 1.0595 | 2.7801e-09 | 0 | 0 | 0 | 0 | 0 | 1 | -90 | 90 | 0.028662 | 0.0072003 | -0.028648 | -0.0071911
146 | 149 | 0.9994 | 0.63962 | 1.6783e-09 | 0 | 0 | 0 | 0 | 0 | 1 | -90 | 90 | -0.065261 | -0.016381 | 0.065308 | 0.01641
179 | 180 | 1.9728 | 1.2626 | 3.3129e-09 | 0 | 0 | 0 | 0 | 0 | 1 | -90 | 90 | 0.003493 | 0.00087521 | -0.0034927 | -0.00087536
147 | 150 | 1.6571 | 1.0605 | 2.7827e-09 | 0 | 0 | 0 | 0 | 0 | 1 | -90 | 90 | 0.014855 | 0.0037246 | -0.014851 | -0.0037223
148 | 181 | 1.5586 | 0.99752 | 2.6174e-09 | 0 | 0 | 0 | 0 | 0 | 1 | -90 | 90 | 0.027608 | 0.0069304 | -0.027594 | -0.0069223
149 | 187 | 0.95179 | 0.60915 | 1.5983e-09 | 0 | 0 | 0 | 0 | 0 | 1 | -90 | 90 | -0.067856 | -0.017049 | 0.067904 | 0.01708
150 | 151 | 0.24252 | 0.15522 | 4.0726e-10 | 0 | 0 | 0 | 0 | 0 | 1 | -90 | 90 | 0.013487 | 0.0033803 | -0.013486 | -0.0033801
181 | 154 | 1.7532 | 1.1221 | 2.9441e-09 | 0 | 0 | 0 | 0 | 0 | 1 | -90 | 90 | 0.025315 | 0.006351 | -0.025302 | -0.0063434
151 | 152 | 0.97017 | 0.62091 | 1.6292e-09 | 0 | 0 | 0 | 0 | 0 | 1 | -90 | 90 | 0.011443 | 0.0028679 | -0.011441 | -0.0028671
154 | 177 | 1.0659 | 0.68215 | 1.7899e-09 | 0 | 0 | 0 | 0 | 0 | 1 | -90 | 90 | 0.020496 | 0.0051398 | -0.020491 | -0.0051368
177 | 176 | 2.8421 | 1.8189 | 4.7726e-09 | 0 | 0 | 0 | 0 | 0 | 1 | -90 | 90 | 0.016437 | 0.0041209 | -0.016429 | -0.0041159
155 | 157 | 1.4169 | 0.90679 | 2.3793e-09 | 0 | 0 | 0 | 0 | 0 | 1 | -90 | 90 | -0.0062173 | -0.0015512 | 0.0062179 | 0.0015513
157 | 159 | 1.6242 | 1.0395 | 2.7275e-09 | 0 | 0 | 0 | 0 | 0 | 1 | -90 | 90 | 0.00065555 | 0.00016404 | -0.00065554 | -0.0001643
157 | 160 | 8.3886 | 5.3687 | 1.4087e-08 | 0 | 0 | 0 | 0 | 0 | 1 | -90 | 90 | -0.0068734 | -0.0017154 | 0.0068778 | 0.0017168
160 | 171 | 0.6688 | 0.42803 | 1.1231e-09 | 0 | 0 | 0 | 0 | 0 | 1 | -90 | 90 | -0.0073989 | -0.0018474 | 0.0073993 | 0.0018476
171 | 169 | 0.44559 | 0.28518 | 7.4827e-10 | 0 | 0 | 0 | 0 | 0 | 1 | -90 | 90 | -0.0077607 | -0.0019382 | 0.007761 | 0.0019383
161 | 163 | 2.4663 | 1.5785 | 4.1416e-09 | 0 | 0 | 0 | 0 | 0 | 1 | -90 | 90 | 0.00067737 | 0.00016937 | -0.00067735 | -0.00016976
164 | 166 | 1.816 | 1.1622 | 3.0495e-09 | 0 | 0 | 0 | 0 | 0 | 1 | -90 | 90 | -0.00061261 | -0.00015354 | 0.00061262 | 0.00015324
166 | 167 | 2.2166 | 1.4186 | 3.7223e-09 | 0 | 0 | 0 | 0 | 0 | 1 | -90 | 90 | 0.00081542 | 0.000204 | -0.00081541 | -0.00020436
169 | 170 | 0.40935 | 0.26198 | 6.874e-10 | 0 | 0 | 0 | 0 | 0 | 1 | -90 | 90 | -0.0092752 | -0.0023178 | 0.0092756 | 0.002318
170 | 172 | 1.7949 | 1.1487 | 3.0141e-09 | 0 | 0 | 0 | 0 | 0 | 1 | -90 | 90 | -0.01043 | -0.0026073 | 0.010432 | 0.0026084
172 | 173 | 1.1899 | 0.76154 | 1.9982e-09 | 0 | 0 | 0 | 0 | 0 | 1 | -90 | 90 | -0.012228 | -0.0030584 | 0.01223 | 0.0030595
173 | 178 | 1.4395 | 0.92126 | 2.4173e-09 | 0 | 0 | 0 | 0 | 0 | 1 | -90 | 90 | -0.01223 | -0.0030595 | 0.012232 | 0.0030608
178 | 176 | 4.0383 | 2.5845 | 6.7814e-09 | 0 | 0 | 0 | 0 | 0 | 1 | -90 | 90 | -0.015326 | -0.0038362 | 0.015336 | 0.0038422
175 | 176 | 0.54254 | 0.34722 | 9.1107e-10 | 0 | 0 | 0 | 0 | 0 | 1 | -90 | 90 | -0.0010925 | -0.00027382 | 0.0010925 | 0.00027374
180 | 188 | 0.1524 | 0.097539 | 2.5593e-10 | 0 | 0 | 0 | 0 | 0 | 1 | -90 | 90 | 0.0028041 | 0.00070277 | -0.0028041 | -0.00070279
182 | 183 | 0.74265 | 0.4753 | 1.2471e-09 | 0 | 0 | 0 | 0 | 0 | 1 | -90 | 90 | 0.12796 | 0.032559 | -0.12783 | -0.032476
183 | 184 | 2.1922 | 1.403 | 3.6814e-09 | 0 | 0 | 0 | 0 | 0 | 1 | -90 | 90 | 0.092693 | 0.023649 | -0.092492 | -0.02352
184 | 193 | 2.409 | 1.5418 | 4.0453e-09 | 0 | 0 | 0 | 0 | 0 | 1 | -90 | 90 | 0.086595 | 0.022043 | -0.086401 | -0.021919
206 | 205 | 0.63331 | 0.40532 | 1.0635e-09 | 0 | 0 | 0 | 0 | 0 | 1 | -90 | 90 | 0.0069888 | 0.0017512 | -0.0069885 | -0.0017511
189 | 190 | 1.2261 | 0.78472 | 2.059e-09 | 0 | 0 | 0 | 0 | 0 | 1 | -90 | 90 | -0.00049701 | -0.00012456 | 0.00049701 | 0.00012436
196 | 217 | 1.513 | 0.9683 | 2.5407e-09 | 0 | 0 | 0 | 0 | 0 | 1 | -90 | 90 | 0.0058207 | 0.0014588 | -0.0058201 | -0.0014587
198 | 199 | 0.20076 | 0.12849 | 3.3713e-10 | 0 | 0 | 0 | 0 | 0 | 1 | -90 | 90 | -0.0010705 | -0.00026828 | 0.0010705 | 0.00026825
199 | 200 | 0.39843 | 0.25499 | 6.6906e-10 | 0 | 0 | 0 | 0 | 0 | 1 | -90 | 90 | -0.0016814 | -0.00042137 | 0.0016814 | 0.00042131
200 | 201 | 1.5462 | 0.98958 | 2.5965e-09 | 0 | 0 | 0 | 0 | 0 | 1 | -90 | 90 | -0.0027036 | -0.0006775 | 0.0027037 | 0.00067731
201 | 202 | 0.27646 | 0.17694 | 4.6425e-10 | 0 | 0 | 0 | 0 | 0 | 1 | -90 | 90 | -0.0038153 | -0.0009559 | 0.0038154 | 0.00095588
202 | 203 | 0.35201 | 0.22529 | 5.9112e-10 | 0 | 0 | 0 | 0 | 0 | 1 | -90 | 90 | -0.0044256 | -0.0011088 | 0.0044256 | 0.0011088
203 | 204 | 1.1941 | 0.7642 | 2.0052e-09 | 0 | 0 | 0 | 0 | 0 | 1 | -90 | 90 | -0.0055423 | -0.0013887 | 0.0055427 | 0.0013887
204 | 205 | 0.51261 | 0.32807 | 8.6081e-10 | 0 | 0 | 0 | 0 | 0 | 1 | -90 | 90 | -0.0061534 | -0.0015418 | 0.0061536 | 0.0015418