## bus_data
BUS_I | BUS_TYPE | Pd | Qd | Gs | Bs | area | Vm | Va | baseKV | zone | Vmax | Vmin
1 | 1 | 0.0080976 | 0.0020295 | 0 | 0 | 1 | 0.97944 | -0.39686 | 0.4 | 1 | 1.1 | 0.9
2 | 1 | 0 | 0 | 0 | 0 | 1 | 0.97983 | -0.38923 | 0.4 | 1 | 1.1 | 0.9
3 | 1 | 0 | 0 | 0 | 0 | 1 | 0.97932 | -0.39912 | 0.4 | 1 | 1.1 | 0.9
5 | 1 | 0 | 0 | 0 | 0 | 1 | 0.98099 | -0.3665 | 0.4 | 1 | 1.1 | 0.9
6 | 1 | 0.015582 | 0.0039053 | 0 | 0 | 1 | 0.97917 | -0.40209 | 0.4 | 1 | 1.1 | 0.9
22 | 1 | 0.0073728 | 0.0018478 | 0 | 0 | 1 | 0.98168 | -0.35291 | 0.4 | 1 | 1.1 | 0.9
75 | 1 | 0.0027121 | 0.00067971 | 0 | 0 | 1 | 0.98094 | -0.3673 | 0.4 | 1 | 1.1 | 0.9
19 | 1 | 0 | 0 | 0 | 0 | 1 | 0.98294 | -0.32833 | 0.4 | 1 | 1.1 | 0.9
7 | 1 | 0.0094801 | 0.0023759 | 0 | 0 | 1 | 0.98159 | -0.35434 | 0.4 | 1 | 1.1 | 0.9
8 | 1 | 0 | 0 | 0 | 0 | 1 | 0.98329 | -0.32108 | 0.4 | 1 | 1.1 | 0.9
9 | 1 | 0 | 0 | 0 | 0 | 1 | 0.98069 | -0.37178 | 0.4 | 1 | 1.1 | 0.9
10 | 1 | 0 | 0 | 0 | 0 | 1 | 0.98372 | -0.31276 | 0.4 | 1 | 1.1 | 0.9
11 | 1 | 0 | 0 | 0 | 0 | 1 | 0.97946 | -0.39585 | 0.4 | 1 | 1.1 | 0.9
16 | 1 | 0 | 0 | 0 | 0 | 1 | 0.98426 | -0.30226 | 0.4 | 1 | 1.1 | 0.9
58 | 1 | 0.0033443 | 0.00083816 | 0 | 0 | 1 | 0.98352 | -0.31665 | 0.4 | 1 | 1.1 | 0.9
49 | 1 | 0.021269 | 0.0053305 | 0 | 0 | 1 | 0.97834 | -0.41783 | 0.4 | 1 | 1.1 | 0.9
17 | 1 | 0.0041744 | 0.0010462 | 0 | 0 | 1 | 0.9848 | -0.29179 | 0.4 | 1 | 1.1 | 0.9
15 | 1 | 0.003886 | 0.00097393 | 0 | 0 | 1 | 0.98419 | -0.30349 | 0.4 | 1 | 1.1 | 0.9
59 | 1 | 0.0041734 | 0.0010459 | 0 | 0 | 1 | 0.9833 | -0.32095 | 0.4 | 1 | 1.1 | 0.9
43 | 1 | 0 | 0 | 0 | 0 | 1 | 0.99563 | -0.083241 | 0.4 | 1 | 1.1 | 0.9
111 | 1 | 0.007892 | 0.0019779 | 0 | 0 | 1 | 0.99558 | -0.084279 | 0.4 | 1 | 1.1 | 0.9
29 | 1 | 0 | 0 | 0 | 0 | 1 | 0.99601 | -0.075946 | 0.4 | 1 | 1.1 | 0.9
31 | 3 | 0 | 0 | 0 | 0 | 1 | 1 | 0 | 0.4 | 1 | 1.1 | 0.9
42 | 1 | 0.0038502 | 0.00096495 | 0 | 0 | 1 | 0.99478 | -0.099533 | 0.4 | 1 | 1.1 | 0.9
12 | 1 | 0.019032 | 0.0047699 | 0 | 0 | 1 | 0.98913 | -0.20856 | 0.4 | 1 | 1.1 | 0.9
13 | 1 | 0.017956 | 0.0045003 | 0 | 0 | 1 | 0.98954 | -0.20052 | 0.4 | 1 | 1.1 | 0.9
14 | 1 | 0.015258 | 0.0038239 | 0 | 0 | 1 | 0.99032 | -0.18539 | 0.4 | 1 | 1.1 | 0.9
35 | 1 | 0 | 0 | 0 | 0 | 1 | 0.99125 | -0.16741 | 0.4 | 1 | 1.1 | 0.9
24 | 1 | 0 | 0 | 0 | 0 | 1 | 0.98976 | -0.19609 | 0.4 | 1 | 1.1 | 0.9
30 | 1 | 0 | 0 | 0 | 0 | 1 | 0.99152 | -0.16207 | 0.4 | 1 | 1.1 | 0.9
45 | 1 | 0.0046031 | 0.0011537 | 0 | 0 | 1 | 0.9855 | -0.27815 | 0.4 | 1 | 1.1 | 0.9
46 | 1 | 0 | 0 | 0 | 0 | 1 | 0.98642 | -0.26032 | 0.4 | 1 | 1.1 | 0.9
18 | 1 | 0.010084 | 0.0025273 | 0 | 0 | 1 | 0.98454 | -0.29715 | 0.4 | 1 | 1.1 | 0.9
20 | 1 | 0 | 0 | 0 | 0 | 1 | 0.98633 | -0.26232 | 0.4 | 1 | 1.1 | 0.9
21 | 1 | 0.0075948 | 0.0019034 | 0 | 0 | 1 | 0.98266 | -0.33372 | 0.4 | 1 | 1.1 | 0.9
23 | 1 | 0.0094027 | 0.0023565 | 0 | 0 | 1 | 0.98714 | -0.24675 | 0.4 | 1 | 1.1 | 0.9
37 | 1 | 0 | 0 | 0 | 0 | 1 | 0.98251 | -0.33673 | 0.4 | 1 | 1.1 | 0.9
25 | 1 | 0 | 0 | 0 | 0 | 1 | 0.98765 | -0.23686 | 0.4 | 1 | 1.1 | 0.9
33 | 1 | 0.014256 | 0.0035729 | 0 | 0 | 1 | 0.98912 | -0.20852 | 0.4 | 1 | 1.1 | 0.9
36 | 1 | 0.0080815 | 0.0020254 | 0 | 0 | 1 | 0.98218 | -0.34322 | 0.4 | 1 | 1.1 | 0.9
34 | 1 | 0.024402 | 0.0061157 | 0 | 0 | 1 | 0.98873 | -0.21607 | 0.4 | 1 | 1.1 | 0.9
26 | 1 | 0.019346 | 0.0048485 | 0 | 0 | 1 | 0.99071 | -0.17786 | 0.4 | 1 | 1.1 | 0.9
27 | 1 | 0 | 0 | 0 | 0 | 1 | 0.991 | -0.17229 | 0.4 | 1 | 1.1 | 0.9
32 | 1 | 0 | 0 | 0 | 0 | 1 | 0.99761 | -0.045366 | 0.4 | 1 | 1.1 | 0.9
44 | 1 | 0.022615 | 0.005668 | 0 | 0 | 1 | 0.99938 | -0.011912 | 0.4 | 1 | 1.1 | 0.9
41 | 1 | 0.0067702 | 0.0016968 | 0 | 0 | 1 | 0.99571 | -0.081442 | 0.4 | 1 | 1.1 | 0.9
39 | 1 | 0 | 0 | 0 | 0 | 1 | 0.99403 | -0.11365 | 0.4 | 1 | 1.1 | 0.9
38 | 1 | 0.0079966 | 0.0020041 | 0 | 0 | 1 | 0.99386 | -0.11685 | 0.4 | 1 | 1.1 | 0.9
40 | 1 | 0 | 0 | 0 | 0 | 1 | 0.98969 | -0.19698 | 0.4 | 1 | 1.1 | 0.9
47 | 1 | 0 | 0 | 0 | 0 | 1 | 0.98852 | -0.21966 | 0.4 | 1 | 1.1 | 0.9
101 | 1 | 0.0075279 | 0.0018867 | 0 | 0 | 1 | 0.98847 | -0.22056 | 0.4 | 1 | 1.1 | 0.9
62 | 1 | 0.0017676 | 0.00044299 | 0 | 0 | 1 | 0.98825 | -0.22486 | 0.4 | 1 | 1.1 | 0.9
74 | 1 | 0 | 0 | 0 | 0 | 1 | 0.98822 | -0.22545 | 0.4 | 1 | 1.1 | 0.9
48 | 1 | 0.0014282 | 0.00035794 | 0 | 0 | 1 | 0.9862 | -0.26457 | 0.4 | 1 | 1.1 | 0.9
69 | 1 | 0.00097466 | 0.00024427 | 0 | 0 | 1 | 0.98611 | -0.26629 | 0.4 | 1 | 1.1 | 0.9
63 | 1 | 0.0014712 | 0.00036871 | 0 | 0 | 1 | 0.98808 | -0.22822 | 0.4 | 1 | 1.1 | 0.9
70 | 1 | 0.0013979 | 0.00035034 | 0 | 0 | 1 | 0.98594 | -0.26953 | 0.4 | 1 | 1.1 | 0.9
50 | 1 | 0.0016849 | 0.00042227 | 0 | 0 | 1 | 0.98708 | -0.24766 | 0.4 | 1 | 1.1 | 0.9
51 | 1 | 0.0023482 | 0.0005885 | 0 | 0 | 1 | 0.98712 | -0.24683 | 0.4 | 1 | 1.1 | 0.9
52 | 1 | 0 | 0 | 0 | 0 | 1 | 0.987 | -0.24914 | 0.4 | 1 | 1.1 | 0.9
53 | 1 | 0 | 0 | 0 | 0 | 1 | 0.98716 | -0.24613 | 0.4 | 1 | 1.1 | 0.9
54 | 1 | 0 | 0 | 0 | 0 | 1 | 0.98693 | -0.25054 | 0.4 | 1 | 1.1 | 0.9
56 | 1 | 0.0020088 | 0.00050344 | 0 | 0 | 1 | 0.98712 | -0.24678 | 0.4 | 1 | 1.1 | 0.9
57 | 1 | 0.0011765 | 0.00029487 | 0 | 0 | 1 | 0.98785 | -0.23271 | 0.4 | 1 | 1.1 | 0.9
55 | 1 | 0.002127 | 0.00053307 | 0 | 0 | 1 | 0.98689 | -0.25142 | 0.4 | 1 | 1.1 | 0.9
64 | 1 | 0.0012629 | 0.00031651 | 0 | 0 | 1 | 0.98791 | -0.23155 | 0.4 | 1 | 1.1 | 0.9
60 | 1 | 0.0017906 | 0.00044876 | 0 | 0 | 1 | 0.9833 | -0.32097 | 0.4 | 1 | 1.1 | 0.9
65 | 1 | 0.0033096 | 0.00082946 | 0 | 0 | 1 | 0.98783 | -0.23299 | 0.4 | 1 | 1.1 | 0.9
66 | 1 | 0.00088882 | 0.00022276 | 0 | 0 | 1 | 0.9879 | -0.2317 | 0.4 | 1 | 1.1 | 0.9
67 | 1 | 0.0014027 | 0.00035156 | 0 | 0 | 1 | 0.98781 | -0.23336 | 0.4 | 1 | 1.1 | 0.9
68 | 1 | 0.00073969 | 0.00018538 | 0 | 0 | 1 | 0.98805 | -0.22877 | 0.4 | 1 | 1.1 | 0.9
102 | 1 | 0 | 0 | 0 | 0 | 1 | 0.98729 | -0.24352 | 0.4 | 1 | 1.1 | 0.9
71 | 1 | 0.0012321 | 0.00030879 | 0 | 0 | 1 | 0.98589 | -0.27055 | 0.4 | 1 | 1.1 | 0.9
72 | 1 | 0.0023 | 0.00057644 | 0 | 0 | 1 | 0.98578 | -0.27277 | 0.4 | 1 | 1.1 | 0.9
73 | 1 | 0.0020066 | 0.0005029 | 0 | 0 | 1 | 0.98572 | -0.27393 | 0.4 | 1 | 1.1 | 0.9
105 | 1 | 0.0024938 | 0.00062501 | 0 | 0 | 1 | 0.98617 | -0.26522 | 0.4 | 1 | 1.1 | 0.9
103 | 1 | 0 | 0 | 0 | 0 | 1 | 0.9855 | -0.27827 | 0.4 | 1 | 1.1 | 0.9
106 | 1 | 0 | 0 | 0 | 0 | 1 | 0.98358 | -0.31568 | 0.4 | 1 | 1.1 | 0.9
104 | 1 | 0.0010146 | 0.00025429 | 0 | 0 | 1 | 0.98588 | -0.2708 | 0.4 | 1 | 1.1 | 0.9
110 | 1 | 0.0092091 | 0.002308 | 0 | 0 | 1 | 0.98307 | -0.32571 | 0.4 | 1 | 1.1 | 0.9
108 | 1 | 0 | 0 | 0 | 0 | 1 | 0.98326 | -0.32203 | 0.4 | 1 | 1.1 | 0.9
107 | 1 | 0.01197 | 0.0029999 | 0 | 0 | 1 | 0.98291 | -0.32884 | 0.4 | 1 | 1.1 | 0.9

## generator_data
GEN_BUS | PG | QG | QMAX | QMIN | VG | MBASE | GEN_STATUS | PMAX | PMIN
31 | 0.34684 | 0.088487 | 10 | -10 | 1 | 100 | 1 | 10 | 0

## branch_data
F_BUS | T_BUS | BR_R | BR_X | BR_B | RATE_A | RATE_B | RATE_C | TAP | SHIFT | BR_STATUS | ANGMIN | ANGMAX | P_in | Q_in | P_out | Q_out
1 | 2 | 1.3856 | 0.88677 | 2.3268e-09 | 0 | 0 | 0 | 0 | 0 | 1 | -90 | 90 | -0.023684 | -0.0059371 | 0.023692 | 0.0059424
1 | 3 | 0.62549 | 0.40031 | 1.0504e-09 | 0 | 0 | 0 | 0 | 0 | 1 | -90 | 90 | 0.015586 | 0.0039077 | -0.015585 | -0.0039067
2 | 5 | 4.1344 | 2.646 | 6.9427e-09 | 0 | 0 | 0 | 0 | 0 | 1 | -90 | 90 | -0.023692 | -0.0059424 | 0.023718 | 0.0059582
3 | 6 | 0.81972 | 0.52462 | 1.3765e-09 | 0 | 0 | 0 | 0 | 0 | 1 | -90 | 90 | 0.015585 | 0.0039067 | -0.015582 | -0.0039054
5 | 22 | 2.2235 | 1.423 | 3.7338e-09 | 0 | 0 | 0 | 0 | 0 | 1 | -90 | 90 | -0.02643 | -0.0066377 | 0.026447 | 0.0066484
5 | 75 | 1.2595 | 0.80606 | 2.115e-09 | 0 | 0 | 0 | 0 | 0 | 1 | -90 | 90 | 0.0027122 | 0.00067958 | -0.0027121 | -0.00067972
22 | 19 | 3.1482 | 2.0148 | 5.2867e-09 | 0 | 0 | 0 | 0 | 0 | 1 | -90 | 90 | -0.03382 | -0.0084962 | 0.03386 | 0.0085211
19 | 21 | 1.4898 | 0.95348 | 2.5018e-09 | 0 | 0 | 0 | 0 | 0 | 1 | -90 | 90 | 0.015684 | 0.0039328 | -0.01568 | -0.0039304
19 | 18 | 2.7346 | 1.7501 | 4.5921e-09 | 0 | 0 | 0 | 0 | 0 | 1 | -90 | 90 | -0.049544 | -0.012454 | 0.049618 | 0.012501
7 | 8 | 4.6779 | 2.9939 | 7.8555e-09 | 0 | 0 | 0 | 0 | 0 | 1 | -90 | 90 | -0.030813 | -0.0077457 | 0.030862 | 0.0077763
7 | 9 | 3.5376 | 2.2641 | 5.9406e-09 | 0 | 0 | 0 | 0 | 0 | 1 | -90 | 90 | 0.021333 | 0.0053698 | -0.021315 | -0.005359
8 | 10 | 1.1734 | 0.75095 | 1.9704e-09 | 0 | 0 | 0 | 0 | 0 | 1 | -90 | 90 | -0.030862 | -0.0077763 | 0.030875 | 0.007784
9 | 11 | 4.8735 | 3.119 | 8.1838e-09 | 0 | 0 | 0 | 0 | 0 | 1 | -90 | 90 | 0.021315 | 0.005359 | -0.021291 | -0.0053441
10 | 16 | 1.1376 | 0.72805 | 1.9103e-09 | 0 | 0 | 0 | 0 | 0 | 1 | -90 | 90 | -0.040186 | -0.010118 | 0.040206 | 0.010131
10 | 58 | 1.8107 | 1.1589 | 3.0407e-09 | 0 | 0 | 0 | 0 | 0 | 1 | -90 | 90 | 0.0093111 | 0.002334 | -0.0093094 | -0.0023331
11 | 49 | 4.4383 | 2.8405 | 7.4531e-09 | 0 | 0 | 0 | 0 | 0 | 1 | -90 | 90 | 0.021291 | 0.0053441 | -0.021269 | -0.0053306
16 | 17 | 1.0346 | 0.66217 | 1.7375e-09 | 0 | 0 | 0 | 0 | 0 | 1 | -90 | 90 | -0.044092 | -0.011104 | 0.044114 | 0.011118
16 | 15 | 1.3769 | 0.88124 | 2.3123e-09 | 0 | 0 | 0 | 0 | 0 | 1 | -90 | 90 | 0.0038862 | 0.00097386 | -0.003886 | -0.00097394
58 | 59 | 3.126 | 2.0006 | 5.2494e-09 | 0 | 0 | 0 | 0 | 0 | 1 | -90 | 90 | 0.0059651 | 0.001495 | -0.0059639 | -0.0014947
17 | 45 | 1.233 | 0.7891 | 2.0705e-09 | 0 | 0 | 0 | 0 | 0 | 1 | -90 | 90 | -0.048289 | -0.012165 | 0.04832 | 0.012185
59 | 60 | 0.052525 | 0.033616 | 8.8204e-11 | 0 | 0 | 0 | 0 | 0 | 1 | -90 | 90 | 0.0017906 | 0.00044876 | -0.0017906 | -0.00044876
43 | 111 | 0.5843 | 0.37395 | 9.8119e-10 | 0 | 0 | 0 | 0 | 0 | 1 | -90 | 90 | 0.0078924 | 0.0019781 | -0.007892 | -0.0019779
43 | 29 | 4.1085 | 2.6294 | 6.8993e-09 | 0 | 0 | 0 | 0 | 0 | 1 | -90 | 90 | -0.0078924 | -0.0019781 | 0.0078952 | 0.0019792
29 | 31 | 1.7757 | 1.1365 | 5.9638e-09 | 0 | 0 | 0 | 0 | 0 | 1 | -90 | 90 | -0.19248 | -0.048837 | 0.19318 | 0.049288
29 | 42 | 0.57227 | 0.36625 | 1.922e-09 | 0 | 0 | 0 | 0 | 0 | 1 | -90 | 90 | 0.18458 | 0.046858 | -0.18437 | -0.046724
31 | 32 | 1.5692 | 1.0043 | 2.6351e-09 | 0 | 0 | 0 | 0 | 0 | 1 | -90 | 90 | 0.13103 | 0.033523 | -0.13075 | -0.03334
31 | 44 | 2.3594 | 1.51 | 3.9621e-09 | 0 | 0 | 0 | 0 | 0 | 1 | -90 | 90 | 0.022628 | 0.0056758 | -0.022615 | -0.005668
42 | 30 | 1.5429 | 0.98747 | 5.182e-09 | 0 | 0 | 0 | 0 | 0 | 1 | -90 | 90 | 0.18052 | 0.045759 | -0.17998 | -0.045414
12 | 13 | 1.8533 | 1.1861 | 3.1122e-09 | 0 | 0 | 0 | 0 | 0 | 1 | -90 | 90 | -0.019032 | -0.00477 | 0.01904 | 0.0047743
13 | 14 | 1.7973 | 1.1502 | 3.0181e-09 | 0 | 0 | 0 | 0 | 0 | 1 | -90 | 90 | -0.036996 | -0.0092746 | 0.037022 | 0.0092914
14 | 35 | 1.5138 | 0.96884 | 2.5421e-09 | 0 | 0 | 0 | 0 | 0 | 1 | -90 | 90 | -0.05228 | -0.013115 | 0.052325 | 0.013144
35 | 24 | 1.1718 | 0.74995 | 1.9678e-09 | 0 | 0 | 0 | 0 | 0 | 1 | -90 | 90 | 0.10826 | 0.027387 | -0.10811 | -0.027292
35 | 30 | 0.1473 | 0.094275 | 4.9473e-10 | 0 | 0 | 0 | 0 | 0 | 1 | -90 | 90 | -0.16058 | -0.04053 | 0.16062 | 0.040557
24 | 25 | 2.5919 | 1.6588 | 4.3524e-09 | 0 | 0 | 0 | 0 | 0 | 1 | -90 | 90 | 0.069417 | 0.017583 | -0.069281 | -0.017497
24 | 33 | 1.4118 | 0.90354 | 2.3708e-09 | 0 | 0 | 0 | 0 | 0 | 1 | -90 | 90 | 0.03869 | 0.0097085 | -0.038667 | -0.009694
30 | 27 | 2.3274 | 1.4896 | 3.9084e-09 | 0 | 0 | 0 | 0 | 0 | 1 | -90 | 90 | 0.01936 | 0.0048573 | -0.019351 | -0.0048516
45 | 46 | 1.4735 | 0.94307 | 2.4745e-09 | 0 | 0 | 0 | 0 | 0 | 1 | -90 | 90 | -0.052923 | -0.013338 | 0.052968 | 0.013367
46 | 48 | 1.9844 | 1.27 | 3.3323e-09 | 0 | 0 | 0 | 0 | 0 | 1 | -90 | 90 | 0.0093439 | 0.0023418 | -0.009342 | -0.0023409
46 | 47 | 2.8627 | 1.8321 | 4.8072e-09 | 0 | 0 | 0 | 0 | 0 | 1 | -90 | 90 | -0.062312 | -0.015709 | 0.062434 | 0.015786
18 | 20 | 2.5467 | 1.6299 | 4.2765e-09 | 0 | 0 | 0 | 0 | 0 | 1 | -90 | 90 | -0.059701 | -0.015028 | 0.059801 | 0.015091
20 | 23 | 1.1414 | 0.73049 | 1.9167e-09 | 0 | 0 | 0 | 0 | 0 | 1 | -90 | 90 | -0.059801 | -0.015091 | 0.059846 | 0.015119
21 | 37 | 1.6107 | 1.0308 | 2.7047e-09 | 0 | 0 | 0 | 0 | 0 | 1 | -90 | 90 | 0.0080851 | 0.002027 | -0.0080839 | -0.0020265
23 | 25 | 0.62675 | 0.40112 | 1.0525e-09 | 0 | 0 | 0 | 0 | 0 | 1 | -90 | 90 | -0.069248 | -0.017476 | 0.069281 | 0.017497
37 | 36 | 3.4726 | 2.2224 | 5.8314e-09 | 0 | 0 | 0 | 0 | 0 | 1 | -90 | 90 | 0.0080839 | 0.0020265 | -0.0080814 | -0.0020254
33 | 34 | 1.3554 | 0.86747 | 2.2761e-09 | 0 | 0 | 0 | 0 | 0 | 1 | -90 | 90 | 0.024411 | 0.0061211 | -0.024402 | -0.0061157
26 | 27 | 1.2664 | 0.81052 | 2.1267e-09 | 0 | 0 | 0 | 0 | 0 | 1 | -90 | 90 | -0.019346 | -0.0048485 | 0.019351 | 0.0048516
32 | 41 | 1.2425 | 0.79523 | 2.0866e-09 | 0 | 0 | 0 | 0 | 0 | 1 | -90 | 90 | 0.13075 | 0.03334 | -0.13052 | -0.033194
41 | 39 | 1.1663 | 0.74645 | 1.9586e-09 | 0 | 0 | 0 | 0 | 0 | 1 | -90 | 90 | 0.12375 | 0.031498 | -0.12356 | -0.031375
39 | 40 | 3.2091 | 2.0539 | 5.389e-09 | 0 | 0 | 0 | 0 | 0 | 1 | -90 | 90 | 0.11556 | 0.029371 | -0.1151 | -0.029076
39 | 38 | 1.7702 | 1.1329 | 2.9726e-09 | 0 | 0 | 0 | 0 | 0 | 1 | -90 | 90 | 0.0079978 | 0.0020046 | -0.0079966 | -0.0020041
40 | 47 | 1.3095 | 0.8381 | 2.1991e-09 | 0 | 0 | 0 | 0 | 0 | 1 | -90 | 90 | 0.076377 | 0.019314 | -0.076294 | -0.019261
40 | 101 | 2.6806 | 1.7156 | 4.5015e-09 | 0 | 0 | 0 | 0 | 0 | 1 | -90 | 90 | 0.038719 | 0.0097615 | -0.038675 | -0.009734
47 | 62 | 1.6431 | 1.0516 | 2.7591e-09 | 0 | 0 | 0 | 0 | 0 | 1 | -90 | 90 | 0.01386 | 0.0034754 | -0.013857 | -0.0034735
101 | 74 | 0.68954 | 0.44131 | 1.1579e-09 | 0 | 0 | 0 | 0 | 0 | 1 | -90 | 90 | 0.031148 | 0.0078474 | -0.03114 | -0.0078428
62 | 63 | 1.2183 | 0.7797 | 2.0458e-09 | 0 | 0 | 0 | 0 | 0 | 1 | -90 | 90 | 0.012089 | 0.0030305 | -0.012088 | -0.0030294
74 | 102 | 3.2008 | 2.0485 | 5.3749e-09 | 0 | 0 | 0 | 0 | 0 | 1 | -90 | 90 | 0.024797 | 0.0062535 | -0.024776 | -0.0062403
74 | 68 | 2.2943 | 1.4683 | 3.8527e-09 | 0 | 0 | 0 | 0 | 0 | 1 | -90 | 90 | 0.0063429 | 0.0015894 | -0.0063419 | -0.0015891
48 | 69 | 0.94932 | 0.60756 | 1.5942e-09 | 0 | 0 | 0 | 0 | 0 | 1 | -90 | 90 | 0.0079138 | 0.001983 | -0.0079131 | -0.0019827
69 | 70 | 2.033 | 1.3011 | 3.4139e-09 | 0 | 0 | 0 | 0 | 0 | 1 | -90 | 90 | 0.0069385 | 0.0017385 | -0.0069374 | -0.0017381
63 | 64 | 1.3729 | 0.87867 | 2.3055e-09 | 0 | 0 | 0 | 0 | 0 | 1 | -90 | 90 | 0.010616 | 0.0026607 | -0.010615 | -0.0026599
70 | 71 | 0.80511 | 0.51527 | 1.352e-09 | 0 | 0 | 0 | 0 | 0 | 1 | -90 | 90 | 0.0055395 | 0.0013878 | -0.0055393 | -0.0013877
50 | 51 | 0.94436 | 0.60439 | 1.5858e-09 | 0 | 0 | 0 | 0 | 0 | 1 | -90 | 90 | -0.0038122 | -0.00095433 | 0.0038124 | 0.00095427
50 | 52 | 3.0453 | 1.949 | 5.114e-09 | 0 | 0 | 0 | 0 | 0 | 1 | -90 | 90 | 0.0021274 | 0.00053206 | -0.0021272 | -0.00053246
51 | 53 | 0.49553 | 0.31714 | 8.3212e-10 | 0 | 0 | 0 | 0 | 0 | 1 | -90 | 90 | -0.0061605 | -0.0015428 | 0.0061607 | 0.0015428
52 | 54 | 2.8606 | 1.8308 | 4.8038e-09 | 0 | 0 | 0 | 0 | 0 | 1 | -90 | 90 | 0.0021272 | 0.00053246 | -0.0021271 | -0.00053284
53 | 56 | 1.3986 | 0.89513 | 2.3487e-09 | 0 | 0 | 0 | 0 | 0 | 1 | -90 | 90 | 0.0020088 | 0.00050326 | -0.0020087 | -0.00050345
53 | 57 | 7.1784 | 4.5941 | 1.2054e-08 | 0 | 0 | 0 | 0 | 0 | 1 | -90 | 90 | -0.0081695 | -0.0020461 | 0.0081748 | 0.0020483
54 | 55 | 1.8097 | 1.1582 | 3.039e-09 | 0 | 0 | 0 | 0 | 0 | 1 | -90 | 90 | 0.0021271 | 0.00053284 | -0.002127 | -0.00053308
57 | 64 | 0.54089 | 0.34617 | 9.083e-10 | 0 | 0 | 0 | 0 | 0 | 1 | -90 | 90 | -0.0093513 | -0.0023431 | 0.0093518 | 0.0023434
65 | 66 | 1.1926 | 0.76326 | 2.0027e-09 | 0 | 0 | 0 | 0 | 0 | 1 | -90 | 90 | -0.0047123 | -0.0011809 | 0.0047126 | 0.0011808
65 | 67 | 1.1711 | 0.74949 | 1.9666e-09 | 0 | 0 | 0 | 0 | 0 | 1 | -90 | 90 | 0.0014028 | 0.00035139 | -0.0014027 | -0.00035156
66 | 68 | 2.2859 | 1.463 | 3.8387e-09 | 0 | 0 | 0 | 0 | 0 | 1 | -90 | 90 | -0.0056014 | -0.0014036 | 0.0056022 | 0.0014037
102 | 105 | 3.8334 | 2.4534 | 6.4373e-09 | 0 | 0 | 0 | 0 | 0 | 1 | -90 | 90 | 0.024776 | 0.0062403 | -0.02475 | -0.0062245
71 | 72 | 2.2472 | 1.4382 | 3.7737e-09 | 0 | 0 | 0 | 0 | 0 | 1 | -90 | 90 | 0.0043072 | 0.0010789 | -0.0043067 | -0.001079
72 | 73 | 2.5103 | 1.6066 | 4.2155e-09 | 0 | 0 | 0 | 0 | 0 | 1 | -90 | 90 | 0.0020067 | 0.00050256 | -0.0020066 | -0.0005029
105 | 104 | 1.0965 | 0.70174 | 1.8413e-09 | 0 | 0 | 0 | 0 | 0 | 1 | -90 | 90 | 0.022257 | 0.0055995 | -0.022251 | -0.0055959
103 | 106 | 7.6725 | 4.9104 | 1.2884e-08 | 0 | 0 | 0 | 0 | 0 | 1 | -90 | 90 | 0.021228 | 0.005337 | -0.021191 | -0.005314
103 | 104 | 1.5345 | 0.98207 | 2.5768e-09 | 0 | 0 | 0 | 0 | 0 | 1 | -90 | 90 | -0.021228 | -0.005337 | 0.021236 | 0.0053416
106 | 110 | 4.7216 | 3.0218 | 7.9288e-09 | 0 | 0 | 0 | 0 | 0 | 1 | -90 | 90 | 0.0092134 | 0.0023101 | -0.009209 | -0.002308
106 | 108 | 2.3004 | 1.4723 | 3.863e-09 | 0 | 0 | 0 | 0 | 0 | 1 | -90 | 90 | 0.011977 | 0.0030039 | -0.011973 | -0.003002
108 | 107 | 2.4647 | 1.5774 | 4.1389e-09 | 0 | 0 | 0 | 0 | 0 | 1 | -90 | 90 | 0.011973 | 0.003002 | -0.01197 | -0.0029999