## bus_data
BUS_I | BUS_TYPE | Pd | Qd | Gs | Bs | area | Vm | Va | baseKV | zone | Vmax | Vmin
77 | 1 | 0.0015615 | 0.00039134 | 0 | 0 | 1 | 0.99233 | -0.14847 | 0.4 | 1 | 1.1 | 0.9
78 | 1 | 0 | 0 | 0 | 0 | 1 | 0.9924 | -0.1472 | 0.4 | 1 | 1.1 | 0.9
79 | 1 | 0 | 0 | 0 | 0 | 1 | 0.99231 | -0.14888 | 0.4 | 1 | 1.1 | 0.9
80 | 1 | 0.0015616 | 0.00039137 | 0 | 0 | 1 | 0.99225 | -0.15006 | 0.4 | 1 | 1.1 | 0.9
81 | 1 | 0 | 0 | 0 | 0 | 1 | 0.99263 | -0.1427 | 0.4 | 1 | 1.1 | 0.9
83 | 1 | 0.0001298 | 3.2532e-05 | 0 | 0 | 1 | 0.99231 | -0.14892 | 0.4 | 1 | 1.1 | 0.9
84 | 1 | 0 | 0 | 0 | 0 | 1 | 0.9923 | -0.14911 | 0.4 | 1 | 1.1 | 0.9
86 | 1 | 0 | 0 | 0 | 0 | 1 | 0.99277 | -0.14001 | 0.4 | 1 | 1.1 | 0.9
96 | 1 | 7.4851e-05 | 1.8759e-05 | 0 | 0 | 1 | 0.99229 | -0.14918 | 0.4 | 1 | 1.1 | 0.9
89 | 1 | 5.9546e-05 | 1.4924e-05 | 0 | 0 | 1 | 0.9923 | -0.14917 | 0.4 | 1 | 1.1 | 0.9
85 | 1 | 0.00028135 | 7.0512e-05 | 0 | 0 | 1 | 0.99275 | -0.14025 | 0.4 | 1 | 1.1 | 0.9
87 | 1 | 0 | 0 | 0 | 0 | 1 | 0.99312 | -0.13319 | 0.4 | 1 | 1.1 | 0.9
100 | 1 | 0 | 0 | 0 | 0 | 1 | 0.99348 | -0.12616 | 0.4 | 1 | 1.1 | 0.9
98 | 1 | 0.00019816 | 4.9663e-05 | 0 | 0 | 1 | 0.99308 | -0.13383 | 0.4 | 1 | 1.1 | 0.9
88 | 1 | 8.2227e-05 | 2.0608e-05 | 0 | 0 | 1 | 0.99229 | -0.14922 | 0.4 | 1 | 1.1 | 0.9
90 | 1 | 7.4901e-05 | 1.8772e-05 | 0 | 0 | 1 | 0.99229 | -0.14928 | 0.4 | 1 | 1.1 | 0.9
91 | 1 | 0.027419 | 0.0068719 | 0 | 0 | 1 | 0.99504 | -0.095125 | 0.4 | 1 | 1.1 | 0.9
92 | 1 | 0.047696 | 0.011954 | 0 | 0 | 1 | 0.99313 | -0.13216 | 0.4 | 1 | 1.1 | 0.9
93 | 1 | 0 | 0 | 0 | 0 | 1 | 0.99699 | -0.057569 | 0.4 | 1 | 1.1 | 0.9
95 | 3 | 0.037329 | 0.0093555 | 0 | 0 | 1 | 1 | 0 | 0.4 | 1 | 1.1 | 0.9
97 | 1 | 0.023902 | 0.0059904 | 0 | 0 | 1 | 0.99866 | -0.025734 | 0.4 | 1 | 1.1 | 0.9
109 | 1 | 0.00080829 | 0.00020258 | 0 | 0 | 1 | 0.99418 | -0.11257 | 0.4 | 1 | 1.1 | 0.9
99 | 1 | 0.002232 | 0.00055938 | 0 | 0 | 1 | 0.99282 | -0.13898 | 0.4 | 1 | 1.1 | 0.9

## generator_data
GEN_BUS | PG | QG | QMAX | QMIN | VG | MBASE | GEN_STATUS | PMAX | PMIN
95 | 0.14391 | 0.036241 | 10 | -10 | 1 | 100 | 1 | 10 | 0

## branch_data
F_BUS | T_BUS | BR_R | BR_X | BR_B | RATE_A | RATE_B | RATE_C | TAP | SHIFT | BR_STATUS | ANGMIN | ANGMAX | P_in | Q_in | P_out | Q_out
77 | 78 | 2.7964 | 1.7897 | 4.6959e-09 | 0 | 0 | 0 | 0 | 0 | 1 | -90 | 90 | -0.0019828 | -0.00049386 | 0.0019829 | 0.00049347
77 | 79 | 4.3189 | 2.7641 | 7.2526e-09 | 0 | 0 | 0 | 0 | 0 | 1 | -90 | 90 | 0.00042134 | 0.00010252 | -0.00042133 | -0.00010323
78 | 80 | 8.0678 | 5.1634 | 1.3548e-08 | 0 | 0 | 0 | 0 | 0 | 1 | -90 | 90 | 0.0015618 | 0.00039017 | -0.0015616 | -0.00039137
78 | 81 | 5.5891 | 3.577 | 9.3857e-09 | 0 | 0 | 0 | 0 | 0 | 1 | -90 | 90 | -0.0035447 | -0.00088365 | 0.0035455 | 0.00088321
79 | 83 | 1.1958 | 0.76532 | 2.0081e-09 | 0 | 0 | 0 | 0 | 0 | 1 | -90 | 90 | 0.0001298 | 3.2334e-05 | -0.0001298 | -3.2532e-05
79 | 84 | 3.4209 | 2.1894 | 5.7446e-09 | 0 | 0 | 0 | 0 | 0 | 1 | -90 | 90 | 0.00029153 | 7.0892e-05 | -0.00029153 | -7.1455e-05
81 | 86 | 3.3384 | 2.1366 | 5.606e-09 | 0 | 0 | 0 | 0 | 0 | 1 | -90 | 90 | -0.0035455 | -0.00088321 | 0.0035459 | 0.00088294
84 | 96 | 3.9868 | 2.5516 | 6.6949e-09 | 0 | 0 | 0 | 0 | 0 | 1 | -90 | 90 | 7.4851e-05 | 1.81e-05 | -7.4851e-05 | -1.8759e-05
84 | 89 | 1.1012 | 0.70474 | 1.8491e-09 | 0 | 0 | 0 | 0 | 0 | 1 | -90 | 90 | 0.00021668 | 5.3355e-05 | -0.00021667 | -5.3537e-05
86 | 87 | 7.8378 | 5.0162 | 1.3162e-08 | 0 | 0 | 0 | 0 | 0 | 1 | -90 | 90 | -0.0038273 | -0.00095284 | 0.0038285 | 0.00095233
86 | 85 | 3.7319 | 2.3884 | 6.2669e-09 | 0 | 0 | 0 | 0 | 0 | 1 | -90 | 90 | 0.00028135 | 6.9896e-05 | -0.00028135 | -7.0512e-05
89 | 88 | 1.4162 | 0.90635 | 2.3781e-09 | 0 | 0 | 0 | 0 | 0 | 1 | -90 | 90 | 0.00015713 | 3.8613e-05 | -0.00015713 | -3.8847e-05
87 | 100 | 4.9451 | 3.1648 | 8.3041e-09 | 0 | 0 | 0 | 0 | 0 | 1 | -90 | 90 | -0.0062593 | -0.0015599 | 0.0062613 | 0.0015604
87 | 98 | 1.1663 | 0.74646 | 1.9586e-09 | 0 | 0 | 0 | 0 | 0 | 1 | -90 | 90 | 0.0024307 | 0.00060756 | -0.0024307 | -0.00060771
100 | 109 | 9.5765 | 6.129 | 1.6082e-08 | 0 | 0 | 0 | 0 | 0 | 1 | -90 | 90 | -0.0062613 | -0.0015604 | 0.0062654 | 0.0015614
98 | 99 | 10.1737 | 6.5112 | 1.7084e-08 | 0 | 0 | 0 | 0 | 0 | 1 | -90 | 90 | 0.0022325 | 0.00055805 | -0.002232 | -0.00055938
88 | 90 | 3.2259 | 2.0646 | 5.4171e-09 | 0 | 0 | 0 | 0 | 0 | 1 | -90 | 90 | 7.4901e-05 | 1.8239e-05 | -7.4901e-05 | -1.8772e-05
91 | 92 | 3.4391 | 2.201 | 5.7752e-09 | 0 | 0 | 0 | 0 | 0 | 1 | -90 | 90 | 0.047781 | 0.012007 | -0.047696 | -0.011954
91 | 93 | 2.2232 | 1.4228 | 3.7333e-09 | 0 | 0 | 0 | 0 | 0 | 1 | -90 | 90 | -0.0752 | -0.018879 | 0.075335 | 0.018965
93 | 95 | 3.4249 | 2.1919 | 5.7513e-09 | 0 | 0 | 0 | 0 | 0 | 1 | -90 | 90 | -0.075335 | -0.018965 | 0.075543 | 0.019098
95 | 97 | 3.7132 | 2.3765 | 6.2355e-09 | 0 | 0 | 0 | 0 | 0 | 1 | -90 | 90 | 0.031043 | 0.0077877 | -0.031005 | -0.007764
97 | 109 | 54.3665 | 34.7945 | 9.1296e-08 | 0 | 0 | 0 | 0 | 0 | 1 | -90 | 90 | 0.0071029 | 0.0017736 | -0.0070737 | -0.001764