## bus_data
BUS_I | BUS_TYPE | Pd | Qd | Gs | Bs | area | Vm | Va | baseKV | zone | Vmax | Vmin
1 | 1 | 0.0017335 | 0.00043445 | 0 | 0 | 1 | 0.97797 | -0.4229 | 0.4 | 1 | 1.1 | 0.9
2 | 1 | 0.00022407 | 5.6157e-05 | 0 | 0 | 1 | 0.97796 | -0.42292 | 0.4 | 1 | 1.1 | 0.9
3 | 1 | 0.013018 | 0.0032626 | 0 | 0 | 1 | 0.97804 | -0.42152 | 0.4 | 1 | 1.1 | 0.9
4 | 1 | 0.00054548 | 0.00013671 | 0 | 0 | 1 | 0.97796 | -0.42299 | 0.4 | 1 | 1.1 | 0.9
5 | 1 | 0.0048807 | 0.0012232 | 0 | 0 | 1 | 0.97805 | -0.42126 | 0.4 | 1 | 1.1 | 0.9
39 | 1 | 0 | 0 | 0 | 0 | 1 | 0.97921 | -0.39847 | 0.4 | 1 | 1.1 | 0.9
40 | 1 | 0 | 0 | 0 | 0 | 1 | 0.97861 | -0.41015 | 0.4 | 1 | 1.1 | 0.9
11 | 1 | 0 | 0 | 0 | 0 | 1 | 0.98044 | -0.37444 | 0.4 | 1 | 1.1 | 0.9
38 | 1 | 0.0024361 | 0.00061053 | 0 | 0 | 1 | 0.9791 | -0.40071 | 0.4 | 1 | 1.1 | 0.9
42 | 1 | 0.00099833 | 0.0002502 | 0 | 0 | 1 | 0.97824 | -0.41753 | 0.4 | 1 | 1.1 | 0.9
6 | 1 | 0.00061162 | 0.00015329 | 0 | 0 | 1 | 0.98348 | -0.31539 | 0.4 | 1 | 1.1 | 0.9
7 | 1 | 0.0015883 | 0.00039807 | 0 | 0 | 1 | 0.98352 | -0.31461 | 0.4 | 1 | 1.1 | 0.9
8 | 1 | 0.00058801 | 0.00014737 | 0 | 0 | 1 | 0.98235 | -0.33736 | 0.4 | 1 | 1.1 | 0.9
9 | 1 | 0 | 0 | 0 | 0 | 1 | 0.98401 | -0.30512 | 0.4 | 1 | 1.1 | 0.9
10 | 1 | 0.00044878 | 0.00011248 | 0 | 0 | 1 | 0.98146 | -0.35465 | 0.4 | 1 | 1.1 | 0.9
54 | 1 | 0.001024 | 0.00025663 | 0 | 0 | 1 | 0.98393 | -0.30657 | 0.4 | 1 | 1.1 | 0.9
16 | 1 | 0.0010976 | 0.00027508 | 0 | 0 | 1 | 0.98437 | -0.2982 | 0.4 | 1 | 1.1 | 0.9
12 | 1 | 0.00079256 | 0.00019863 | 0 | 0 | 1 | 0.98108 | -0.36203 | 0.4 | 1 | 1.1 | 0.9
55 | 1 | 0.0015529 | 0.00038919 | 0 | 0 | 1 | 0.9839 | -0.30722 | 0.4 | 1 | 1.1 | 0.9
14 | 1 | 0.0012206 | 0.0003059 | 0 | 0 | 1 | 0.98441 | -0.29744 | 0.4 | 1 | 1.1 | 0.9
170 | 1 | 0.0024874 | 0.0006234 | 0 | 0 | 1 | 0.98041 | -0.37511 | 0.4 | 1 | 1.1 | 0.9
62 | 1 | 0 | 0 | 0 | 0 | 1 | 0.98091 | -0.36546 | 0.4 | 1 | 1.1 | 0.9
90 | 1 | 0.001291 | 0.00032356 | 0 | 0 | 1 | 0.98088 | -0.36604 | 0.4 | 1 | 1.1 | 0.9
60 | 1 | 0.0024535 | 0.00061491 | 0 | 0 | 1 | 0.98073 | -0.36897 | 0.4 | 1 | 1.1 | 0.9
13 | 1 | 0.0012103 | 0.00030334 | 0 | 0 | 1 | 0.98489 | -0.28801 | 0.4 | 1 | 1.1 | 0.9
15 | 1 | 0 | 0 | 0 | 0 | 1 | 0.98499 | -0.28616 | 0.4 | 1 | 1.1 | 0.9
17 | 1 | 0.0018516 | 0.00046406 | 0 | 0 | 1 | 0.98496 | -0.28679 | 0.4 | 1 | 1.1 | 0.9
18 | 1 | 0.0014956 | 0.00037483 | 0 | 0 | 1 | 0.9859 | -0.2686 | 0.4 | 1 | 1.1 | 0.9
20 | 1 | 0.002047 | 0.00051304 | 0 | 0 | 1 | 0.98484 | -0.28908 | 0.4 | 1 | 1.1 | 0.9
63 | 1 | 0.0011824 | 0.00029634 | 0 | 0 | 1 | 0.98652 | -0.25649 | 0.4 | 1 | 1.1 | 0.9
19 | 1 | 0.0012583 | 0.00031535 | 0 | 0 | 1 | 0.98478 | -0.2902 | 0.4 | 1 | 1.1 | 0.9
64 | 1 | 0.0019778 | 0.00049568 | 0 | 0 | 1 | 0.98759 | -0.23584 | 0.4 | 1 | 1.1 | 0.9
21 | 1 | 0 | 0 | 0 | 0 | 1 | 0.98477 | -0.29043 | 0.4 | 1 | 1.1 | 0.9
22 | 1 | 0.00062878 | 0.00015759 | 0 | 0 | 1 | 0.98471 | -0.29149 | 0.4 | 1 | 1.1 | 0.9
66 | 1 | 0.0018202 | 0.00045618 | 0 | 0 | 1 | 0.98466 | -0.2926 | 0.4 | 1 | 1.1 | 0.9
80 | 1 | 0.0010857 | 0.0002721 | 0 | 0 | 1 | 0.9867 | -0.253 | 0.4 | 1 | 1.1 | 0.9
78 | 1 | 0 | 0 | 0 | 0 | 1 | 0.98675 | -0.25208 | 0.4 | 1 | 1.1 | 0.9
24 | 1 | 0.0022133 | 0.00055471 | 0 | 0 | 1 | 0.97231 | -0.53405 | 0.4 | 1 | 1.1 | 0.9
25 | 1 | 0.0031839 | 0.00079796 | 0 | 0 | 1 | 0.97232 | -0.53381 | 0.4 | 1 | 1.1 | 0.9
26 | 1 | 0.0051779 | 0.0012977 | 0 | 0 | 1 | 0.97226 | -0.53501 | 0.4 | 1 | 1.1 | 0.9
27 | 1 | 0 | 0 | 0 | 0 | 1 | 0.97244 | -0.53154 | 0.4 | 1 | 1.1 | 0.9
28 | 1 | 0.0023331 | 0.00058474 | 0 | 0 | 1 | 0.97195 | -0.54117 | 0.4 | 1 | 1.1 | 0.9
34 | 1 | 0.0089792 | 0.0022504 | 0 | 0 | 1 | 0.97356 | -0.50934 | 0.4 | 1 | 1.1 | 0.9
29 | 1 | 0 | 0 | 0 | 0 | 1 | 0.97173 | -0.54542 | 0.4 | 1 | 1.1 | 0.9
32 | 1 | 0.0033402 | 0.00083713 | 0 | 0 | 1 | 0.97412 | -0.49831 | 0.4 | 1 | 1.1 | 0.9
33 | 1 | 0.0033402 | 0.00083713 | 0 | 0 | 1 | 0.97449 | -0.49112 | 0.4 | 1 | 1.1 | 0.9
35 | 1 | 0.0033402 | 0.00083713 | 0 | 0 | 1 | 0.97534 | -0.47427 | 0.4 | 1 | 1.1 | 0.9
30 | 1 | 0 | 0 | 0 | 0 | 1 | 0.97151 | -0.54981 | 0.4 | 1 | 1.1 | 0.9
31 | 1 | 0.0035799 | 0.0008972 | 0 | 0 | 1 | 0.97163 | -0.54745 | 0.4 | 1 | 1.1 | 0.9
48 | 1 | 0 | 0 | 0 | 0 | 1 | 0.97141 | -0.5518 | 0.4 | 1 | 1.1 | 0.9
53 | 1 | 0.0036246 | 0.00090841 | 0 | 0 | 1 | 0.97134 | -0.55327 | 0.4 | 1 | 1.1 | 0.9
47 | 1 | 0.0021279 | 0.00053329 | 0 | 0 | 1 | 0.97135 | -0.55306 | 0.4 | 1 | 1.1 | 0.9
52 | 1 | 0.0020671 | 0.00051807 | 0 | 0 | 1 | 0.97133 | -0.55338 | 0.4 | 1 | 1.1 | 0.9
36 | 1 | 0.0033402 | 0.00083713 | 0 | 0 | 1 | 0.97583 | -0.46464 | 0.4 | 1 | 1.1 | 0.9
171 | 1 | 0.002729 | 0.00068396 | 0 | 0 | 1 | 0.97681 | -0.44555 | 0.4 | 1 | 1.1 | 0.9
49 | 1 | 0.0020731 | 0.00051958 | 0 | 0 | 1 | 0.97132 | -0.55358 | 0.4 | 1 | 1.1 | 0.9
43 | 1 | 0.0024316 | 0.00060941 | 0 | 0 | 1 | 0.97784 | -0.42523 | 0.4 | 1 | 1.1 | 0.9
37 | 1 | 0.0015615 | 0.00039135 | 0 | 0 | 1 | 0.97908 | -0.40114 | 0.4 | 1 | 1.1 | 0.9
41 | 1 | 0.0043228 | 0.0010834 | 0 | 0 | 1 | 0.97816 | -0.41906 | 0.4 | 1 | 1.1 | 0.9
44 | 1 | 0.0025339 | 0.00063505 | 0 | 0 | 1 | 0.99548 | -0.086891 | 0.4 | 1 | 1.1 | 0.9
45 | 1 | 0.0026639 | 0.00066764 | 0 | 0 | 1 | 0.99554 | -0.085852 | 0.4 | 1 | 1.1 | 0.9
46 | 1 | 0.0032755 | 0.00082091 | 0 | 0 | 1 | 0.99561 | -0.084541 | 0.4 | 1 | 1.1 | 0.9
51 | 1 | 0.001627 | 0.00040777 | 0 | 0 | 1 | 0.9958 | -0.080761 | 0.4 | 1 | 1.1 | 0.9
105 | 1 | 0.0012758 | 0.00031975 | 0 | 0 | 1 | 0.99588 | -0.079209 | 0.4 | 1 | 1.1 | 0.9
104 | 1 | 0.0018598 | 0.00046611 | 0 | 0 | 1 | 0.99615 | -0.074071 | 0.4 | 1 | 1.1 | 0.9
56 | 1 | 0.0010795 | 0.00027055 | 0 | 0 | 1 | 0.98386 | -0.30795 | 0.4 | 1 | 1.1 | 0.9
57 | 1 | 0.0012779 | 0.00032027 | 0 | 0 | 1 | 0.98385 | -0.30822 | 0.4 | 1 | 1.1 | 0.9
58 | 1 | 0.0014518 | 0.00036385 | 0 | 0 | 1 | 0.98064 | -0.37075 | 0.4 | 1 | 1.1 | 0.9
59 | 1 | 0.0019306 | 0.00048386 | 0 | 0 | 1 | 0.98047 | -0.37406 | 0.4 | 1 | 1.1 | 0.9
61 | 1 | 0.00093029 | 0.00023315 | 0 | 0 | 1 | 0.98046 | -0.3743 | 0.4 | 1 | 1.1 | 0.9
112 | 1 | 0.0018046 | 0.00045227 | 0 | 0 | 1 | 0.98044 | -0.37462 | 0.4 | 1 | 1.1 | 0.9
113 | 1 | 0.00085242 | 0.00021364 | 0 | 0 | 1 | 0.98044 | -0.37468 | 0.4 | 1 | 1.1 | 0.9
91 | 1 | 0.0010599 | 0.00026563 | 0 | 0 | 1 | 0.98079 | -0.36768 | 0.4 | 1 | 1.1 | 0.9
65 | 1 | 0.0011104 | 0.00027829 | 0 | 0 | 1 | 0.98781 | -0.23177 | 0.4 | 1 | 1.1 | 0.9
75 | 1 | 0.0022845 | 0.00057255 | 0 | 0 | 1 | 0.98843 | -0.21971 | 0.4 | 1 | 1.1 | 0.9
73 | 1 | 0.0013904 | 0.00034847 | 0 | 0 | 1 | 0.98919 | -0.20513 | 0.4 | 1 | 1.1 | 0.9
67 | 1 | 0.0021927 | 0.00054955 | 0 | 0 | 1 | 0.98801 | -0.22789 | 0.4 | 1 | 1.1 | 0.9
68 | 1 | 0.0019973 | 0.00050056 | 0 | 0 | 1 | 0.98775 | -0.23288 | 0.4 | 1 | 1.1 | 0.9
69 | 1 | 0.001234 | 0.00030926 | 0 | 0 | 1 | 0.98816 | -0.22494 | 0.4 | 1 | 1.1 | 0.9
70 | 1 | 0.0029949 | 0.00075058 | 0 | 0 | 1 | 0.98748 | -0.23794 | 0.4 | 1 | 1.1 | 0.9
71 | 1 | 0.0020205 | 0.00050638 | 0 | 0 | 1 | 0.98846 | -0.21921 | 0.4 | 1 | 1.1 | 0.9
79 | 1 | 0 | 0 | 0 | 0 | 1 | 0.98703 | -0.24658 | 0.4 | 1 | 1.1 | 0.9
72 | 1 | 0 | 0 | 0 | 0 | 1 | 0.98957 | -0.19791 | 0.4 | 1 | 1.1 | 0.9
81 | 1 | 0.0021286 | 0.00053349 | 0 | 0 | 1 | 0.98521 | -0.28158 | 0.4 | 1 | 1.1 | 0.9
77 | 1 | 0.0014177 | 0.00035532 | 0 | 0 | 1 | 0.98694 | -0.24842 | 0.4 | 1 | 1.1 | 0.9
74 | 1 | 0 | 0 | 0 | 0 | 1 | 0.99079 | -0.17448 | 0.4 | 1 | 1.1 | 0.9
109 | 1 | 0.00094875 | 0.00023778 | 0 | 0 | 1 | 0.99076 | -0.17512 | 0.4 | 1 | 1.1 | 0.9
106 | 1 | 0.0015624 | 0.00039157 | 0 | 0 | 1 | 0.99134 | -0.16397 | 0.4 | 1 | 1.1 | 0.9
123 | 1 | 0.0021726 | 0.0005445 | 0 | 0 | 1 | 0.99073 | -0.17567 | 0.4 | 1 | 1.1 | 0.9
107 | 1 | 0.0013759 | 0.00034482 | 0 | 0 | 1 | 0.99363 | -0.12032 | 0.4 | 1 | 1.1 | 0.9
76 | 1 | 0.0083079 | 0.0020822 | 0 | 0 | 1 | 0.98677 | -0.25173 | 0.4 | 1 | 1.1 | 0.9
149 | 1 | 0.0014823 | 0.00037149 | 0 | 0 | 1 | 0.98438 | -0.29775 | 0.4 | 1 | 1.1 | 0.9
148 | 1 | 0.00077224 | 0.00019354 | 0 | 0 | 1 | 0.98292 | -0.32592 | 0.4 | 1 | 1.1 | 0.9
82 | 1 | 0.0011604 | 0.00029082 | 0 | 0 | 1 | 0.99971 | -0.0055256 | 0.4 | 1 | 1.1 | 0.9
83 | 1 | 0.0011817 | 0.00029616 | 0 | 0 | 1 | 0.99961 | -0.0075612 | 0.4 | 1 | 1.1 | 0.9
84 | 1 | 0.0011889 | 0.00029798 | 0 | 0 | 1 | 0.9998 | -0.0039304 | 0.4 | 1 | 1.1 | 0.9
85 | 1 | 0.0011299 | 0.00028318 | 0 | 0 | 1 | 0.99957 | -0.0082514 | 0.4 | 1 | 1.1 | 0.9
86 | 3 | 0 | 0 | 0 | 0 | 1 | 1 | 0 | 0.4 | 1 | 1.1 | 0.9
87 | 1 | 0.0010966 | 0.00027484 | 0 | 0 | 1 | 0.99951 | -0.0093472 | 0.4 | 1 | 1.1 | 0.9
98 | 1 | 0.0022077 | 0.00055329 | 0 | 0 | 1 | 0.99959 | -0.007861 | 0.4 | 1 | 1.1 | 0.9
111 | 1 | 0.001809 | 0.00045337 | 0 | 0 | 1 | 0.99713 | -0.053948 | 0.4 | 1 | 1.1 | 0.9
88 | 1 | 0.0010841 | 0.00027171 | 0 | 0 | 1 | 0.99949 | -0.0098183 | 0.4 | 1 | 1.1 | 0.9
95 | 1 | 0 | 0 | 0 | 0 | 1 | 0.99931 | -0.01324 | 0.4 | 1 | 1.1 | 0.9
110 | 1 | 0.0023746 | 0.00059512 | 0 | 0 | 1 | 0.9965 | -0.065879 | 0.4 | 1 | 1.1 | 0.9
89 | 1 | 0.0015437 | 0.0003869 | 0 | 0 | 1 | 0.99948 | -0.00993 | 0.4 | 1 | 1.1 | 0.9
92 | 1 | 0.0016866 | 0.0004227 | 0 | 0 | 1 | 0.98071 | -0.36935 | 0.4 | 1 | 1.1 | 0.9
93 | 1 | 0.0029986 | 0.00075152 | 0 | 0 | 1 | 0.9986 | -0.02695 | 0.4 | 1 | 1.1 | 0.9
94 | 1 | 0.001904 | 0.0004772 | 0 | 0 | 1 | 0.99758 | -0.046434 | 0.4 | 1 | 1.1 | 0.9
96 | 1 | 0.0015818 | 0.00039644 | 0 | 0 | 1 | 0.99729 | -0.052085 | 0.4 | 1 | 1.1 | 0.9
97 | 1 | 0.0015605 | 0.00039111 | 0 | 0 | 1 | 0.99926 | -0.014241 | 0.4 | 1 | 1.1 | 0.9
99 | 1 | 0 | 0 | 0 | 0 | 1 | 0.99692 | -0.059131 | 0.4 | 1 | 1.1 | 0.9
100 | 1 | 0.0017424 | 0.00043669 | 0 | 0 | 1 | 0.9966 | -0.065332 | 0.4 | 1 | 1.1 | 0.9
101 | 1 | 0.0015085 | 0.00037805 | 0 | 0 | 1 | 0.99653 | -0.066661 | 0.4 | 1 | 1.1 | 0.9
102 | 1 | 0.0018026 | 0.00045177 | 0 | 0 | 1 | 0.9965 | -0.067285 | 0.4 | 1 | 1.1 | 0.9
114 | 1 | 0.0014988 | 0.00037564 | 0 | 0 | 1 | 0.99649 | -0.067513 | 0.4 | 1 | 1.1 | 0.9
103 | 1 | 0.0012495 | 0.00031314 | 0 | 0 | 1 | 0.99623 | -0.072446 | 0.4 | 1 | 1.1 | 0.9
115 | 1 | 0.0038761 | 0.00097143 | 0 | 0 | 1 | 0.99637 | -0.069754 | 0.4 | 1 | 1.1 | 0.9
108 | 1 | 0.00088071 | 0.00022073 | 0 | 0 | 1 | 0.9952 | -0.090521 | 0.4 | 1 | 1.1 | 0.9
116 | 1 | 0.0034429 | 0.00086286 | 0 | 0 | 1 | 0.97525 | -0.47582 | 0.4 | 1 | 1.1 | 0.9
117 | 1 | 0.0050168 | 0.0012573 | 0 | 0 | 1 | 0.97552 | -0.47055 | 0.4 | 1 | 1.1 | 0.9
118 | 1 | 0 | 0 | 0 | 0 | 1 | 0.97515 | -0.4777 | 0.4 | 1 | 1.1 | 0.9
119 | 1 | 0.0038128 | 0.00095557 | 0 | 0 | 1 | 0.97575 | -0.46597 | 0.4 | 1 | 1.1 | 0.9
120 | 1 | 0.0036914 | 0.00092516 | 0 | 0 | 1 | 0.9751 | -0.4788 | 0.4 | 1 | 1.1 | 0.9
121 | 1 | 0.0020306 | 0.0005089 | 0 | 0 | 1 | 0.97509 | -0.47895 | 0.4 | 1 | 1.1 | 0.9
136 | 1 | 0 | 0 | 0 | 0 | 1 | 0.97606 | -0.45993 | 0.4 | 1 | 1.1 | 0.9
169 | 1 | 0.0016861 | 0.00042258 | 0 | 0 | 1 | 0.97509 | -0.47896 | 0.4 | 1 | 1.1 | 0.9
137 | 1 | 0.0019593 | 0.00049103 | 0 | 0 | 1 | 0.97641 | -0.45302 | 0.4 | 1 | 1.1 | 0.9
124 | 1 | 0 | 0 | 0 | 0 | 1 | 0.97598 | -0.46148 | 0.4 | 1 | 1.1 | 0.9
122 | 1 | 0.0075239 | 0.0018857 | 0 | 0 | 1 | 0.97187 | -0.54244 | 0.4 | 1 | 1.1 | 0.9
139 | 1 | 0.00081768 | 0.00020493 | 0 | 0 | 1 | 0.97227 | -0.53437 | 0.4 | 1 | 1.1 | 0.9
143 | 1 | 0 | 0 | 0 | 0 | 1 | 0.97221 | -0.53566 | 0.4 | 1 | 1.1 | 0.9
138 | 1 | 0.00043468 | 0.00010894 | 0 | 0 | 1 | 0.97236 | -0.53269 | 0.4 | 1 | 1.1 | 0.9
145 | 1 | 0 | 0 | 0 | 0 | 1 | 0.97597 | -0.4617 | 0.4 | 1 | 1.1 | 0.9
147 | 1 | 0 | 0 | 0 | 0 | 1 | 0.9759 | -0.46295 | 0.4 | 1 | 1.1 | 0.9
146 | 1 | 0.0042521 | 0.0010657 | 0 | 0 | 1 | 0.97586 | -0.46371 | 0.4 | 1 | 1.1 | 0.9
125 | 1 | 0.0034152 | 0.00085593 | 0 | 0 | 1 | 0.97556 | -0.46957 | 0.4 | 1 | 1.1 | 0.9
126 | 1 | 0.0038931 | 0.0009757 | 0 | 0 | 1 | 0.97461 | -0.48821 | 0.4 | 1 | 1.1 | 0.9
127 | 1 | 0 | 0 | 0 | 0 | 1 | 0.97603 | -0.4603 | 0.4 | 1 | 1.1 | 0.9
128 | 1 | 0 | 0 | 0 | 0 | 1 | 0.97385 | -0.5032 | 0.4 | 1 | 1.1 | 0.9
129 | 1 | 0.0036025 | 0.00090288 | 0 | 0 | 1 | 0.97686 | -0.44415 | 0.4 | 1 | 1.1 | 0.9
133 | 1 | 0.0020003 | 0.00050133 | 0 | 0 | 1 | 0.9736 | -0.50821 | 0.4 | 1 | 1.1 | 0.9
130 | 1 | 0.0052907 | 0.001326 | 0 | 0 | 1 | 0.97336 | -0.51292 | 0.4 | 1 | 1.1 | 0.9
141 | 1 | 0 | 0 | 0 | 0 | 1 | 0.97715 | -0.43838 | 0.4 | 1 | 1.1 | 0.9
156 | 1 | 0 | 0 | 0 | 0 | 1 | 0.97335 | -0.51312 | 0.4 | 1 | 1.1 | 0.9
131 | 1 | 0.0024179 | 0.00060599 | 0 | 0 | 1 | 0.97266 | -0.52679 | 0.4 | 1 | 1.1 | 0.9
142 | 1 | 0 | 0 | 0 | 0 | 1 | 0.97728 | -0.43584 | 0.4 | 1 | 1.1 | 0.9
140 | 1 | 0.0038748 | 0.00097111 | 0 | 0 | 1 | 0.97679 | -0.44551 | 0.4 | 1 | 1.1 | 0.9
132 | 1 | 0.0010639 | 0.00026663 | 0 | 0 | 1 | 0.97261 | -0.52777 | 0.4 | 1 | 1.1 | 0.9
134 | 1 | 0.0020656 | 0.0005177 | 0 | 0 | 1 | 0.97253 | -0.52932 | 0.4 | 1 | 1.1 | 0.9
135 | 1 | 0.0014997 | 0.00037587 | 0 | 0 | 1 | 0.97236 | -0.5326 | 0.4 | 1 | 1.1 | 0.9
157 | 1 | 0.0010407 | 0.00026082 | 0 | 0 | 1 | 0.97292 | -0.52168 | 0.4 | 1 | 1.1 | 0.9
144 | 1 | 0.0018483 | 0.00046322 | 0 | 0 | 1 | 0.97211 | -0.53765 | 0.4 | 1 | 1.1 | 0.9
155 | 1 | 0.0015998 | 0.00040095 | 0 | 0 | 1 | 0.97802 | -0.42131 | 0.4 | 1 | 1.1 | 0.9
152 | 1 | 0.0036374 | 0.00091161 | 0 | 0 | 1 | 0.97587 | -0.46353 | 0.4 | 1 | 1.1 | 0.9
154 | 1 | 0.0016513 | 0.00041386 | 0 | 0 | 1 | 0.97871 | -0.40781 | 0.4 | 1 | 1.1 | 0.9
150 | 1 | 0 | 0 | 0 | 0 | 1 | 0.98142 | -0.35497 | 0.4 | 1 | 1.1 | 0.9
151 | 1 | 0 | 0 | 0 | 0 | 1 | 0.98119 | -0.35945 | 0.4 | 1 | 1.1 | 0.9
153 | 1 | 0.00071701 | 0.0001797 | 0 | 0 | 1 | 0.97908 | -0.40067 | 0.4 | 1 | 1.1 | 0.9
158 | 1 | 0.0014217 | 0.00035632 | 0 | 0 | 1 | 0.97276 | -0.52476 | 0.4 | 1 | 1.1 | 0.9
159 | 1 | 0.0013156 | 0.00032972 | 0 | 0 | 1 | 0.97253 | -0.52935 | 0.4 | 1 | 1.1 | 0.9
160 | 1 | 0.0018154 | 0.00045499 | 0 | 0 | 1 | 0.97238 | -0.53232 | 0.4 | 1 | 1.1 | 0.9
161 | 1 | 0.0080399 | 0.002015 | 0 | 0 | 1 | 0.97199 | -0.53991 | 0.4 | 1 | 1.1 | 0.9
162 | 1 | 0 | 0 | 0 | 0 | 1 | 0.97183 | -0.54314 | 0.4 | 1 | 1.1 | 0.9
163 | 1 | 0.00075863 | 0.00019013 | 0 | 0 | 1 | 0.97171 | -0.54548 | 0.4 | 1 | 1.1 | 0.9
164 | 1 | 0 | 0 | 0 | 0 | 1 | 0.97166 | -0.54651 | 0.4 | 1 | 1.1 | 0.9
167 | 1 | 0.0020002 | 0.00050129 | 0 | 0 | 1 | 0.97162 | -0.5474 | 0.4 | 1 | 1.1 | 0.9
165 | 1 | 0.0009561 | 0.00023962 | 0 | 0 | 1 | 0.9715 | -0.54961 | 0.4 | 1 | 1.1 | 0.9
168 | 1 | 0.0011301 | 0.00028324 | 0 | 0 | 1 | 0.97161 | -0.54746 | 0.4 | 1 | 1.1 | 0.9
166 | 1 | 0.0022104 | 0.00055397 | 0 | 0 | 1 | 0.97144 | -0.55083 | 0.4 | 1 | 1.1 | 0.9

## generator_data
GEN_BUS | PG | QG | QMAX | QMIN | VG | MBASE | GEN_STATUS | PMAX | PMIN
86 | 0.30874 | 0.079442 | 10 | -10 | 1 | 100 | 1 | 10 | 0

## branch_data
F_BUS | T_BUS | BR_R | BR_X | BR_B | RATE_A | RATE_B | RATE_C | TAP | SHIFT | BR_STATUS | ANGMIN | ANGMAX | P_in | Q_in | P_out | Q_out
1 | 2 | 0.081206 | 0.051972 | 1.3637e-10 | 0 | 0 | 0 | 0 | 0 | 1 | -90 | 90 | 0.00076954 | 0.00019277 | -0.00076954 | -0.00019278
1 | 3 | 2.3625 | 1.512 | 3.9673e-09 | 0 | 0 | 0 | 0 | 0 | 1 | -90 | 90 | -0.002503 | -0.00062723 | 0.0025031 | 0.00062695
2 | 4 | 0.58173 | 0.37231 | 9.7688e-10 | 0 | 0 | 0 | 0 | 0 | 1 | -90 | 90 | 0.00054547 | 0.00013662 | -0.00054547 | -0.00013671
3 | 5 | 0.072041 | 0.046106 | 1.2098e-10 | 0 | 0 | 0 | 0 | 0 | 1 | -90 | 90 | -0.015521 | -0.0038896 | 0.015521 | 0.0038898
5 | 40 | 2.3376 | 1.4961 | 3.9255e-09 | 0 | 0 | 0 | 0 | 0 | 1 | -90 | 90 | -0.020402 | -0.005113 | 0.020412 | 0.0051195
39 | 40 | 0.62984 | 0.4031 | 3.173e-09 | 0 | 0 | 0 | 0 | 0 | 1 | -90 | 90 | 0.079925 | 0.02015 | -0.07988 | -0.020122
39 | 11 | 1.2367 | 0.79148 | 6.2302e-09 | 0 | 0 | 0 | 0 | 0 | 1 | -90 | 90 | -0.083923 | -0.021152 | 0.084019 | 0.021213
39 | 38 | 2.4107 | 1.5429 | 4.0483e-09 | 0 | 0 | 0 | 0 | 0 | 1 | -90 | 90 | 0.003998 | 0.0010016 | -0.0039975 | -0.0010017
40 | 42 | 0.53538 | 0.34264 | 2.6971e-09 | 0 | 0 | 0 | 0 | 0 | 1 | -90 | 90 | 0.059467 | 0.015002 | -0.059446 | -0.014989
11 | 170 | 1.1529 | 0.73785 | 1.936e-09 | 0 | 0 | 0 | 0 | 0 | 1 | -90 | 90 | 0.0024875 | 0.00062328 | -0.0024874 | -0.00062342
11 | 10 | 0.99154 | 0.63458 | 4.9952e-09 | 0 | 0 | 0 | 0 | 0 | 1 | -90 | 90 | -0.086507 | -0.021836 | 0.086589 | 0.021888
38 | 37 | 1.1653 | 0.74582 | 1.9569e-09 | 0 | 0 | 0 | 0 | 0 | 1 | -90 | 90 | 0.0015615 | 0.00039119 | -0.0015615 | -0.00039136
42 | 41 | 0.1126 | 0.072064 | 5.6726e-10 | 0 | 0 | 0 | 0 | 0 | 1 | -90 | 90 | 0.058448 | 0.014739 | -0.058444 | -0.014736
6 | 7 | 0.033039 | 0.021145 | 1.6644e-10 | 0 | 0 | 0 | 0 | 0 | 1 | -90 | 90 | -0.10269 | -0.025999 | 0.1027 | 0.026002
6 | 8 | 0.93837 | 0.60056 | 4.7273e-09 | 0 | 0 | 0 | 0 | 0 | 1 | -90 | 90 | 0.10208 | 0.025846 | -0.10197 | -0.025778
7 | 9 | 0.39739 | 0.25433 | 2.002e-09 | 0 | 0 | 0 | 0 | 0 | 1 | -90 | 90 | -0.10428 | -0.0264 | 0.10433 | 0.02643
8 | 10 | 0.74078 | 0.4741 | 3.7319e-09 | 0 | 0 | 0 | 0 | 0 | 1 | -90 | 90 | 0.10139 | 0.02563 | -0.1013 | -0.025577
9 | 54 | 1.2697 | 0.81261 | 2.1322e-09 | 0 | 0 | 0 | 0 | 0 | 1 | -90 | 90 | 0.0049347 | 0.0012363 | -0.0049344 | -0.0012363
9 | 16 | 0.27668 | 0.17707 | 1.3939e-09 | 0 | 0 | 0 | 0 | 0 | 1 | -90 | 90 | -0.10927 | -0.027666 | 0.1093 | 0.027689
10 | 12 | 2.2345 | 1.4301 | 3.7523e-09 | 0 | 0 | 0 | 0 | 0 | 1 | -90 | 90 | 0.014264 | 0.0035764 | -0.014259 | -0.0035735
54 | 55 | 0.7244 | 0.46362 | 1.2165e-09 | 0 | 0 | 0 | 0 | 0 | 1 | -90 | 90 | 0.0039105 | 0.00097968 | -0.0039103 | -0.00097972
16 | 14 | 0.030417 | 0.019467 | 1.5323e-10 | 0 | 0 | 0 | 0 | 0 | 1 | -90 | 90 | -0.1104 | -0.027964 | 0.11041 | 0.027967
12 | 62 | 1.099 | 0.70334 | 1.8455e-09 | 0 | 0 | 0 | 0 | 0 | 1 | -90 | 90 | 0.013466 | 0.0033749 | -0.013464 | -0.0033737
55 | 56 | 1.3412 | 0.85836 | 2.2522e-09 | 0 | 0 | 0 | 0 | 0 | 1 | -90 | 90 | 0.0023575 | 0.00059052 | -0.0023574 | -0.00059068
14 | 13 | 0.36936 | 0.23639 | 1.8608e-09 | 0 | 0 | 0 | 0 | 0 | 1 | -90 | 90 | -0.11163 | -0.028273 | 0.11168 | 0.028305
62 | 90 | 0.61808 | 0.39557 | 1.0379e-09 | 0 | 0 | 0 | 0 | 0 | 1 | -90 | 90 | 0.0040379 | 0.001011 | -0.0040377 | -0.001011
62 | 60 | 1.6051 | 1.0273 | 2.6954e-09 | 0 | 0 | 0 | 0 | 0 | 1 | -90 | 90 | 0.0094262 | 0.0023627 | -0.0094246 | -0.0023619
90 | 91 | 2.5709 | 1.6454 | 4.3172e-09 | 0 | 0 | 0 | 0 | 0 | 1 | -90 | 90 | 0.0027468 | 0.00068746 | -0.0027465 | -0.00068773
60 | 58 | 1.1009 | 0.70457 | 1.8487e-09 | 0 | 0 | 0 | 0 | 0 | 1 | -90 | 90 | 0.0069711 | 0.001747 | -0.0069705 | -0.0017468
13 | 15 | 0.07178 | 0.045939 | 3.6161e-10 | 0 | 0 | 0 | 0 | 0 | 1 | -90 | 90 | -0.11289 | -0.028608 | 0.1129 | 0.028615
15 | 17 | 0.3556 | 0.22758 | 5.9714e-10 | 0 | 0 | 0 | 0 | 0 | 1 | -90 | 90 | 0.0076071 | 0.0019057 | -0.0076069 | -0.0019056
15 | 18 | 0.63877 | 0.40881 | 3.218e-09 | 0 | 0 | 0 | 0 | 0 | 1 | -90 | 90 | -0.1205 | -0.03052 | 0.12061 | 0.030585
17 | 20 | 1.7302 | 1.1074 | 2.9055e-09 | 0 | 0 | 0 | 0 | 0 | 1 | -90 | 90 | 0.0057553 | 0.0014416 | -0.0057547 | -0.0014414
18 | 63 | 0.43583 | 0.27893 | 2.1957e-09 | 0 | 0 | 0 | 0 | 0 | 1 | -90 | 90 | -0.1221 | -0.03096 | 0.12217 | 0.031005
20 | 19 | 1.3111 | 0.83913 | 2.2017e-09 | 0 | 0 | 0 | 0 | 0 | 1 | -90 | 90 | 0.0037077 | 0.0009284 | -0.0037075 | -0.00092849
63 | 64 | 0.7368 | 0.47155 | 3.7119e-09 | 0 | 0 | 0 | 0 | 0 | 1 | -90 | 90 | -0.12335 | -0.031302 | 0.12348 | 0.03138
19 | 21 | 0.4143 | 0.26515 | 6.9572e-10 | 0 | 0 | 0 | 0 | 0 | 1 | -90 | 90 | 0.0024492 | 0.00061313 | -0.0024492 | -0.00061318
64 | 65 | 0.14315 | 0.091615 | 7.2115e-10 | 0 | 0 | 0 | 0 | 0 | 1 | -90 | 90 | -0.12546 | -0.031875 | 0.12548 | 0.031891
21 | 22 | 1.8809 | 1.2038 | 3.1585e-09 | 0 | 0 | 0 | 0 | 0 | 1 | -90 | 90 | 0.0024492 | 0.00061318 | -0.0024491 | -0.00061341
22 | 66 | 2.6588 | 1.7017 | 4.4649e-09 | 0 | 0 | 0 | 0 | 0 | 1 | -90 | 90 | 0.0018203 | 0.00045582 | -0.0018202 | -0.00045619
80 | 78 | 3.6804 | 2.3554 | 6.1803e-09 | 0 | 0 | 0 | 0 | 0 | 1 | -90 | 90 | -0.0010857 | -0.0002721 | 0.0010857 | 0.00027153
78 | 76 | 1.4051 | 0.89927 | 2.3596e-09 | 0 | 0 | 0 | 0 | 0 | 1 | -90 | 90 | -0.0010857 | -0.00027153 | 0.0010857 | 0.00027131
24 | 25 | 0.13792 | 0.088268 | 2.316e-10 | 0 | 0 | 0 | 0 | 0 | 1 | -90 | 90 | -0.0073912 | -0.0018525 | 0.0073913 | 0.0018526
24 | 26 | 0.78617 | 0.50315 | 1.3202e-09 | 0 | 0 | 0 | 0 | 0 | 1 | -90 | 90 | 0.005178 | 0.0012978 | -0.0051778 | -0.0012978
25 | 27 | 0.91169 | 0.58348 | 1.531e-09 | 0 | 0 | 0 | 0 | 0 | 1 | -90 | 90 | -0.010575 | -0.0026505 | 0.010576 | 0.0026511
27 | 28 | 2.5817 | 1.6523 | 4.3354e-09 | 0 | 0 | 0 | 0 | 0 | 1 | -90 | 90 | 0.015819 | 0.003968 | -0.015812 | -0.0039638
27 | 34 | 3.5701 | 2.2849 | 5.9952e-09 | 0 | 0 | 0 | 0 | 0 | 1 | -90 | 90 | -0.026396 | -0.0066191 | 0.026423 | 0.0066364
28 | 29 | 1.3345 | 0.85406 | 2.2409e-09 | 0 | 0 | 0 | 0 | 0 | 1 | -90 | 90 | 0.013479 | 0.003379 | -0.013476 | -0.0033775
34 | 32 | 1.3249 | 0.84794 | 2.2249e-09 | 0 | 0 | 0 | 0 | 0 | 1 | -90 | 90 | -0.035402 | -0.0088869 | 0.035421 | 0.0088986
29 | 30 | 1.8791 | 1.2026 | 3.1556e-09 | 0 | 0 | 0 | 0 | 0 | 1 | -90 | 90 | 0.0098961 | 0.0024804 | -0.009894 | -0.0024794
29 | 31 | 2.4009 | 1.5366 | 4.0318e-09 | 0 | 0 | 0 | 0 | 0 | 1 | -90 | 90 | 0.0035801 | 0.00089708 | -0.0035798 | -0.00089724
32 | 33 | 0.79113 | 0.50632 | 1.3285e-09 | 0 | 0 | 0 | 0 | 0 | 1 | -90 | 90 | -0.038761 | -0.0097357 | 0.038774 | 0.0097441
33 | 35 | 1.7074 | 1.0927 | 2.8671e-09 | 0 | 0 | 0 | 0 | 0 | 1 | -90 | 90 | -0.042115 | -0.010581 | 0.042149 | 0.010603
35 | 36 | 0.90493 | 0.57916 | 1.5196e-09 | 0 | 0 | 0 | 0 | 0 | 1 | -90 | 90 | -0.045489 | -0.01144 | 0.04551 | 0.011453
30 | 48 | 2.0022 | 1.2814 | 3.3622e-09 | 0 | 0 | 0 | 0 | 0 | 1 | -90 | 90 | 0.0042016 | 0.0010527 | -0.0042012 | -0.0010527
30 | 53 | 2.569 | 1.6441 | 4.314e-09 | 0 | 0 | 0 | 0 | 0 | 1 | -90 | 90 | 0.0056925 | 0.0014267 | -0.0056915 | -0.0014265
48 | 47 | 1.2621 | 0.80774 | 2.1194e-09 | 0 | 0 | 0 | 0 | 0 | 1 | -90 | 90 | 0.0042012 | 0.0010527 | -0.0042009 | -0.0010528
53 | 52 | 0.2296 | 0.14694 | 3.8555e-10 | 0 | 0 | 0 | 0 | 0 | 1 | -90 | 90 | 0.0020671 | 0.00051807 | -0.0020671 | -0.0005181
47 | 49 | 1.0624 | 0.67994 | 1.7841e-09 | 0 | 0 | 0 | 0 | 0 | 1 | -90 | 90 | 0.0020731 | 0.00051947 | -0.0020731 | -0.0005196
36 | 171 | 1.6736 | 1.0711 | 5.6207e-09 | 0 | 0 | 0 | 0 | 0 | 1 | -90 | 90 | -0.04885 | -0.01229 | 0.048894 | 0.012318
171 | 43 | 1.6907 | 1.0821 | 5.6783e-09 | 0 | 0 | 0 | 0 | 0 | 1 | -90 | 90 | -0.051623 | -0.013002 | 0.051674 | 0.013034
43 | 41 | 0.49077 | 0.31409 | 2.4724e-09 | 0 | 0 | 0 | 0 | 0 | 1 | -90 | 90 | -0.054105 | -0.013643 | 0.054121 | 0.013653
44 | 45 | 1.8208 | 1.1653 | 3.0577e-09 | 0 | 0 | 0 | 0 | 0 | 1 | -90 | 90 | -0.0025339 | -0.00063505 | 0.002534 | 0.00063482
45 | 46 | 1.1205 | 0.71711 | 1.8816e-09 | 0 | 0 | 0 | 0 | 0 | 1 | -90 | 90 | -0.0051979 | -0.0013025 | 0.0051982 | 0.0013025
46 | 51 | 1.982 | 1.2685 | 3.3284e-09 | 0 | 0 | 0 | 0 | 0 | 1 | -90 | 90 | -0.0084737 | -0.0021234 | 0.0084752 | 0.002124
51 | 105 | 0.68267 | 0.43691 | 1.1464e-09 | 0 | 0 | 0 | 0 | 0 | 1 | -90 | 90 | -0.010102 | -0.0025318 | 0.010103 | 0.0025322
105 | 104 | 2.0079 | 1.285 | 3.3718e-09 | 0 | 0 | 0 | 0 | 0 | 1 | -90 | 90 | -0.011379 | -0.0028519 | 0.011382 | 0.0028534
104 | 103 | 0.54612 | 0.34952 | 9.1709e-10 | 0 | 0 | 0 | 0 | 0 | 1 | -90 | 90 | -0.013241 | -0.0033195 | 0.013242 | 0.0033201
56 | 57 | 0.9181 | 0.58759 | 1.5417e-09 | 0 | 0 | 0 | 0 | 0 | 1 | -90 | 90 | 0.0012779 | 0.00032013 | -0.0012779 | -0.00032027
58 | 59 | 2.5906 | 1.658 | 4.3503e-09 | 0 | 0 | 0 | 0 | 0 | 1 | -90 | 90 | 0.0055188 | 0.001383 | -0.0055179 | -0.0013828
59 | 61 | 0.28205 | 0.18051 | 4.7364e-10 | 0 | 0 | 0 | 0 | 0 | 1 | -90 | 90 | 0.0035873 | 0.00089895 | -0.0035873 | -0.00089897
61 | 112 | 0.52256 | 0.33444 | 8.7752e-10 | 0 | 0 | 0 | 0 | 0 | 1 | -90 | 90 | 0.002657 | 0.00066581 | -0.002657 | -0.00066587
112 | 113 | 0.29871 | 0.19118 | 5.0162e-10 | 0 | 0 | 0 | 0 | 0 | 1 | -90 | 90 | 0.00085241 | 0.00021359 | -0.00085241 | -0.00021364
91 | 92 | 4.2647 | 2.7294 | 7.1615e-09 | 0 | 0 | 0 | 0 | 0 | 1 | -90 | 90 | 0.0016867 | 0.0004221 | -0.0016866 | -0.0004227
65 | 75 | 0.42078 | 0.2693 | 2.1198e-09 | 0 | 0 | 0 | 0 | 0 | 1 | -90 | 90 | -0.12659 | -0.032169 | 0.12666 | 0.032216
75 | 73 | 0.50032 | 0.3202 | 2.5205e-09 | 0 | 0 | 0 | 0 | 0 | 1 | -90 | 90 | -0.12895 | -0.032789 | 0.12904 | 0.032846
73 | 72 | 0.24506 | 0.15684 | 1.2346e-09 | 0 | 0 | 0 | 0 | 0 | 1 | -90 | 90 | -0.13043 | -0.033195 | 0.13047 | 0.033224
67 | 68 | 0.19098 | 0.12222 | 9.621e-10 | 0 | 0 | 0 | 0 | 0 | 1 | -90 | 90 | 0.11537 | 0.029387 | -0.11534 | -0.029369
67 | 69 | 0.11111 | 0.07111 | 5.5975e-10 | 0 | 0 | 0 | 0 | 0 | 1 | -90 | 90 | -0.11756 | -0.029936 | 0.11758 | 0.029947
68 | 70 | 0.19726 | 0.12625 | 9.9377e-10 | 0 | 0 | 0 | 0 | 0 | 1 | -90 | 90 | 0.11334 | 0.028868 | -0.11332 | -0.028851
69 | 71 | 0.21326 | 0.13648 | 1.0743e-09 | 0 | 0 | 0 | 0 | 0 | 1 | -90 | 90 | -0.11881 | -0.030256 | 0.11885 | 0.030277
70 | 79 | 0.34612 | 0.22152 | 1.7437e-09 | 0 | 0 | 0 | 0 | 0 | 1 | -90 | 90 | 0.11032 | 0.0281 | -0.11028 | -0.028071
71 | 72 | 0.78065 | 0.49962 | 3.9328e-09 | 0 | 0 | 0 | 0 | 0 | 1 | -90 | 90 | -0.12087 | -0.030783 | 0.12099 | 0.030862
79 | 81 | 1.551 | 0.99267 | 5.2092e-09 | 0 | 0 | 0 | 0 | 0 | 1 | -90 | 90 | 0.099462 | 0.025361 | -0.099294 | -0.025254
79 | 77 | 0.74152 | 0.47457 | 1.2452e-09 | 0 | 0 | 0 | 0 | 0 | 1 | -90 | 90 | 0.010814 | 0.00271 | -0.010813 | -0.0027095
72 | 74 | 0.41409 | 0.26502 | 2.0861e-09 | 0 | 0 | 0 | 0 | 0 | 1 | -90 | 90 | -0.25146 | -0.064086 | 0.25175 | 0.064268
81 | 149 | 0.73069 | 0.46764 | 1.227e-09 | 0 | 0 | 0 | 0 | 0 | 1 | -90 | 90 | 0.097165 | 0.024721 | -0.09709 | -0.024673
77 | 76 | 1.5392 | 0.9851 | 2.5848e-09 | 0 | 0 | 0 | 0 | 0 | 1 | -90 | 90 | 0.0093951 | 0.0023542 | -0.0093936 | -0.0023535
74 | 109 | 0.90968 | 0.5822 | 1.5276e-09 | 0 | 0 | 0 | 0 | 0 | 1 | -90 | 90 | 0.0031215 | 0.00078205 | -0.0031214 | -0.00078214
74 | 106 | 0.18373 | 0.11759 | 9.256e-10 | 0 | 0 | 0 | 0 | 0 | 1 | -90 | 90 | -0.25487 | -0.06505 | 0.255 | 0.065133
109 | 123 | 1.1012 | 0.70477 | 1.8492e-09 | 0 | 0 | 0 | 0 | 0 | 1 | -90 | 90 | 0.0021726 | 0.00054436 | -0.0021726 | -0.00054451
106 | 107 | 0.76051 | 0.48672 | 3.8313e-09 | 0 | 0 | 0 | 0 | 0 | 1 | -90 | 90 | -0.25656 | -0.065524 | 0.25711 | 0.065871
107 | 108 | 0.51833 | 0.33173 | 2.6113e-09 | 0 | 0 | 0 | 0 | 0 | 1 | -90 | 90 | -0.25848 | -0.066216 | 0.25886 | 0.066455
149 | 148 | 1.2897 | 0.82539 | 2.1657e-09 | 0 | 0 | 0 | 0 | 0 | 1 | -90 | 90 | 0.095607 | 0.024301 | -0.095478 | -0.024218
148 | 150 | 1.3367 | 0.85549 | 2.2447e-09 | 0 | 0 | 0 | 0 | 0 | 1 | -90 | 90 | 0.094705 | 0.024025 | -0.094573 | -0.023941
82 | 83 | 1.5101 | 0.96649 | 2.5359e-09 | 0 | 0 | 0 | 0 | 0 | 1 | -90 | 90 | 0.0060371 | 0.0015127 | -0.0060366 | -0.0015126
82 | 84 | 0.99277 | 0.63537 | 1.6671e-09 | 0 | 0 | 0 | 0 | 0 | 1 | -90 | 90 | -0.0071975 | -0.0018035 | 0.0071981 | 0.0018037
83 | 85 | 0.63668 | 0.40747 | 1.0692e-09 | 0 | 0 | 0 | 0 | 0 | 1 | -90 | 90 | 0.0048548 | 0.0012164 | -0.0048547 | -0.0012164
84 | 86 | 2.0998 | 1.3439 | 3.5262e-09 | 0 | 0 | 0 | 0 | 0 | 1 | -90 | 90 | -0.008387 | -0.0021016 | 0.0083886 | 0.0021023
85 | 87 | 1.3172 | 0.84304 | 2.212e-09 | 0 | 0 | 0 | 0 | 0 | 1 | -90 | 90 | 0.0037248 | 0.00093321 | -0.0037246 | -0.00093331
86 | 98 | 1.0012 | 0.64076 | 1.6813e-09 | 0 | 0 | 0 | 0 | 0 | 1 | -90 | 90 | 0.035271 | 0.008875 | -0.035258 | -0.0088667
86 | 111 | 0.92787 | 0.59384 | 4.6744e-09 | 0 | 0 | 0 | 0 | 0 | 1 | -90 | 90 | 0.26508 | 0.068465 | -0.26438 | -0.06802
87 | 88 | 0.80258 | 0.51365 | 1.3477e-09 | 0 | 0 | 0 | 0 | 0 | 1 | -90 | 90 | 0.002628 | 0.00065846 | -0.0026279 | -0.00065856
98 | 95 | 0.73046 | 0.46749 | 1.2266e-09 | 0 | 0 | 0 | 0 | 0 | 1 | -90 | 90 | 0.03305 | 0.0083134 | -0.033041 | -0.0083081
111 | 110 | 0.20593 | 0.1318 | 1.0374e-09 | 0 | 0 | 0 | 0 | 0 | 1 | -90 | 90 | 0.26257 | 0.067567 | -0.26242 | -0.067469
88 | 89 | 0.32397 | 0.20734 | 5.4404e-10 | 0 | 0 | 0 | 0 | 0 | 1 | -90 | 90 | 0.0015437 | 0.00038685 | -0.0015437 | -0.0003869
95 | 97 | 2.8704 | 1.8371 | 4.8202e-09 | 0 | 0 | 0 | 0 | 0 | 1 | -90 | 90 | 0.0015606 | 0.00039067 | -0.0015605 | -0.00039111
95 | 93 | 1.9524 | 1.2495 | 3.2786e-09 | 0 | 0 | 0 | 0 | 0 | 1 | -90 | 90 | 0.031481 | 0.0079175 | -0.03146 | -0.0079046
110 | 108 | 0.42841 | 0.27418 | 2.1583e-09 | 0 | 0 | 0 | 0 | 0 | 1 | -90 | 90 | 0.26005 | 0.066874 | -0.25974 | -0.066675
93 | 94 | 3.0624 | 1.9599 | 5.1426e-09 | 0 | 0 | 0 | 0 | 0 | 1 | -90 | 90 | 0.028462 | 0.0071531 | -0.028435 | -0.0071367
94 | 96 | 0.95084 | 0.60854 | 1.5967e-09 | 0 | 0 | 0 | 0 | 0 | 1 | -90 | 90 | 0.026531 | 0.0066595 | -0.026524 | -0.0066551
96 | 99 | 1.2598 | 0.8063 | 2.1156e-09 | 0 | 0 | 0 | 0 | 0 | 1 | -90 | 90 | 0.024942 | 0.0062586 | -0.024934 | -0.0062535
99 | 100 | 1.5311 | 0.97992 | 2.5712e-09 | 0 | 0 | 0 | 0 | 0 | 1 | -90 | 90 | 0.018047 | 0.0045277 | -0.018042 | -0.0045246
99 | 101 | 4.8699 | 3.1168 | 8.1779e-09 | 0 | 0 | 0 | 0 | 0 | 1 | -90 | 90 | 0.0068864 | 0.0017257 | -0.0068839 | -0.001725
100 | 102 | 0.53383 | 0.34165 | 8.9645e-10 | 0 | 0 | 0 | 0 | 0 | 1 | -90 | 90 | 0.0163 | 0.0040879 | -0.016298 | -0.004087
101 | 114 | 0.7055 | 0.45152 | 1.1847e-09 | 0 | 0 | 0 | 0 | 0 | 1 | -90 | 90 | 0.0053755 | 0.0013469 | -0.0053753 | -0.0013469
102 | 103 | 1.5849 | 1.0143 | 2.6615e-09 | 0 | 0 | 0 | 0 | 0 | 1 | -90 | 90 | 0.014495 | 0.0036352 | -0.014492 | -0.0036332
114 | 115 | 2.5728 | 1.6466 | 4.3204e-09 | 0 | 0 | 0 | 0 | 0 | 1 | -90 | 90 | 0.0038765 | 0.00097127 | -0.0038761 | -0.00097143
116 | 117 | 2.0691 | 1.3242 | 3.4746e-09 | 0 | 0 | 0 | 0 | 0 | 1 | -90 | 90 | -0.010852 | -0.0027197 | 0.010854 | 0.0027211
116 | 118 | 1.0827 | 0.69295 | 1.8182e-09 | 0 | 0 | 0 | 0 | 0 | 1 | -90 | 90 | 0.007409 | 0.0018568 | -0.0074083 | -0.0018565
117 | 119 | 1.2323 | 0.78867 | 2.0694e-09 | 0 | 0 | 0 | 0 | 0 | 1 | -90 | 90 | -0.015871 | -0.0039784 | 0.015875 | 0.0039805
118 | 120 | 1.2735 | 0.81501 | 2.1385e-09 | 0 | 0 | 0 | 0 | 0 | 1 | -90 | 90 | 0.0036915 | 0.00092511 | -0.0036913 | -0.00092519
118 | 121 | 1.4276 | 0.91365 | 2.3973e-09 | 0 | 0 | 0 | 0 | 0 | 1 | -90 | 90 | 0.0037168 | 0.00093142 | -0.0037166 | -0.00093151
119 | 136 | 1.3107 | 0.83885 | 2.201e-09 | 0 | 0 | 0 | 0 | 0 | 1 | -90 | 90 | -0.019687 | -0.0049361 | 0.019693 | 0.0049395
121 | 169 | 0.045567 | 0.029163 | 7.652e-11 | 0 | 0 | 0 | 0 | 0 | 1 | -90 | 90 | 0.0016861 | 0.00042258 | -0.0016861 | -0.00042259
136 | 137 | 1.0694 | 0.68441 | 1.7958e-09 | 0 | 0 | 0 | 0 | 0 | 1 | -90 | 90 | -0.027584 | -0.0069169 | 0.027593 | 0.0069225
136 | 124 | 0.83937 | 0.5372 | 1.4095e-09 | 0 | 0 | 0 | 0 | 0 | 1 | -90 | 90 | 0.0078906 | 0.0019774 | -0.0078901 | -0.0019772
137 | 140 | 1.0871 | 0.69577 | 1.8256e-09 | 0 | 0 | 0 | 0 | 0 | 1 | -90 | 90 | -0.029552 | -0.0074136 | 0.029562 | 0.0074202
124 | 145 | 0.11859 | 0.0759 | 1.9915e-10 | 0 | 0 | 0 | 0 | 0 | 1 | -90 | 90 | 0.0078901 | 0.0019772 | -0.00789 | -0.0019771
122 | 139 | 4.5414 | 2.9065 | 7.6262e-09 | 0 | 0 | 0 | 0 | 0 | 1 | -90 | 90 | -0.0075237 | -0.0018857 | 0.0075265 | 0.0018869
139 | 143 | 2.9649 | 1.8975 | 4.9788e-09 | 0 | 0 | 0 | 0 | 0 | 1 | -90 | 90 | 0.0018485 | 0.00046223 | -0.0018484 | -0.00046263
139 | 138 | 0.69582 | 0.44533 | 1.1685e-09 | 0 | 0 | 0 | 0 | 0 | 1 | -90 | 90 | -0.010193 | -0.002554 | 0.010194 | 0.0025545
143 | 144 | 4.5505 | 2.9123 | 7.6415e-09 | 0 | 0 | 0 | 0 | 0 | 1 | -90 | 90 | 0.0018484 | 0.00046263 | -0.0018482 | -0.00046324
138 | 135 | 0.036977 | 0.023665 | 6.2094e-11 | 0 | 0 | 0 | 0 | 0 | 1 | -90 | 90 | -0.010628 | -0.0026634 | 0.010628 | 0.0026634
145 | 147 | 1.4713 | 0.94165 | 2.4708e-09 | 0 | 0 | 0 | 0 | 0 | 1 | -90 | 90 | 0.0036376 | 0.0009115 | -0.0036374 | -0.00091159
145 | 146 | 2.0218 | 1.294 | 3.3952e-09 | 0 | 0 | 0 | 0 | 0 | 1 | -90 | 90 | 0.0042524 | 0.0010656 | -0.004252 | -0.0010657
147 | 152 | 0.67768 | 0.43371 | 1.138e-09 | 0 | 0 | 0 | 0 | 0 | 1 | -90 | 90 | 0.0036374 | 0.00091159 | -0.0036373 | -0.00091164
125 | 126 | 1.6021 | 1.0253 | 2.6903e-09 | 0 | 0 | 0 | 0 | 0 | 1 | -90 | 90 | 0.049686 | 0.012501 | -0.049642 | -0.012473
125 | 127 | 0.74702 | 0.47809 | 1.2544e-09 | 0 | 0 | 0 | 0 | 0 | 1 | -90 | 90 | -0.053102 | -0.013357 | 0.053125 | 0.013372
126 | 128 | 1.3971 | 0.89411 | 2.346e-09 | 0 | 0 | 0 | 0 | 0 | 1 | -90 | 90 | 0.045749 | 0.011498 | -0.045717 | -0.011477
127 | 129 | 1.3031 | 0.83401 | 2.1883e-09 | 0 | 0 | 0 | 0 | 0 | 1 | -90 | 90 | -0.053125 | -0.013372 | 0.053166 | 0.013398
128 | 133 | 0.93783 | 0.60021 | 1.5749e-09 | 0 | 0 | 0 | 0 | 0 | 1 | -90 | 90 | 0.022725 | 0.0057057 | -0.022719 | -0.0057023
128 | 130 | 1.7984 | 1.151 | 3.0199e-09 | 0 | 0 | 0 | 0 | 0 | 1 | -90 | 90 | 0.022992 | 0.0057712 | -0.022981 | -0.0057647
129 | 141 | 0.43607 | 0.27909 | 7.3228e-10 | 0 | 0 | 0 | 0 | 0 | 1 | -90 | 90 | -0.056769 | -0.014301 | 0.056784 | 0.014311
133 | 156 | 1.0072 | 0.64463 | 1.6914e-09 | 0 | 0 | 0 | 0 | 0 | 1 | -90 | 90 | 0.020719 | 0.005201 | -0.020714 | -0.0051981
130 | 131 | 3.3279 | 2.1299 | 5.5884e-09 | 0 | 0 | 0 | 0 | 0 | 1 | -90 | 90 | 0.017691 | 0.0044387 | -0.017679 | -0.0044317
141 | 142 | 0.12102 | 0.07745 | 2.0322e-10 | 0 | 0 | 0 | 0 | 0 | 1 | -90 | 90 | -0.090233 | -0.022709 | 0.090244 | 0.022716
141 | 140 | 0.91326 | 0.58448 | 1.5336e-09 | 0 | 0 | 0 | 0 | 0 | 1 | -90 | 90 | 0.033449 | 0.0083984 | -0.033437 | -0.0083913
156 | 157 | 1.7567 | 1.1243 | 2.9499e-09 | 0 | 0 | 0 | 0 | 0 | 1 | -90 | 90 | 0.020714 | 0.0051981 | -0.020706 | -0.0051929
131 | 132 | 0.27347 | 0.17502 | 4.5923e-10 | 0 | 0 | 0 | 0 | 0 | 1 | -90 | 90 | 0.015261 | 0.0038257 | -0.01526 | -0.0038253
142 | 155 | 0.6916 | 0.44262 | 1.1614e-09 | 0 | 0 | 0 | 0 | 0 | 1 | -90 | 90 | -0.090244 | -0.022716 | 0.090307 | 0.022756
132 | 134 | 0.46267 | 0.29611 | 7.7695e-10 | 0 | 0 | 0 | 0 | 0 | 1 | -90 | 90 | 0.014196 | 0.0035587 | -0.014195 | -0.0035581
134 | 135 | 1.1473 | 0.73427 | 1.9266e-09 | 0 | 0 | 0 | 0 | 0 | 1 | -90 | 90 | 0.01213 | 0.0030403 | -0.012128 | -0.0030393
157 | 158 | 0.66422 | 0.4251 | 1.1154e-09 | 0 | 0 | 0 | 0 | 0 | 1 | -90 | 90 | 0.019665 | 0.0049321 | -0.019662 | -0.0049304
155 | 154 | 0.63266 | 0.4049 | 1.0624e-09 | 0 | 0 | 0 | 0 | 0 | 1 | -90 | 90 | -0.091906 | -0.023157 | 0.091966 | 0.023195
154 | 153 | 0.32864 | 0.21033 | 5.5188e-10 | 0 | 0 | 0 | 0 | 0 | 1 | -90 | 90 | -0.093617 | -0.023609 | 0.093649 | 0.023629
150 | 151 | 0.20578 | 0.1317 | 3.4556e-10 | 0 | 0 | 0 | 0 | 0 | 1 | -90 | 90 | 0.094573 | 0.023941 | -0.094553 | -0.023928
151 | 153 | 1.8891 | 1.209 | 3.1723e-09 | 0 | 0 | 0 | 0 | 0 | 1 | -90 | 90 | 0.094553 | 0.023928 | -0.094366 | -0.023809
158 | 159 | 1.0667 | 0.68268 | 1.7913e-09 | 0 | 0 | 0 | 0 | 0 | 1 | -90 | 90 | 0.018241 | 0.0045741 | -0.018237 | -0.0045717
159 | 160 | 0.7445 | 0.47648 | 1.2502e-09 | 0 | 0 | 0 | 0 | 0 | 1 | -90 | 90 | 0.016921 | 0.0042419 | -0.016919 | -0.0042405
160 | 161 | 2.1305 | 1.3635 | 3.5777e-09 | 0 | 0 | 0 | 0 | 0 | 1 | -90 | 90 | 0.015103 | 0.0037855 | -0.015098 | -0.0037824
161 | 162 | 1.9319 | 1.2364 | 3.2441e-09 | 0 | 0 | 0 | 0 | 0 | 1 | -90 | 90 | 0.0070581 | 0.0017673 | -0.007057 | -0.0017669
162 | 163 | 2.5495 | 1.6317 | 4.2812e-09 | 0 | 0 | 0 | 0 | 0 | 1 | -90 | 90 | 0.0038895 | 0.00097431 | -0.0038891 | -0.00097444
162 | 164 | 4.5008 | 2.8805 | 7.5581e-09 | 0 | 0 | 0 | 0 | 0 | 1 | -90 | 90 | 0.0031675 | 0.0007926 | -0.003167 | -0.00079299
163 | 167 | 2.5978 | 1.6626 | 4.3625e-09 | 0 | 0 | 0 | 0 | 0 | 1 | -90 | 90 | 0.0031305 | 0.0007843 | -0.0031302 | -0.00078453
164 | 165 | 4.1503 | 2.6562 | 6.9694e-09 | 0 | 0 | 0 | 0 | 0 | 1 | -90 | 90 | 0.003167 | 0.00079299 | -0.0031665 | -0.00079335
167 | 168 | 0.21745 | 0.13917 | 3.6516e-10 | 0 | 0 | 0 | 0 | 0 | 1 | -90 | 90 | 0.0011301 | 0.00028322 | -0.0011301 | -0.00028325
165 | 166 | 2.3188 | 1.484 | 3.8939e-09 | 0 | 0 | 0 | 0 | 0 | 1 | -90 | 90 | 0.0022104 | 0.00055371 | -0.0022103 | -0.000554