## bus_data
BUS_I | BUS_TYPE | Pd | Qd | Gs | Bs | area | Vm | Va | baseKV | zone | Vmax | Vmin
1 | 1 | 0.0025477 | 0.00063852 | 0 | 0 | 1 | 0.97086 | -0.56272 | 0.4 | 1 | 1.1 | 0.9
2 | 1 | 0 | 0 | 0 | 0 | 1 | 0.97078 | -0.56416 | 0.4 | 1 | 1.1 | 0.9
3 | 1 | 0 | 0 | 0 | 0 | 1 | 0.97107 | -0.55845 | 0.4 | 1 | 1.1 | 0.9
4 | 1 | 0.0022319 | 0.00055936 | 0 | 0 | 1 | 0.97064 | -0.56693 | 0.4 | 1 | 1.1 | 0.9
5 | 1 | 0.0021464 | 0.00053794 | 0 | 0 | 1 | 0.97129 | -0.55412 | 0.4 | 1 | 1.1 | 0.9
6 | 1 | 0.0021362 | 0.00053538 | 0 | 0 | 1 | 0.97082 | -0.56341 | 0.4 | 1 | 1.1 | 0.9
62 | 1 | 0.0021126 | 0.00052947 | 0 | 0 | 1 | 0.97058 | -0.56813 | 0.4 | 1 | 1.1 | 0.9
12 | 1 | 0 | 0 | 0 | 0 | 1 | 0.97191 | -0.54185 | 0.4 | 1 | 1.1 | 0.9
64 | 1 | 0.0032913 | 0.00082489 | 0 | 0 | 1 | 0.97055 | -0.56888 | 0.4 | 1 | 1.1 | 0.9
63 | 1 | 0.0022335 | 0.00055977 | 0 | 0 | 1 | 0.9705 | -0.56975 | 0.4 | 1 | 1.1 | 0.9
13 | 1 | 0.0044689 | 0.00112 | 0 | 0 | 1 | 0.97195 | -0.54113 | 0.4 | 1 | 1.1 | 0.9
14 | 1 | 0.0012551 | 0.00031456 | 0 | 0 | 1 | 0.97178 | -0.54452 | 0.4 | 1 | 1.1 | 0.9
65 | 1 | 0.0024896 | 0.00062394 | 0 | 0 | 1 | 0.97033 | -0.57314 | 0.4 | 1 | 1.1 | 0.9
7 | 1 | 0.00074106 | 0.00018573 | 0 | 0 | 1 | 0.97336 | -0.51334 | 0.4 | 1 | 1.1 | 0.9
8 | 1 | 0.0004838 | 0.00012125 | 0 | 0 | 1 | 0.97335 | -0.51347 | 0.4 | 1 | 1.1 | 0.9
9 | 1 | 0.0018832 | 0.00047198 | 0 | 0 | 1 | 0.9734 | -0.51248 | 0.4 | 1 | 1.1 | 0.9
10 | 1 | 0 | 0 | 0 | 0 | 1 | 0.97335 | -0.51354 | 0.4 | 1 | 1.1 | 0.9
11 | 1 | 0 | 0 | 0 | 0 | 1 | 0.97341 | -0.51229 | 0.4 | 1 | 1.1 | 0.9
18 | 1 | 0.00033243 | 8.3314e-05 | 0 | 0 | 1 | 0.97334 | -0.51372 | 0.4 | 1 | 1.1 | 0.9
17 | 1 | 0 | 0 | 0 | 0 | 1 | 0.97351 | -0.51032 | 0.4 | 1 | 1.1 | 0.9
75 | 1 | 0.0045579 | 0.0011423 | 0 | 0 | 1 | 0.9737 | -0.5066 | 0.4 | 1 | 1.1 | 0.9
15 | 1 | 0 | 0 | 0 | 0 | 1 | 0.97246 | -0.5311 | 0.4 | 1 | 1.1 | 0.9
68 | 1 | 0.0019401 | 0.00048623 | 0 | 0 | 1 | 0.97169 | -0.5462 | 0.4 | 1 | 1.1 | 0.9
16 | 1 | 0.00098313 | 0.00024639 | 0 | 0 | 1 | 0.97239 | -0.53245 | 0.4 | 1 | 1.1 | 0.9
69 | 1 | 0.00052181 | 0.00013078 | 0 | 0 | 1 | 0.97168 | -0.54642 | 0.4 | 1 | 1.1 | 0.9
72 | 1 | 0 | 0 | 0 | 0 | 1 | 0.97234 | -0.53333 | 0.4 | 1 | 1.1 | 0.9
73 | 1 | 0.0026116 | 0.00065454 | 0 | 0 | 1 | 0.9723 | -0.53429 | 0.4 | 1 | 1.1 | 0.9
74 | 1 | 0.0011708 | 0.00029344 | 0 | 0 | 1 | 0.97396 | -0.5015 | 0.4 | 1 | 1.1 | 0.9
51 | 1 | 0 | 0 | 0 | 0 | 1 | 0.99655 | -0.066288 | 0.4 | 1 | 1.1 | 0.9
52 | 1 | 0.0012312 | 0.00030857 | 0 | 0 | 1 | 0.99695 | -0.058608 | 0.4 | 1 | 1.1 | 0.9
50 | 1 | 0.0024941 | 0.00062507 | 0 | 0 | 1 | 0.99577 | -0.081314 | 0.4 | 1 | 1.1 | 0.9
46 | 1 | 0.0019868 | 0.00049794 | 0 | 0 | 1 | 0.99505 | -0.095283 | 0.4 | 1 | 1.1 | 0.9
47 | 1 | 0 | 0 | 0 | 0 | 1 | 0.99508 | -0.094665 | 0.4 | 1 | 1.1 | 0.9
48 | 1 | 0 | 0 | 0 | 0 | 1 | 0.99523 | -0.091766 | 0.4 | 1 | 1.1 | 0.9
49 | 1 | 0.0030993 | 0.00077677 | 0 | 0 | 1 | 0.99501 | -0.096014 | 0.4 | 1 | 1.1 | 0.9
53 | 1 | 0 | 0 | 0 | 0 | 1 | 0.99485 | -0.099016 | 0.4 | 1 | 1.1 | 0.9
54 | 1 | 0 | 0 | 0 | 0 | 1 | 0.99499 | -0.096281 | 0.4 | 1 | 1.1 | 0.9
59 | 1 | 0.0027368 | 0.0006859 | 0 | 0 | 1 | 0.99472 | -0.10164 | 0.4 | 1 | 1.1 | 0.9
56 | 1 | 0.0056062 | 0.001405 | 0 | 0 | 1 | 0.99467 | -0.10257 | 0.4 | 1 | 1.1 | 0.9
55 | 1 | 0.0022773 | 0.00057074 | 0 | 0 | 1 | 0.99493 | -0.097427 | 0.4 | 1 | 1.1 | 0.9
100 | 1 | 0.0010595 | 0.00026553 | 0 | 0 | 1 | 0.99695 | -0.058567 | 0.4 | 1 | 1.1 | 0.9
98 | 1 | 0 | 0 | 0 | 0 | 1 | 0.99803 | -0.037741 | 0.4 | 1 | 1.1 | 0.9
60 | 1 | 0.0027356 | 0.00068559 | 0 | 0 | 1 | 0.99471 | -0.10167 | 0.4 | 1 | 1.1 | 0.9
57 | 1 | 0 | 0 | 0 | 0 | 1 | 0.99455 | -0.10479 | 0.4 | 1 | 1.1 | 0.9
58 | 1 | 0.0027356 | 0.0006856 | 0 | 0 | 1 | 0.99441 | -0.10761 | 0.4 | 1 | 1.1 | 0.9
61 | 1 | 0.0027384 | 0.00068631 | 0 | 0 | 1 | 0.99441 | -0.10761 | 0.4 | 1 | 1.1 | 0.9
79 | 1 | 0.0021135 | 0.00052969 | 0 | 0 | 1 | 0.97048 | -0.57014 | 0.4 | 1 | 1.1 | 0.9
66 | 1 | 0.004618 | 0.0011574 | 0 | 0 | 1 | 0.97019 | -0.57598 | 0.4 | 1 | 1.1 | 0.9
67 | 1 | 0.0025942 | 0.00065016 | 0 | 0 | 1 | 0.97015 | -0.57669 | 0.4 | 1 | 1.1 | 0.9
70 | 1 | 0.0021138 | 0.00052976 | 0 | 0 | 1 | 0.97162 | -0.54762 | 0.4 | 1 | 1.1 | 0.9
71 | 1 | 0.0020042 | 0.00050229 | 0 | 0 | 1 | 0.9716 | -0.54794 | 0.4 | 1 | 1.1 | 0.9
76 | 1 | 0 | 0 | 0 | 0 | 1 | 0.97454 | -0.49004 | 0.4 | 1 | 1.1 | 0.9
77 | 1 | 0.0035095 | 0.00087957 | 0 | 0 | 1 | 0.97519 | -0.47724 | 0.4 | 1 | 1.1 | 0.9
85 | 1 | 0.0027215 | 0.00068206 | 0 | 0 | 1 | 0.97581 | -0.46505 | 0.4 | 1 | 1.1 | 0.9
78 | 1 | 0.0014067 | 0.00035255 | 0 | 0 | 1 | 0.99801 | -0.038181 | 0.4 | 1 | 1.1 | 0.9
86 | 1 | 0.0021887 | 0.00054854 | 0 | 0 | 1 | 0.97583 | -0.46476 | 0.4 | 1 | 1.1 | 0.9
99 | 1 | 0.0012564 | 0.00031488 | 0 | 0 | 1 | 0.99867 | -0.025418 | 0.4 | 1 | 1.1 | 0.9
80 | 1 | 0.0016773 | 0.00042037 | 0 | 0 | 1 | 0.99962 | -0.0072326 | 0.4 | 1 | 1.1 | 0.9
81 | 1 | 0.001059 | 0.00026542 | 0 | 0 | 1 | 0.99967 | -0.0063061 | 0.4 | 1 | 1.1 | 0.9
82 | 1 | 0.0011827 | 0.00029641 | 0 | 0 | 1 | 0.99951 | -0.0094127 | 0.4 | 1 | 1.1 | 0.9
83 | 1 | 0.0022812 | 0.00057171 | 0 | 0 | 1 | 0.99985 | -0.0028345 | 0.4 | 1 | 1.1 | 0.9
84 | 1 | 0.0012307 | 0.00030843 | 0 | 0 | 1 | 0.99943 | -0.011001 | 0.4 | 1 | 1.1 | 0.9
89 | 1 | 0.0012318 | 0.00030871 | 0 | 0 | 1 | 0.99999 | -0.00025204 | 0.4 | 1 | 1.1 | 0.9
135 | 1 | 0.0012584 | 0.00031538 | 0 | 0 | 1 | 0.99926 | -0.014174 | 0.4 | 1 | 1.1 | 0.9
87 | 3 | 0.0014975 | 0.00037531 | 0 | 0 | 1 | 1 | 0 | 0.4 | 1 | 1.1 | 0.9
134 | 1 | 0.0014066 | 0.00035253 | 0 | 0 | 1 | 0.99897 | -0.019795 | 0.4 | 1 | 1.1 | 0.9
198 | 1 | 0.0027749 | 0.00069547 | 0 | 0 | 1 | 0.97638 | -0.454 | 0.4 | 1 | 1.1 | 0.9
199 | 1 | 0.0021908 | 0.00054907 | 0 | 0 | 1 | 0.97639 | -0.4537 | 0.4 | 1 | 1.1 | 0.9
88 | 1 | 0.0016766 | 0.00042018 | 0 | 0 | 1 | 0.99939 | -0.011503 | 0.4 | 1 | 1.1 | 0.9
90 | 1 | 0.0010599 | 0.00026564 | 0 | 0 | 1 | 0.99929 | -0.013348 | 0.4 | 1 | 1.1 | 0.9
91 | 1 | 0.0015005 | 0.00037607 | 0 | 0 | 1 | 0.999 | -0.018819 | 0.4 | 1 | 1.1 | 0.9
92 | 1 | 0.0014833 | 0.00037175 | 0 | 0 | 1 | 0.99874 | -0.023798 | 0.4 | 1 | 1.1 | 0.9
93 | 1 | 0.0015789 | 0.00039571 | 0 | 0 | 1 | 0.99759 | -0.045641 | 0.4 | 1 | 1.1 | 0.9
94 | 1 | 0.0012979 | 0.00032529 | 0 | 0 | 1 | 0.99714 | -0.054182 | 0.4 | 1 | 1.1 | 0.9
95 | 1 | 0.0018737 | 0.0004696 | 0 | 0 | 1 | 0.99623 | -0.071404 | 0.4 | 1 | 1.1 | 0.9
157 | 1 | 0.0051497 | 0.0012906 | 0 | 0 | 1 | 0.99676 | -0.061491 | 0.4 | 1 | 1.1 | 0.9
96 | 1 | 0.0012454 | 0.00031212 | 0 | 0 | 1 | 0.99609 | -0.073974 | 0.4 | 1 | 1.1 | 0.9
97 | 1 | 0.0034715 | 0.00087005 | 0 | 0 | 1 | 0.99524 | -0.090192 | 0.4 | 1 | 1.1 | 0.9
101 | 1 | 0.0018737 | 0.00046959 | 0 | 0 | 1 | 0.99478 | -0.09883 | 0.4 | 1 | 1.1 | 0.9
102 | 1 | 0.0038446 | 0.00096354 | 0 | 0 | 1 | 0.99443 | -0.10552 | 0.4 | 1 | 1.1 | 0.9
130 | 1 | 0.0012255 | 0.00030714 | 0 | 0 | 1 | 0.99883 | -0.022351 | 0.4 | 1 | 1.1 | 0.9
131 | 1 | 0.0013124 | 0.00032891 | 0 | 0 | 1 | 0.99889 | -0.021324 | 0.4 | 1 | 1.1 | 0.9
103 | 1 | 0.0034765 | 0.00087131 | 0 | 0 | 1 | 0.99352 | -0.12289 | 0.4 | 1 | 1.1 | 0.9
109 | 1 | 0.0017417 | 0.0004365 | 0 | 0 | 1 | 0.99329 | -0.1272 | 0.4 | 1 | 1.1 | 0.9
110 | 1 | 0.0035583 | 0.00089179 | 0 | 0 | 1 | 0.99279 | -0.13687 | 0.4 | 1 | 1.1 | 0.9
104 | 1 | 0.0012992 | 0.0003256 | 0 | 0 | 1 | 0.97832 | -0.41592 | 0.4 | 1 | 1.1 | 0.9
105 | 1 | 0.0034749 | 0.00087089 | 0 | 0 | 1 | 0.97868 | -0.40895 | 0.4 | 1 | 1.1 | 0.9
106 | 1 | 0.0030961 | 0.00077595 | 0 | 0 | 1 | 0.97777 | -0.42672 | 0.4 | 1 | 1.1 | 0.9
107 | 1 | 0.0034766 | 0.00087131 | 0 | 0 | 1 | 0.97955 | -0.39205 | 0.4 | 1 | 1.1 | 0.9
108 | 1 | 0.0026573 | 0.00066599 | 0 | 0 | 1 | 0.97747 | -0.43265 | 0.4 | 1 | 1.1 | 0.9
120 | 1 | 0.0034749 | 0.00087088 | 0 | 0 | 1 | 0.98049 | -0.37368 | 0.4 | 1 | 1.1 | 0.9
129 | 1 | 0.0034707 | 0.00086983 | 0 | 0 | 1 | 0.98144 | -0.35527 | 0.4 | 1 | 1.1 | 0.9
111 | 1 | 0.0034757 | 0.00087109 | 0 | 0 | 1 | 0.99194 | -0.15305 | 0.4 | 1 | 1.1 | 0.9
112 | 1 | 0.0047302 | 0.0011855 | 0 | 0 | 1 | 0.99177 | -0.15627 | 0.4 | 1 | 1.1 | 0.9
113 | 1 | 0.004145 | 0.0010388 | 0 | 0 | 1 | 0.99126 | -0.1661 | 0.4 | 1 | 1.1 | 0.9
114 | 1 | 0.0044087 | 0.0011049 | 0 | 0 | 1 | 0.9905 | -0.18062 | 0.4 | 1 | 1.1 | 0.9
115 | 1 | 0.0034723 | 0.00087025 | 0 | 0 | 1 | 0.99034 | -0.18362 | 0.4 | 1 | 1.1 | 0.9
116 | 1 | 0.0042244 | 0.0010587 | 0 | 0 | 1 | 0.98978 | -0.19444 | 0.4 | 1 | 1.1 | 0.9
117 | 1 | 0.0012664 | 0.00031739 | 0 | 0 | 1 | 0.98939 | -0.20181 | 0.4 | 1 | 1.1 | 0.9
118 | 1 | 0.0034723 | 0.00087024 | 0 | 0 | 1 | 0.98903 | -0.20882 | 0.4 | 1 | 1.1 | 0.9
119 | 1 | 0.0012937 | 0.00032423 | 0 | 0 | 1 | 0.9884 | -0.2208 | 0.4 | 1 | 1.1 | 0.9
121 | 1 | 0.0011393 | 0.00028554 | 0 | 0 | 1 | 0.98837 | -0.22131 | 0.4 | 1 | 1.1 | 0.9
122 | 1 | 0.00099774 | 0.00025006 | 0 | 0 | 1 | 0.9878 | -0.23231 | 0.4 | 1 | 1.1 | 0.9
132 | 1 | 0.0034744 | 0.00087078 | 0 | 0 | 1 | 0.98244 | -0.33569 | 0.4 | 1 | 1.1 | 0.9
127 | 1 | 0 | 0 | 0 | 0 | 1 | 0.98732 | -0.24164 | 0.4 | 1 | 1.1 | 0.9
136 | 1 | 0.00099702 | 0.00024988 | 0 | 0 | 1 | 0.98729 | -0.24211 | 0.4 | 1 | 1.1 | 0.9
125 | 1 | 0 | 0 | 0 | 0 | 1 | 0.98655 | -0.2564 | 0.4 | 1 | 1.1 | 0.9
123 | 1 | 0.0012937 | 0.00032423 | 0 | 0 | 1 | 0.98645 | -0.2584 | 0.4 | 1 | 1.1 | 0.9
124 | 1 | 0.0026443 | 0.00066273 | 0 | 0 | 1 | 0.98625 | -0.26216 | 0.4 | 1 | 1.1 | 0.9
126 | 1 | 0.0027377 | 0.00068613 | 0 | 0 | 1 | 0.98622 | -0.26273 | 0.4 | 1 | 1.1 | 0.9
128 | 1 | 0.0012696 | 0.0003182 | 0 | 0 | 1 | 0.98604 | -0.26616 | 0.4 | 1 | 1.1 | 0.9
133 | 1 | 0 | 0 | 0 | 0 | 1 | 0.98461 | -0.29377 | 0.4 | 1 | 1.1 | 0.9
201 | 1 | 0.0023211 | 0.00058173 | 0 | 0 | 1 | 0.98345 | -0.3166 | 0.4 | 1 | 1.1 | 0.9
156 | 1 | 0.0033107 | 0.00082973 | 0 | 0 | 1 | 0.99674 | -0.061816 | 0.4 | 1 | 1.1 | 0.9

## generator_data
GEN_BUS | PG | QG | QMAX | QMIN | VG | MBASE | GEN_STATUS | PMAX | PMIN
87 | 0.22308 | 0.057024 | 10 | -10 | 1 | 100 | 1 | 10 | 0

## branch_data
F_BUS | T_BUS | BR_R | BR_X | BR_B | RATE_A | RATE_B | RATE_C | TAP | SHIFT | BR_STATUS | ANGMIN | ANGMAX | P_in | Q_in | P_out | Q_out
1 | 2 | 0.70044 | 0.44828 | 1.1762e-09 | 0 | 0 | 0 | 0 | 0 | 1 | -90 | 90 | 0.0086937 | 0.0021792 | -0.0086931 | -0.0021789
1 | 3 | 1.6057 | 1.0277 | 2.6965e-09 | 0 | 0 | 0 | 0 | 0 | 1 | -90 | 90 | -0.011241 | -0.0028177 | 0.011244 | 0.0028189
2 | 4 | 1.3442 | 0.86027 | 2.2572e-09 | 0 | 0 | 0 | 0 | 0 | 1 | -90 | 90 | 0.0086931 | 0.0021789 | -0.008692 | -0.0021784
3 | 5 | 0.69454 | 0.4445 | 1.1663e-09 | 0 | 0 | 0 | 0 | 0 | 1 | -90 | 90 | -0.026382 | -0.006616 | 0.026388 | 0.0066194
3 | 6 | 1.3834 | 0.88537 | 2.3231e-09 | 0 | 0 | 0 | 0 | 0 | 1 | -90 | 90 | 0.015139 | 0.0037971 | -0.015135 | -0.003795
4 | 62 | 0.78652 | 0.50337 | 1.3208e-09 | 0 | 0 | 0 | 0 | 0 | 1 | -90 | 90 | 0.0064602 | 0.001619 | -0.0064598 | -0.0016189
5 | 12 | 1.8198 | 1.1646 | 3.0559e-09 | 0 | 0 | 0 | 0 | 0 | 1 | -90 | 90 | -0.028534 | -0.0071573 | 0.028551 | 0.0071677
6 | 64 | 1.7808 | 1.1397 | 2.9904e-09 | 0 | 0 | 0 | 0 | 0 | 1 | -90 | 90 | 0.012999 | 0.0032596 | -0.012996 | -0.0032577
62 | 63 | 1.5674 | 1.0032 | 2.6322e-09 | 0 | 0 | 0 | 0 | 0 | 1 | -90 | 90 | 0.0043472 | 0.0010894 | -0.0043469 | -0.0010894
12 | 13 | 0.084149 | 0.053856 | 1.4131e-10 | 0 | 0 | 0 | 0 | 0 | 1 | -90 | 90 | -0.036387 | -0.0091319 | 0.036389 | 0.0091326
12 | 14 | 1.4374 | 0.91995 | 2.4138e-09 | 0 | 0 | 0 | 0 | 0 | 1 | -90 | 90 | 0.0078365 | 0.0019641 | -0.0078355 | -0.0019637
64 | 65 | 1.8509 | 1.1846 | 3.1082e-09 | 0 | 0 | 0 | 0 | 0 | 1 | -90 | 90 | 0.0097045 | 0.0024328 | -0.0097025 | -0.0024319
63 | 79 | 0.78686 | 0.50359 | 1.3214e-09 | 0 | 0 | 0 | 0 | 0 | 1 | -90 | 90 | 0.0021135 | 0.00052962 | -0.0021134 | -0.00052972
13 | 15 | 1.0415 | 0.66654 | 3.4978e-09 | 0 | 0 | 0 | 0 | 0 | 1 | -90 | 90 | -0.040857 | -0.010253 | 0.040877 | 0.010265
14 | 68 | 1.0856 | 0.69479 | 1.823e-09 | 0 | 0 | 0 | 0 | 0 | 1 | -90 | 90 | 0.0065804 | 0.0016492 | -0.0065799 | -0.001649
65 | 66 | 1.6639 | 1.0649 | 2.7942e-09 | 0 | 0 | 0 | 0 | 0 | 1 | -90 | 90 | 0.007213 | 0.0018079 | -0.0072121 | -0.0018075
7 | 8 | 0.62935 | 0.40279 | 1.0569e-09 | 0 | 0 | 0 | 0 | 0 | 1 | -90 | 90 | 0.00081621 | 0.00020397 | -0.00081621 | -0.00020407
7 | 9 | 2.3464 | 1.5017 | 3.9402e-09 | 0 | 0 | 0 | 0 | 0 | 1 | -90 | 90 | -0.0015572 | -0.00038971 | 0.0015573 | 0.00038937
8 | 10 | 0.94576 | 0.60529 | 1.5882e-09 | 0 | 0 | 0 | 0 | 0 | 1 | -90 | 90 | 0.00033242 | 8.2813e-05 | -0.00033242 | -8.2963e-05
9 | 11 | 0.24391 | 0.1561 | 4.0959e-10 | 0 | 0 | 0 | 0 | 0 | 1 | -90 | 90 | -0.0034405 | -0.00086137 | 0.0034405 | 0.00086135
10 | 18 | 2.2414 | 1.4345 | 3.7639e-09 | 0 | 0 | 0 | 0 | 0 | 1 | -90 | 90 | 0.00033242 | 8.2963e-05 | -0.00033242 | -8.3317e-05
11 | 17 | 2.4291 | 1.5547 | 4.0792e-09 | 0 | 0 | 0 | 0 | 0 | 1 | -90 | 90 | -0.0034405 | -0.00086135 | 0.0034408 | 0.00086117
17 | 75 | 0.32995 | 0.21117 | 1.1081e-09 | 0 | 0 | 0 | 0 | 0 | 1 | -90 | 90 | -0.047957 | -0.012054 | 0.047966 | 0.012059
17 | 15 | 1.985 | 1.2704 | 6.6668e-09 | 0 | 0 | 0 | 0 | 0 | 1 | -90 | 90 | 0.044516 | 0.011193 | -0.044472 | -0.011165
75 | 74 | 0.41376 | 0.2648 | 1.3896e-09 | 0 | 0 | 0 | 0 | 0 | 1 | -90 | 90 | -0.052523 | -0.013202 | 0.052536 | 0.01321
15 | 16 | 1.5927 | 1.0193 | 2.6746e-09 | 0 | 0 | 0 | 0 | 0 | 1 | -90 | 90 | 0.0035951 | 0.00090054 | -0.0035949 | -0.00090065
68 | 69 | 0.19563 | 0.1252 | 3.2852e-10 | 0 | 0 | 0 | 0 | 0 | 1 | -90 | 90 | 0.0046399 | 0.0011628 | -0.0046399 | -0.0011628
16 | 72 | 1.4249 | 0.91193 | 2.3928e-09 | 0 | 0 | 0 | 0 | 0 | 1 | -90 | 90 | 0.0026118 | 0.00065424 | -0.0026117 | -0.0006544
69 | 70 | 1.2381 | 0.79238 | 2.0791e-09 | 0 | 0 | 0 | 0 | 0 | 1 | -90 | 90 | 0.0041181 | 0.001032 | -0.0041178 | -0.001032
72 | 73 | 1.5605 | 0.99875 | 2.6206e-09 | 0 | 0 | 0 | 0 | 0 | 1 | -90 | 90 | 0.0026117 | 0.0006544 | -0.0026116 | -0.00065457
74 | 76 | 0.90921 | 0.5819 | 3.0536e-09 | 0 | 0 | 0 | 0 | 0 | 1 | -90 | 90 | -0.053707 | -0.013503 | 0.053736 | 0.013522
51 | 52 | 1.2946 | 0.82857 | 2.174e-09 | 0 | 0 | 0 | 0 | 0 | 1 | -90 | 90 | -0.026452 | -0.0066424 | 0.026462 | 0.0066484
51 | 50 | 2.5298 | 1.6191 | 4.2482e-09 | 0 | 0 | 0 | 0 | 0 | 1 | -90 | 90 | 0.026452 | 0.0066424 | -0.026433 | -0.0066307
52 | 100 | 0.006607 | 0.0042285 | 1.1095e-11 | 0 | 0 | 0 | 0 | 0 | 1 | -90 | 90 | -0.027693 | -0.0069569 | 0.027693 | 0.006957
50 | 48 | 1.9409 | 1.2421 | 3.2592e-09 | 0 | 0 | 0 | 0 | 0 | 1 | -90 | 90 | 0.023939 | 0.0060056 | -0.023927 | -0.0059983
46 | 47 | 1.3812 | 0.88397 | 2.3194e-09 | 0 | 0 | 0 | 0 | 0 | 1 | -90 | 90 | -0.0019868 | -0.00049794 | 0.0019869 | 0.00049775
47 | 48 | 1.7469 | 1.118 | 2.9335e-09 | 0 | 0 | 0 | 0 | 0 | 1 | -90 | 90 | -0.007364 | -0.0018449 | 0.007365 | 0.0018453
47 | 49 | 1.1133 | 0.71248 | 1.8694e-09 | 0 | 0 | 0 | 0 | 0 | 1 | -90 | 90 | 0.0053771 | 0.0013472 | -0.0053768 | -0.0013471
48 | 53 | 1.9433 | 1.2437 | 3.2633e-09 | 0 | 0 | 0 | 0 | 0 | 1 | -90 | 90 | 0.016562 | 0.004153 | -0.016556 | -0.0041496
49 | 54 | 0.52039 | 0.33305 | 8.7387e-10 | 0 | 0 | 0 | 0 | 0 | 1 | -90 | 90 | 0.0022774 | 0.00057038 | -0.0022774 | -0.00057045
53 | 59 | 2.1299 | 1.3631 | 3.5767e-09 | 0 | 0 | 0 | 0 | 0 | 1 | -90 | 90 | 0.005473 | 0.0013716 | -0.0054723 | -0.0013715
53 | 56 | 1.4235 | 0.91101 | 2.3904e-09 | 0 | 0 | 0 | 0 | 0 | 1 | -90 | 90 | 0.011083 | 0.0027781 | -0.011081 | -0.0027771
54 | 55 | 2.2326 | 1.4289 | 3.7491e-09 | 0 | 0 | 0 | 0 | 0 | 1 | -90 | 90 | 0.0022774 | 0.00057045 | -0.0022773 | -0.00057074
59 | 60 | 0.048252 | 0.030881 | 8.1028e-11 | 0 | 0 | 0 | 0 | 0 | 1 | -90 | 90 | 0.0027356 | 0.00068559 | -0.0027356 | -0.0006856
56 | 57 | 1.7937 | 1.148 | 3.0122e-09 | 0 | 0 | 0 | 0 | 0 | 1 | -90 | 90 | 0.0054753 | 0.0013721 | -0.0054747 | -0.001372
100 | 98 | 3.235 | 2.0704 | 5.4325e-09 | 0 | 0 | 0 | 0 | 0 | 1 | -90 | 90 | -0.028752 | -0.0072225 | 0.028781 | 0.0072403
98 | 99 | 1.8278 | 1.1698 | 3.0694e-09 | 0 | 0 | 0 | 0 | 0 | 1 | -90 | 90 | -0.030188 | -0.0075926 | 0.030206 | 0.0076037
98 | 78 | 1.3974 | 0.89435 | 2.3466e-09 | 0 | 0 | 0 | 0 | 0 | 1 | -90 | 90 | 0.0014067 | 0.00035234 | -0.0014067 | -0.00035255
57 | 58 | 2.2832 | 1.4612 | 3.8341e-09 | 0 | 0 | 0 | 0 | 0 | 1 | -90 | 90 | 0.0054747 | 0.001372 | -0.005474 | -0.0013719
58 | 61 | 0.0040069 | 0.0025644 | 6.7286e-12 | 0 | 0 | 0 | 0 | 0 | 1 | -90 | 90 | 0.0027384 | 0.00068631 | -0.0027384 | -0.00068631
66 | 67 | 1.1555 | 0.73953 | 1.9404e-09 | 0 | 0 | 0 | 0 | 0 | 1 | -90 | 90 | 0.0025942 | 0.00065007 | -0.0025941 | -0.0006502
70 | 71 | 0.66427 | 0.42513 | 1.1155e-09 | 0 | 0 | 0 | 0 | 0 | 1 | -90 | 90 | 0.0020041 | 0.00050223 | -0.0020041 | -0.00050232
76 | 77 | 1.0173 | 0.65109 | 3.4167e-09 | 0 | 0 | 0 | 0 | 0 | 1 | -90 | 90 | -0.053736 | -0.013522 | 0.053769 | 0.013542
77 | 85 | 0.9104 | 0.58266 | 3.0576e-09 | 0 | 0 | 0 | 0 | 0 | 1 | -90 | 90 | -0.057279 | -0.014422 | 0.057312 | 0.014443
85 | 86 | 0.020898 | 0.013375 | 7.0186e-11 | 0 | 0 | 0 | 0 | 0 | 1 | -90 | 90 | -0.060034 | -0.015125 | 0.060034 | 0.015126
86 | 198 | 0.74066 | 0.47402 | 2.4875e-09 | 0 | 0 | 0 | 0 | 0 | 1 | -90 | 90 | -0.062223 | -0.015674 | 0.062255 | 0.015694
99 | 130 | 0.43716 | 0.27979 | 7.3412e-10 | 0 | 0 | 0 | 0 | 0 | 1 | -90 | 90 | -0.031462 | -0.0079185 | 0.031467 | 0.0079214
80 | 81 | 0.10204 | 0.065308 | 1.7136e-10 | 0 | 0 | 0 | 0 | 0 | 1 | -90 | 90 | -0.040786 | -0.010267 | 0.040788 | 0.010268
80 | 82 | 0.25039 | 0.16025 | 4.2046e-10 | 0 | 0 | 0 | 0 | 0 | 1 | -90 | 90 | 0.039109 | 0.0098466 | -0.039105 | -0.0098441
81 | 83 | 0.37271 | 0.23854 | 6.2589e-10 | 0 | 0 | 0 | 0 | 0 | 1 | -90 | 90 | -0.041847 | -0.010534 | 0.041854 | 0.010538
82 | 84 | 0.18808 | 0.12037 | 3.1583e-10 | 0 | 0 | 0 | 0 | 0 | 1 | -90 | 90 | 0.037922 | 0.0095477 | -0.037919 | -0.0095458
83 | 89 | 0.26298 | 0.1683 | 4.4161e-10 | 0 | 0 | 0 | 0 | 0 | 1 | -90 | 90 | -0.044135 | -0.01111 | 0.044141 | 0.011113
84 | 135 | 0.38828 | 0.2485 | 6.5202e-10 | 0 | 0 | 0 | 0 | 0 | 1 | -90 | 90 | 0.036689 | 0.0092374 | -0.036683 | -0.0092339
89 | 87 | 0.02497 | 0.015981 | 4.1932e-11 | 0 | 0 | 0 | 0 | 0 | 1 | -90 | 90 | -0.045372 | -0.011422 | 0.045373 | 0.011422
135 | 134 | 0.7121 | 0.45574 | 1.1958e-09 | 0 | 0 | 0 | 0 | 0 | 1 | -90 | 90 | 0.035425 | 0.0089185 | -0.035415 | -0.0089126
87 | 88 | 0.29702 | 0.1901 | 9.9757e-10 | 0 | 0 | 0 | 0 | 0 | 1 | -90 | 90 | 0.17621 | 0.045226 | -0.17611 | -0.045163
134 | 131 | 0.20167 | 0.12907 | 3.3866e-10 | 0 | 0 | 0 | 0 | 0 | 1 | -90 | 90 | 0.034009 | 0.00856 | -0.034006 | -0.0085585
198 | 199 | 0.020051 | 0.012833 | 6.7342e-11 | 0 | 0 | 0 | 0 | 0 | 1 | -90 | 90 | -0.06503 | -0.01639 | 0.065031 | 0.01639
199 | 108 | 1.3442 | 0.86032 | 4.5147e-09 | 0 | 0 | 0 | 0 | 0 | 1 | -90 | 90 | -0.067222 | -0.01694 | 0.06729 | 0.016982
88 | 90 | 0.048065 | 0.030762 | 1.6143e-10 | 0 | 0 | 0 | 0 | 0 | 1 | -90 | 90 | 0.17444 | 0.044743 | -0.17442 | -0.044733
90 | 91 | 0.14338 | 0.091763 | 4.8155e-10 | 0 | 0 | 0 | 0 | 0 | 1 | -90 | 90 | 0.17336 | 0.044468 | -0.17332 | -0.044438
91 | 92 | 0.13156 | 0.084201 | 4.4186e-10 | 0 | 0 | 0 | 0 | 0 | 1 | -90 | 90 | 0.17182 | 0.044062 | -0.17177 | -0.044036
92 | 93 | 0.58149 | 0.37215 | 1.953e-09 | 0 | 0 | 0 | 0 | 0 | 1 | -90 | 90 | 0.17029 | 0.043664 | -0.17011 | -0.043549
93 | 94 | 0.22915 | 0.14666 | 7.6961e-10 | 0 | 0 | 0 | 0 | 0 | 1 | -90 | 90 | 0.16853 | 0.043153 | -0.16846 | -0.043109
94 | 95 | 0.49025 | 0.31376 | 1.6465e-09 | 0 | 0 | 0 | 0 | 0 | 1 | -90 | 90 | 0.1587 | 0.040662 | -0.15857 | -0.040577
94 | 157 | 3.8483 | 2.4629 | 6.4623e-09 | 0 | 0 | 0 | 0 | 0 | 1 | -90 | 90 | 0.0084634 | 0.0021216 | -0.0084605 | -0.0021203
95 | 96 | 0.073967 | 0.047339 | 2.4842e-10 | 0 | 0 | 0 | 0 | 0 | 1 | -90 | 90 | 0.1567 | 0.040108 | -0.15668 | -0.040095
157 | 156 | 0.43725 | 0.27984 | 7.3425e-10 | 0 | 0 | 0 | 0 | 0 | 1 | -90 | 90 | 0.0033107 | 0.0008297 | -0.0033107 | -0.00082974
96 | 97 | 0.47008 | 0.30085 | 1.5788e-09 | 0 | 0 | 0 | 0 | 0 | 1 | -90 | 90 | 0.15543 | 0.039783 | -0.15531 | -0.039705
97 | 101 | 0.25585 | 0.16375 | 8.5929e-10 | 0 | 0 | 0 | 0 | 0 | 1 | -90 | 90 | 0.15184 | 0.038835 | -0.15177 | -0.038795
101 | 102 | 0.20055 | 0.12835 | 6.7357e-10 | 0 | 0 | 0 | 0 | 0 | 1 | -90 | 90 | 0.1499 | 0.038325 | -0.14985 | -0.038294
102 | 103 | 0.53384 | 0.34166 | 1.7929e-09 | 0 | 0 | 0 | 0 | 0 | 1 | -90 | 90 | 0.14601 | 0.03733 | -0.14588 | -0.037252
130 | 131 | 0.1408 | 0.090114 | 2.3645e-10 | 0 | 0 | 0 | 0 | 0 | 1 | -90 | 90 | -0.032692 | -0.0082286 | 0.032694 | 0.0082296
103 | 109 | 0.13555 | 0.086753 | 4.5525e-10 | 0 | 0 | 0 | 0 | 0 | 1 | -90 | 90 | 0.14241 | 0.036381 | -0.14238 | -0.036362
109 | 110 | 0.30777 | 0.19698 | 1.0337e-09 | 0 | 0 | 0 | 0 | 0 | 1 | -90 | 90 | 0.14064 | 0.035925 | -0.14057 | -0.035883
110 | 111 | 0.52751 | 0.33761 | 1.7717e-09 | 0 | 0 | 0 | 0 | 0 | 1 | -90 | 90 | 0.13701 | 0.034992 | -0.13691 | -0.034923
104 | 105 | 0.40394 | 0.25852 | 1.3566e-09 | 0 | 0 | 0 | 0 | 0 | 1 | -90 | 90 | -0.0744 | -0.018786 | 0.074425 | 0.018802
104 | 106 | 0.63672 | 0.4075 | 2.1384e-09 | 0 | 0 | 0 | 0 | 0 | 1 | -90 | 90 | 0.073101 | 0.018461 | -0.073063 | -0.018437
105 | 107 | 0.93663 | 0.59944 | 3.1457e-09 | 0 | 0 | 0 | 0 | 0 | 1 | -90 | 90 | -0.077899 | -0.019673 | 0.077963 | 0.019713
106 | 108 | 0.36493 | 0.23355 | 1.2256e-09 | 0 | 0 | 0 | 0 | 0 | 1 | -90 | 90 | 0.069967 | 0.017661 | -0.069947 | -0.017648
107 | 120 | 0.97633 | 0.62485 | 3.279e-09 | 0 | 0 | 0 | 0 | 0 | 1 | -90 | 90 | -0.081439 | -0.020584 | 0.081511 | 0.02063
120 | 129 | 0.94052 | 0.60193 | 3.1588e-09 | 0 | 0 | 0 | 0 | 0 | 1 | -90 | 90 | -0.084986 | -0.021501 | 0.085061 | 0.021549
129 | 132 | 0.96232 | 0.61589 | 3.232e-09 | 0 | 0 | 0 | 0 | 0 | 1 | -90 | 90 | -0.088532 | -0.022418 | 0.088615 | 0.022471
111 | 112 | 0.10785 | 0.069025 | 3.6223e-10 | 0 | 0 | 0 | 0 | 0 | 1 | -90 | 90 | 0.13343 | 0.034052 | -0.13341 | -0.034039
112 | 113 | 0.3406 | 0.21798 | 1.1439e-09 | 0 | 0 | 0 | 0 | 0 | 1 | -90 | 90 | 0.12868 | 0.032854 | -0.12862 | -0.032815
113 | 114 | 0.51968 | 0.3326 | 1.7454e-09 | 0 | 0 | 0 | 0 | 0 | 1 | -90 | 90 | 0.12447 | 0.031776 | -0.12439 | -0.03172
114 | 115 | 0.11108 | 0.071089 | 3.7305e-10 | 0 | 0 | 0 | 0 | 0 | 1 | -90 | 90 | 0.11998 | 0.030615 | -0.11996 | -0.030604
115 | 116 | 0.41326 | 0.26449 | 1.3879e-09 | 0 | 0 | 0 | 0 | 0 | 1 | -90 | 90 | 0.11649 | 0.029734 | -0.11643 | -0.029695
116 | 117 | 0.29149 | 0.18655 | 9.7898e-10 | 0 | 0 | 0 | 0 | 0 | 1 | -90 | 90 | 0.1122 | 0.028636 | -0.11216 | -0.028611
117 | 118 | 0.28051 | 0.17953 | 9.4212e-10 | 0 | 0 | 0 | 0 | 0 | 1 | -90 | 90 | 0.1109 | 0.028294 | -0.11086 | -0.02827
118 | 119 | 0.49467 | 0.31659 | 1.6614e-09 | 0 | 0 | 0 | 0 | 0 | 1 | -90 | 90 | 0.10739 | 0.027399 | -0.10732 | -0.02736
119 | 121 | 0.021353 | 0.013666 | 7.1716e-11 | 0 | 0 | 0 | 0 | 0 | 1 | -90 | 90 | 0.10603 | 0.027036 | -0.10603 | -0.027034
121 | 122 | 0.46424 | 0.29711 | 1.5592e-09 | 0 | 0 | 0 | 0 | 0 | 1 | -90 | 90 | 0.10489 | 0.026748 | -0.10483 | -0.026713
122 | 127 | 0.3973 | 0.25427 | 1.3344e-09 | 0 | 0 | 0 | 0 | 0 | 1 | -90 | 90 | 0.10383 | 0.026463 | -0.10379 | -0.026433
132 | 133 | 1.9883 | 1.2725 | 6.6777e-09 | 0 | 0 | 0 | 0 | 0 | 1 | -90 | 90 | -0.092089 | -0.023342 | 0.092275 | 0.02346
127 | 136 | 2.0605 | 1.3187 | 3.4601e-09 | 0 | 0 | 0 | 0 | 0 | 1 | -90 | 90 | 0.00099703 | 0.00024955 | -0.00099701 | -0.00024988
127 | 125 | 0.63363 | 0.40553 | 2.1281e-09 | 0 | 0 | 0 | 0 | 0 | 1 | -90 | 90 | 0.10279 | 0.026184 | -0.10272 | -0.026137
125 | 128 | 0.44781 | 0.2866 | 1.504e-09 | 0 | 0 | 0 | 0 | 0 | 1 | -90 | 90 | 0.09604 | 0.024464 | -0.095995 | -0.024435
125 | 123 | 1.3018 | 0.83316 | 2.1861e-09 | 0 | 0 | 0 | 0 | 0 | 1 | -90 | 90 | 0.0066773 | 0.0016733 | -0.0066767 | -0.0016731
123 | 124 | 3.0496 | 1.9517 | 5.1211e-09 | 0 | 0 | 0 | 0 | 0 | 1 | -90 | 90 | 0.005383 | 0.0013489 | -0.005382 | -0.0013488
124 | 126 | 0.91192 | 0.58363 | 1.5314e-09 | 0 | 0 | 0 | 0 | 0 | 1 | -90 | 90 | 0.0027377 | 0.00068603 | -0.0027377 | -0.00068613
128 | 133 | 1.2811 | 0.81991 | 4.3027e-09 | 0 | 0 | 0 | 0 | 0 | 1 | -90 | 90 | 0.094725 | 0.024117 | -0.094599 | -0.024037
133 | 201 | 42.5454 | 27.2291 | 7.1445e-08 | 0 | 0 | 0 | 0 | 0 | 1 | -90 | 90 | 0.0023236 | 0.00057643 | -0.0023211 | -0.00058174