## bus_data
BUS_I | BUS_TYPE | Pd | Qd | Gs | Bs | area | Vm | Va | baseKV | zone | Vmax | Vmin
25 | 1 | 0.046259 | 0.011594 | 0 | 0 | 1 | 0.99308 | -0.13209 | 0.4 | 1 | 1.1 | 0.9
26 | 1 | 0.004527 | 0.0011346 | 0 | 0 | 1 | 0.99388 | -0.11666 | 0.4 | 1 | 1.1 | 0.9
27 | 1 | 0 | 0 | 0 | 0 | 1 | 0.98904 | -0.20963 | 0.4 | 1 | 1.1 | 0.9
28 | 3 | 0 | 0 | 0 | 0 | 1 | 1 | 0 | 0.4 | 1 | 1.1 | 0.9
29 | 1 | 0 | 0 | 0 | 0 | 1 | 0.98745 | -0.2401 | 0.4 | 1 | 1.1 | 0.9
30 | 1 | 0 | 0 | 0 | 0 | 1 | 0.98884 | -0.21335 | 0.4 | 1 | 1.1 | 0.9
31 | 1 | 0 | 0 | 0 | 0 | 1 | 0.98876 | -0.21492 | 0.4 | 1 | 1.1 | 0.9
34 | 1 | 0.0025568 | 0.0006408 | 0 | 0 | 1 | 0.99836 | -0.031401 | 0.4 | 1 | 1.1 | 0.9
57 | 1 | 0.0022702 | 0.00056896 | 0 | 0 | 1 | 0.98716 | -0.24587 | 0.4 | 1 | 1.1 | 0.9
38 | 1 | 0.0029695 | 0.00074423 | 0 | 0 | 1 | 0.98465 | -0.29422 | 0.4 | 1 | 1.1 | 0.9
58 | 1 | 0.002987 | 0.00074861 | 0 | 0 | 1 | 0.98866 | -0.21696 | 0.4 | 1 | 1.1 | 0.9
56 | 1 | 0.0013346 | 0.00033447 | 0 | 0 | 1 | 0.98856 | -0.21894 | 0.4 | 1 | 1.1 | 0.9
32 | 1 | 0.0025556 | 0.00064051 | 0 | 0 | 1 | 0.99816 | -0.035192 | 0.4 | 1 | 1.1 | 0.9
33 | 1 | 0.0025591 | 0.00064138 | 0 | 0 | 1 | 0.99796 | -0.039022 | 0.4 | 1 | 1.1 | 0.9
35 | 1 | 0.0029603 | 0.00074193 | 0 | 0 | 1 | 0.99477 | -0.10044 | 0.4 | 1 | 1.1 | 0.9
36 | 1 | 0.011425 | 0.0028634 | 0 | 0 | 1 | 0.99472 | -0.10148 | 0.4 | 1 | 1.1 | 0.9
43 | 1 | 0.0093747 | 0.0023495 | 0 | 0 | 1 | 0.99386 | -0.11815 | 0.4 | 1 | 1.1 | 0.9
37 | 1 | 0.019819 | 0.0049672 | 0 | 0 | 1 | 0.98172 | -0.35132 | 0.4 | 1 | 1.1 | 0.9
39 | 1 | 0 | 0 | 0 | 0 | 1 | 0.97985 | -0.38765 | 0.4 | 1 | 1.1 | 0.9
40 | 1 | 0 | 0 | 0 | 0 | 1 | 0.97775 | -0.42874 | 0.4 | 1 | 1.1 | 0.9
41 | 1 | 0 | 0 | 0 | 0 | 1 | 0.97432 | -0.49593 | 0.4 | 1 | 1.1 | 0.9
46 | 1 | 0.0084559 | 0.0021192 | 0 | 0 | 1 | 0.97747 | -0.43422 | 0.4 | 1 | 1.1 | 0.9
70 | 1 | 0.0084211 | 0.0021105 | 0 | 0 | 1 | 0.97057 | -0.57006 | 0.4 | 1 | 1.1 | 0.9
42 | 1 | 0.002101 | 0.00052656 | 0 | 0 | 1 | 0.99373 | -0.12048 | 0.4 | 1 | 1.1 | 0.9
44 | 1 | 0 | 0 | 0 | 0 | 1 | 0.99372 | -0.12086 | 0.4 | 1 | 1.1 | 0.9
45 | 1 | 0 | 0 | 0 | 0 | 1 | 0.99351 | -0.12479 | 0.4 | 1 | 1.1 | 0.9
48 | 1 | 0 | 0 | 0 | 0 | 1 | 0.99336 | -0.1277 | 0.4 | 1 | 1.1 | 0.9
50 | 1 | 0.0036802 | 0.00092234 | 0 | 0 | 1 | 0.99348 | -0.12546 | 0.4 | 1 | 1.1 | 0.9
47 | 1 | 0.0015509 | 0.00038868 | 0 | 0 | 1 | 0.99332 | -0.12852 | 0.4 | 1 | 1.1 | 0.9
49 | 1 | 0.0084973 | 0.0021296 | 0 | 0 | 1 | 0.99316 | -0.13152 | 0.4 | 1 | 1.1 | 0.9
55 | 1 | 0.0067375 | 0.0016886 | 0 | 0 | 1 | 0.98854 | -0.21931 | 0.4 | 1 | 1.1 | 0.9
71 | 1 | 0 | 0 | 0 | 0 | 1 | 0.97028 | -0.57565 | 0.4 | 1 | 1.1 | 0.9
72 | 1 | 0.0043414 | 0.0010881 | 0 | 0 | 1 | 0.97004 | -0.58058 | 0.4 | 1 | 1.1 | 0.9

## generator_data
GEN_BUS | PG | QG | QMAX | QMIN | VG | MBASE | GEN_STATUS | PMAX | PMIN
28 | 0.157 | 0.039949 | 10 | -10 | 1 | 100 | 1 | 10 | 0

## branch_data
F_BUS | T_BUS | BR_R | BR_X | BR_B | RATE_A | RATE_B | RATE_C | TAP | SHIFT | BR_STATUS | ANGMIN | ANGMAX | P_in | Q_in | P_out | Q_out
25 | 26 | 0.65852 | 0.42146 | 2.2117e-09 | 0 | 0 | 0 | 0 | 0 | 1 | -90 | 90 | -0.10428 | -0.026384 | 0.10436 | 0.026433
25 | 27 | 5.9485 | 3.807 | 9.9891e-09 | 0 | 0 | 0 | 0 | 0 | 1 | -90 | 90 | 0.058024 | 0.01479 | -0.057808 | -0.014653
26 | 28 | 4.8045 | 3.0749 | 1.6136e-08 | 0 | 0 | 0 | 0 | 0 | 1 | -90 | 90 | -0.10889 | -0.027568 | 0.1095 | 0.027959
27 | 29 | 2.8795 | 1.8429 | 4.8355e-09 | 0 | 0 | 0 | 0 | 0 | 1 | -90 | 90 | 0.046744 | 0.011881 | -0.046676 | -0.011838
27 | 30 | 5.4562 | 3.4919 | 9.1624e-09 | 0 | 0 | 0 | 0 | 0 | 1 | -90 | 90 | 0.002988 | 0.00074751 | -0.0029875 | -0.00074807
27 | 31 | 2.8751 | 1.8401 | 4.828e-09 | 0 | 0 | 0 | 0 | 0 | 1 | -90 | 90 | 0.0080757 | 0.0020246 | -0.0080737 | -0.0020237
28 | 34 | 2.9727 | 1.9025 | 4.9919e-09 | 0 | 0 | 0 | 0 | 0 | 1 | -90 | 90 | 0.047494 | 0.01199 | -0.047423 | -0.011945
29 | 57 | 11.108 | 7.1091 | 1.8653e-08 | 0 | 0 | 0 | 0 | 0 | 1 | -90 | 90 | 0.0022708 | 0.00056755 | -0.0022702 | -0.00056897
29 | 38 | 5.3561 | 3.4279 | 8.9943e-09 | 0 | 0 | 0 | 0 | 0 | 1 | -90 | 90 | 0.044405 | 0.01127 | -0.04429 | -0.011197
30 | 58 | 5.2999 | 3.3919 | 8.8999e-09 | 0 | 0 | 0 | 0 | 0 | 1 | -90 | 90 | 0.0029875 | 0.00074807 | -0.002987 | -0.00074861
31 | 56 | 2.1803 | 1.3954 | 3.6614e-09 | 0 | 0 | 0 | 0 | 0 | 1 | -90 | 90 | 0.0080737 | 0.0020237 | -0.0080721 | -0.0020231
34 | 32 | 0.3787 | 0.24237 | 6.3595e-10 | 0 | 0 | 0 | 0 | 0 | 1 | -90 | 90 | 0.044866 | 0.011304 | -0.044858 | -0.011299
38 | 37 | 6.0245 | 3.8557 | 1.0117e-08 | 0 | 0 | 0 | 0 | 0 | 1 | -90 | 90 | 0.04132 | 0.010453 | -0.041207 | -0.010382
56 | 55 | 0.2423 | 0.15507 | 4.0688e-10 | 0 | 0 | 0 | 0 | 0 | 1 | -90 | 90 | 0.0067376 | 0.0016886 | -0.0067375 | -0.0016886
32 | 33 | 0.40565 | 0.25962 | 6.812e-10 | 0 | 0 | 0 | 0 | 0 | 1 | -90 | 90 | 0.042302 | 0.010659 | -0.042295 | -0.010654
33 | 35 | 6.9018 | 4.4172 | 1.159e-08 | 0 | 0 | 0 | 0 | 0 | 1 | -90 | 90 | 0.039736 | 0.010012 | -0.039619 | -0.0099391
35 | 36 | 0.12683 | 0.081168 | 2.1297e-10 | 0 | 0 | 0 | 0 | 0 | 1 | -90 | 90 | 0.036659 | 0.0091972 | -0.036657 | -0.009196
36 | 43 | 2.9304 | 1.8755 | 4.921e-09 | 0 | 0 | 0 | 0 | 0 | 1 | -90 | 90 | 0.025232 | 0.0063326 | -0.025212 | -0.0063203
43 | 42 | 0.65178 | 0.41714 | 1.0945e-09 | 0 | 0 | 0 | 0 | 0 | 1 | -90 | 90 | 0.015837 | 0.0039707 | -0.015835 | -0.0039697
37 | 39 | 7.3711 | 4.7175 | 1.2378e-08 | 0 | 0 | 0 | 0 | 0 | 1 | -90 | 90 | 0.021388 | 0.0054145 | -0.021351 | -0.0053919
39 | 40 | 8.3066 | 5.3162 | 1.3949e-08 | 0 | 0 | 0 | 0 | 0 | 1 | -90 | 90 | 0.021351 | 0.0053919 | -0.021309 | -0.0053664
40 | 41 | 22.4484 | 14.367 | 3.7697e-08 | 0 | 0 | 0 | 0 | 0 | 1 | -90 | 90 | 0.012851 | 0.0032462 | -0.01281 | -0.0032234
40 | 46 | 2.7769 | 1.7772 | 4.6632e-09 | 0 | 0 | 0 | 0 | 0 | 1 | -90 | 90 | 0.008458 | 0.0021203 | -0.0084558 | -0.0021193
41 | 70 | 24.6063 | 15.748 | 4.1321e-08 | 0 | 0 | 0 | 0 | 0 | 1 | -90 | 90 | 0.012809 | 0.0032235 | -0.012764 | -0.0031984
70 | 71 | 5.43 | 3.4752 | 9.1185e-09 | 0 | 0 | 0 | 0 | 0 | 1 | -90 | 90 | 0.0043434 | 0.0010879 | -0.0043423 | -0.001088
42 | 44 | 0.12026 | 0.076964 | 2.0194e-10 | 0 | 0 | 0 | 0 | 0 | 1 | -90 | 90 | 0.013734 | 0.0034432 | -0.013734 | -0.003443
44 | 45 | 1.2684 | 0.8118 | 2.13e-09 | 0 | 0 | 0 | 0 | 0 | 1 | -90 | 90 | 0.013734 | 0.003443 | -0.013732 | -0.0034416
45 | 48 | 1.2802 | 0.8193 | 2.1497e-09 | 0 | 0 | 0 | 0 | 0 | 1 | -90 | 90 | 0.010051 | 0.0025193 | -0.01005 | -0.0025186
45 | 50 | 0.80393 | 0.51451 | 1.35e-09 | 0 | 0 | 0 | 0 | 0 | 1 | -90 | 90 | 0.0036803 | 0.00092229 | -0.0036802 | -0.00092234
48 | 49 | 1.9849 | 1.2703 | 3.3332e-09 | 0 | 0 | 0 | 0 | 0 | 1 | -90 | 90 | 0.0084989 | 0.0021303 | -0.0084973 | -0.0021296
48 | 47 | 2.3296 | 1.4909 | 3.912e-09 | 0 | 0 | 0 | 0 | 0 | 1 | -90 | 90 | 0.0015509 | 0.00038834 | -0.0015509 | -0.00038868
71 | 72 | 4.7922 | 3.067 | 8.0475e-09 | 0 | 0 | 0 | 0 | 0 | 1 | -90 | 90 | 0.0043423 | 0.001088 | -0.0043412 | -0.0010881