## bus_data
BUS_I | BUS_TYPE | Pd | Qd | Gs | Bs | area | Vm | Va | baseKV | zone | Vmax | Vmin
1 | 1 | 0.0054912 | 0.0013762 | 0 | 0 | 1 | 0.97171 | -0.54487 | 0.4 | 1 | 1.1 | 0.9
2 | 1 | 0 | 0 | 0 | 0 | 1 | 0.97181 | -0.54294 | 0.4 | 1 | 1.1 | 0.9
3 | 1 | 0.0037383 | 0.0009369 | 0 | 0 | 1 | 0.9717 | -0.54511 | 0.4 | 1 | 1.1 | 0.9
4 | 1 | 0 | 0 | 0 | 0 | 1 | 0.97249 | -0.5294 | 0.4 | 1 | 1.1 | 0.9
140 | 1 | 0.0017172 | 0.00043038 | 0 | 0 | 1 | 0.97206 | -0.53793 | 0.4 | 1 | 1.1 | 0.9
31 | 1 | 0 | 0 | 0 | 0 | 1 | 0.97264 | -0.5265 | 0.4 | 1 | 1.1 | 0.9
218 | 1 | 0.0010719 | 0.00026864 | 0 | 0 | 1 | 0.97205 | -0.53825 | 0.4 | 1 | 1.1 | 0.9
58 | 1 | 0.0029702 | 0.00074441 | 0 | 0 | 1 | 0.97277 | -0.52386 | 0.4 | 1 | 1.1 | 0.9
29 | 1 | 0 | 0 | 0 | 0 | 1 | 0.9714 | -0.55101 | 0.4 | 1 | 1.1 | 0.9
5 | 1 | 0.0029384 | 0.00073643 | 0 | 0 | 1 | 0.9729 | -0.52138 | 0.4 | 1 | 1.1 | 0.9
6 | 1 | 0.0037762 | 0.0009464 | 0 | 0 | 1 | 0.97289 | -0.52168 | 0.4 | 1 | 1.1 | 0.9
7 | 1 | 0 | 0 | 0 | 0 | 1 | 0.97308 | -0.51789 | 0.4 | 1 | 1.1 | 0.9
8 | 1 | 0 | 0 | 0 | 0 | 1 | 0.97332 | -0.51306 | 0.4 | 1 | 1.1 | 0.9
9 | 1 | 0.004693 | 0.0011762 | 0 | 0 | 1 | 0.97237 | -0.53183 | 0.4 | 1 | 1.1 | 0.9
10 | 1 | 0.0027803 | 0.0006968 | 0 | 0 | 1 | 0.97353 | -0.50902 | 0.4 | 1 | 1.1 | 0.9
11 | 1 | 0.0028447 | 0.00071294 | 0 | 0 | 1 | 0.97218 | -0.53556 | 0.4 | 1 | 1.1 | 0.9
59 | 1 | 0.0026595 | 0.00066655 | 0 | 0 | 1 | 0.97403 | -0.49907 | 0.4 | 1 | 1.1 | 0.9
66 | 1 | 0 | 0 | 0 | 0 | 1 | 0.97207 | -0.53792 | 0.4 | 1 | 1.1 | 0.9
56 | 1 | 0 | 0 | 0 | 0 | 1 | 0.97463 | -0.48725 | 0.4 | 1 | 1.1 | 0.9
67 | 1 | 0.0029912 | 0.00074967 | 0 | 0 | 1 | 0.97201 | -0.53908 | 0.4 | 1 | 1.1 | 0.9
12 | 1 | 0.004251 | 0.0010654 | 0 | 0 | 1 | 0.97174 | -0.54439 | 0.4 | 1 | 1.1 | 0.9
14 | 1 | 0 | 0 | 0 | 0 | 1 | 0.97182 | -0.54269 | 0.4 | 1 | 1.1 | 0.9
16 | 1 | 0 | 0 | 0 | 0 | 1 | 0.97185 | -0.54211 | 0.4 | 1 | 1.1 | 0.9
15 | 1 | 0 | 0 | 0 | 0 | 1 | 0.97199 | -0.53931 | 0.4 | 1 | 1.1 | 0.9
17 | 1 | 0.00051843 | 0.00012993 | 0 | 0 | 1 | 0.97183 | -0.54245 | 0.4 | 1 | 1.1 | 0.9
18 | 1 | 0.0029213 | 0.00073216 | 0 | 0 | 1 | 0.9717 | -0.54516 | 0.4 | 1 | 1.1 | 0.9
19 | 1 | 0.0033066 | 0.00082872 | 0 | 0 | 1 | 0.97127 | -0.55358 | 0.4 | 1 | 1.1 | 0.9
20 | 1 | 0.0022981 | 0.00057597 | 0 | 0 | 1 | 0.97194 | -0.54039 | 0.4 | 1 | 1.1 | 0.9
21 | 1 | 0.0025421 | 0.0006371 | 0 | 0 | 1 | 0.97124 | -0.55412 | 0.4 | 1 | 1.1 | 0.9
22 | 1 | 0.0020877 | 0.00052323 | 0 | 0 | 1 | 0.97207 | -0.53768 | 0.4 | 1 | 1.1 | 0.9
23 | 1 | 0.0045652 | 0.0011441 | 0 | 0 | 1 | 0.97102 | -0.55863 | 0.4 | 1 | 1.1 | 0.9
24 | 1 | 0.0020207 | 0.00050643 | 0 | 0 | 1 | 0.97241 | -0.53111 | 0.4 | 1 | 1.1 | 0.9
81 | 1 | 0.0036606 | 0.00091743 | 0 | 0 | 1 | 0.971 | -0.55884 | 0.4 | 1 | 1.1 | 0.9
45 | 1 | 0.003772 | 0.00094536 | 0 | 0 | 1 | 0.97246 | -0.53013 | 0.4 | 1 | 1.1 | 0.9
46 | 1 | 0.0023269 | 0.00058317 | 0 | 0 | 1 | 0.97259 | -0.52745 | 0.4 | 1 | 1.1 | 0.9
25 | 1 | 0.0024276 | 0.00060842 | 0 | 0 | 1 | 0.97087 | -0.56145 | 0.4 | 1 | 1.1 | 0.9
26 | 1 | 0.0050635 | 0.001269 | 0 | 0 | 1 | 0.97078 | -0.5633 | 0.4 | 1 | 1.1 | 0.9
27 | 1 | 0 | 0 | 0 | 0 | 1 | 0.97113 | -0.55631 | 0.4 | 1 | 1.1 | 0.9
28 | 1 | 0.0039892 | 0.00099979 | 0 | 0 | 1 | 0.97107 | -0.55761 | 0.4 | 1 | 1.1 | 0.9
30 | 1 | 0.0042043 | 0.0010537 | 0 | 0 | 1 | 0.97124 | -0.5542 | 0.4 | 1 | 1.1 | 0.9
32 | 1 | 0 | 0 | 0 | 0 | 1 | 0.97108 | -0.55734 | 0.4 | 1 | 1.1 | 0.9
90 | 1 | 0 | 0 | 0 | 0 | 1 | 0.97101 | -0.55883 | 0.4 | 1 | 1.1 | 0.9
89 | 1 | 0.0035687 | 0.00089441 | 0 | 0 | 1 | 0.97087 | -0.56149 | 0.4 | 1 | 1.1 | 0.9
33 | 1 | 0.0015718 | 0.00039393 | 0 | 0 | 1 | 0.9866 | -0.25574 | 0.4 | 1 | 1.1 | 0.9
34 | 1 | 0.001973 | 0.00049447 | 0 | 0 | 1 | 0.98661 | -0.2556 | 0.4 | 1 | 1.1 | 0.9
35 | 1 | 0.0028761 | 0.00072081 | 0 | 0 | 1 | 0.98672 | -0.25348 | 0.4 | 1 | 1.1 | 0.9
36 | 1 | 0 | 0 | 0 | 0 | 1 | 0.98683 | -0.25125 | 0.4 | 1 | 1.1 | 0.9
123 | 1 | 0.0024355 | 0.00061039 | 0 | 0 | 1 | 0.98632 | -0.26119 | 0.4 | 1 | 1.1 | 0.9
120 | 1 | 0 | 0 | 0 | 0 | 1 | 0.98772 | -0.23391 | 0.4 | 1 | 1.1 | 0.9
165 | 1 | 0.0022824 | 0.00057201 | 0 | 0 | 1 | 0.98625 | -0.26264 | 0.4 | 1 | 1.1 | 0.9
121 | 1 | 0.0021763 | 0.00054544 | 0 | 0 | 1 | 0.98765 | -0.23546 | 0.4 | 1 | 1.1 | 0.9
98 | 1 | 0.0028091 | 0.00070402 | 0 | 0 | 1 | 0.98893 | -0.21047 | 0.4 | 1 | 1.1 | 0.9
37 | 1 | 0.0026205 | 0.00065675 | 0 | 0 | 1 | 0.99275 | -0.13715 | 0.4 | 1 | 1.1 | 0.9
38 | 1 | 0.0014218 | 0.00035633 | 0 | 0 | 1 | 0.99151 | -0.16071 | 0.4 | 1 | 1.1 | 0.9
39 | 1 | 0 | 0 | 0 | 0 | 1 | 0.99371 | -0.1188 | 0.4 | 1 | 1.1 | 0.9
40 | 1 | 0.0020686 | 0.00051843 | 0 | 0 | 1 | 0.99146 | -0.16181 | 0.4 | 1 | 1.1 | 0.9
41 | 1 | 0.0018398 | 0.0004611 | 0 | 0 | 1 | 0.99365 | -0.11998 | 0.4 | 1 | 1.1 | 0.9
42 | 1 | 0.0024285 | 0.00060863 | 0 | 0 | 1 | 0.99399 | -0.11348 | 0.4 | 1 | 1.1 | 0.9
43 | 1 | 0 | 0 | 0 | 0 | 1 | 0.99054 | -0.17937 | 0.4 | 1 | 1.1 | 0.9
44 | 1 | 0.001631 | 0.00040878 | 0 | 0 | 1 | 0.99537 | -0.087373 | 0.4 | 1 | 1.1 | 0.9
97 | 1 | 0.001107 | 0.00027744 | 0 | 0 | 1 | 0.98851 | -0.21804 | 0.4 | 1 | 1.1 | 0.9
94 | 1 | 0.0032218 | 0.00080746 | 0 | 0 | 1 | 0.99035 | -0.18293 | 0.4 | 1 | 1.1 | 0.9
117 | 1 | 0.0029733 | 0.00074519 | 0 | 0 | 1 | 0.99542 | -0.086311 | 0.4 | 1 | 1.1 | 0.9
112 | 1 | 0 | 0 | 0 | 0 | 1 | 0.98824 | -0.22318 | 0.4 | 1 | 1.1 | 0.9
93 | 1 | 0.001947 | 0.00048796 | 0 | 0 | 1 | 0.98977 | -0.19424 | 0.4 | 1 | 1.1 | 0.9
109 | 1 | 0 | 0 | 0 | 0 | 1 | 0.9968 | -0.060286 | 0.4 | 1 | 1.1 | 0.9
47 | 1 | 0 | 0 | 0 | 0 | 1 | 0.97297 | -0.52008 | 0.4 | 1 | 1.1 | 0.9
48 | 1 | 0.0022297 | 0.00055881 | 0 | 0 | 1 | 0.97283 | -0.52283 | 0.4 | 1 | 1.1 | 0.9
49 | 1 | 0.0022243 | 0.00055747 | 0 | 0 | 1 | 0.97345 | -0.51058 | 0.4 | 1 | 1.1 | 0.9
92 | 1 | 0.0018201 | 0.00045617 | 0 | 0 | 1 | 0.97279 | -0.52354 | 0.4 | 1 | 1.1 | 0.9
54 | 1 | 0.0026826 | 0.00067232 | 0 | 0 | 1 | 0.97498 | -0.48035 | 0.4 | 1 | 1.1 | 0.9
55 | 1 | 0 | 0 | 0 | 0 | 1 | 0.97595 | -0.46134 | 0.4 | 1 | 1.1 | 0.9
50 | 1 | 0.0016734 | 0.00041939 | 0 | 0 | 1 | 0.9817 | -0.35008 | 0.4 | 1 | 1.1 | 0.9
51 | 1 | 0.0024167 | 0.00060567 | 0 | 0 | 1 | 0.9817 | -0.34998 | 0.4 | 1 | 1.1 | 0.9
52 | 1 | 0.0026283 | 0.00065871 | 0 | 0 | 1 | 0.98177 | -0.34863 | 0.4 | 1 | 1.1 | 0.9
53 | 1 | 0 | 0 | 0 | 0 | 1 | 0.98184 | -0.34728 | 0.4 | 1 | 1.1 | 0.9
91 | 1 | 0.0028887 | 0.00072398 | 0 | 0 | 1 | 0.98175 | -0.34906 | 0.4 | 1 | 1.1 | 0.9
87 | 1 | 0.0017972 | 0.00045043 | 0 | 0 | 1 | 0.98205 | -0.34326 | 0.4 | 1 | 1.1 | 0.9
102 | 1 | 0.0019307 | 0.00048389 | 0 | 0 | 1 | 0.98164 | -0.35114 | 0.4 | 1 | 1.1 | 0.9
86 | 1 | 0.002498 | 0.00062607 | 0 | 0 | 1 | 0.9824 | -0.33633 | 0.4 | 1 | 1.1 | 0.9
57 | 1 | 0 | 0 | 0 | 0 | 1 | 0.9773 | -0.43499 | 0.4 | 1 | 1.1 | 0.9
60 | 1 | 0 | 0 | 0 | 0 | 1 | 0.9783 | -0.41535 | 0.4 | 1 | 1.1 | 0.9
61 | 1 | 0.0023901 | 0.00059902 | 0 | 0 | 1 | 0.97725 | -0.43582 | 0.4 | 1 | 1.1 | 0.9
84 | 1 | 0.0020413 | 0.00051159 | 0 | 0 | 1 | 0.98333 | -0.3177 | 0.4 | 1 | 1.1 | 0.9
82 | 1 | 0.002094 | 0.00052481 | 0 | 0 | 1 | 0.97822 | -0.41696 | 0.4 | 1 | 1.1 | 0.9
167 | 1 | 0.0010004 | 0.00025074 | 0 | 0 | 1 | 0.97725 | -0.43586 | 0.4 | 1 | 1.1 | 0.9
85 | 1 | 0 | 0 | 0 | 0 | 1 | 0.98542 | -0.27728 | 0.4 | 1 | 1.1 | 0.9
83 | 1 | 0.0015032 | 0.00037673 | 0 | 0 | 1 | 0.97822 | -0.41702 | 0.4 | 1 | 1.1 | 0.9
62 | 1 | 0.0021715 | 0.00054422 | 0 | 0 | 1 | 0.97033 | -0.57226 | 0.4 | 1 | 1.1 | 0.9
63 | 1 | 0.0020069 | 0.00050297 | 0 | 0 | 1 | 0.97028 | -0.57322 | 0.4 | 1 | 1.1 | 0.9
64 | 1 | 0 | 0 | 0 | 0 | 1 | 0.97055 | -0.5679 | 0.4 | 1 | 1.1 | 0.9
65 | 1 | 0 | 0 | 0 | 0 | 1 | 0.97075 | -0.56383 | 0.4 | 1 | 1.1 | 0.9
68 | 1 | 0.002166 | 0.00054286 | 0 | 0 | 1 | 0.98538 | -0.27841 | 0.4 | 1 | 1.1 | 0.9
69 | 1 | 0.0018263 | 0.00045771 | 0 | 0 | 1 | 0.98834 | -0.22132 | 0.4 | 1 | 1.1 | 0.9
70 | 1 | 0 | 0 | 0 | 0 | 1 | 0.98418 | -0.30156 | 0.4 | 1 | 1.1 | 0.9
71 | 1 | 0 | 0 | 0 | 0 | 1 | 0.98914 | -0.206 | 0.4 | 1 | 1.1 | 0.9
72 | 1 | 0 | 0 | 0 | 0 | 1 | 0.98286 | -0.32741 | 0.4 | 1 | 1.1 | 0.9
73 | 1 | 0 | 0 | 0 | 0 | 1 | 0.9836 | -0.31289 | 0.4 | 1 | 1.1 | 0.9
75 | 1 | 0.0016548 | 0.00041473 | 0 | 0 | 1 | 0.98982 | -0.19312 | 0.4 | 1 | 1.1 | 0.9
76 | 1 | 0.0014714 | 0.00036878 | 0 | 0 | 1 | 0.98908 | -0.2073 | 0.4 | 1 | 1.1 | 0.9
77 | 1 | 0.0022022 | 0.00055192 | 0 | 0 | 1 | 0.98279 | -0.32868 | 0.4 | 1 | 1.1 | 0.9
78 | 1 | 0.0016691 | 0.00041832 | 0 | 0 | 1 | 0.98255 | -0.33343 | 0.4 | 1 | 1.1 | 0.9
79 | 1 | 0.003351 | 0.00083984 | 0 | 0 | 1 | 0.98354 | -0.31406 | 0.4 | 1 | 1.1 | 0.9
80 | 1 | 0 | 0 | 0 | 0 | 1 | 0.98251 | -0.3339 | 0.4 | 1 | 1.1 | 0.9
74 | 1 | 0.003951 | 0.00099022 | 0 | 0 | 1 | 0.99332 | -0.12625 | 0.4 | 1 | 1.1 | 0.9
100 | 1 | 0 | 0 | 0 | 0 | 1 | 0.99335 | -0.12567 | 0.4 | 1 | 1.1 | 0.9
101 | 1 | 0.0018874 | 0.00047303 | 0 | 0 | 1 | 0.99017 | -0.18631 | 0.4 | 1 | 1.1 | 0.9
99 | 1 | 0.0014207 | 0.00035607 | 0 | 0 | 1 | 0.98904 | -0.20806 | 0.4 | 1 | 1.1 | 0.9
88 | 1 | 0.0023224 | 0.00058204 | 0 | 0 | 1 | 0.98275 | -0.32945 | 0.4 | 1 | 1.1 | 0.9
132 | 1 | 0 | 0 | 0 | 0 | 1 | 0.98108 | -0.36196 | 0.4 | 1 | 1.1 | 0.9
129 | 1 | 0.0019123 | 0.00047926 | 0 | 0 | 1 | 0.98216 | -0.34067 | 0.4 | 1 | 1.1 | 0.9
105 | 1 | 0 | 0 | 0 | 0 | 1 | 0.99208 | -0.14991 | 0.4 | 1 | 1.1 | 0.9
106 | 1 | 0.0023415 | 0.00058683 | 0 | 0 | 1 | 0.99661 | -0.063853 | 0.4 | 1 | 1.1 | 0.9
114 | 1 | 0 | 0 | 0 | 0 | 1 | 0.99076 | -0.17504 | 0.4 | 1 | 1.1 | 0.9
110 | 1 | 0.0010867 | 0.00027235 | 0 | 0 | 1 | 0.98271 | -0.33027 | 0.4 | 1 | 1.1 | 0.9
134 | 1 | 0 | 0 | 0 | 0 | 1 | 0.98087 | -0.36599 | 0.4 | 1 | 1.1 | 0.9
135 | 1 | 0.0021394 | 0.00053618 | 0 | 0 | 1 | 0.98091 | -0.36524 | 0.4 | 1 | 1.1 | 0.9
130 | 1 | 0 | 0 | 0 | 0 | 1 | 0.98186 | -0.34659 | 0.4 | 1 | 1.1 | 0.9
126 | 1 | 0.0031553 | 0.00079079 | 0 | 0 | 1 | 0.98535 | -0.27884 | 0.4 | 1 | 1.1 | 0.9
127 | 1 | 0.0013465 | 0.00033747 | 0 | 0 | 1 | 0.98535 | -0.27883 | 0.4 | 1 | 1.1 | 0.9
124 | 1 | 0.002259 | 0.00056617 | 0 | 0 | 1 | 0.98713 | -0.24457 | 0.4 | 1 | 1.1 | 0.9
128 | 1 | 0.001805 | 0.00045238 | 0 | 0 | 1 | 0.98533 | -0.2792 | 0.4 | 1 | 1.1 | 0.9
103 | 1 | 0.0017298 | 0.00043354 | 0 | 0 | 1 | 0.98162 | -0.35158 | 0.4 | 1 | 1.1 | 0.9
95 | 1 | 0.0034806 | 0.00087233 | 0 | 0 | 1 | 0.98954 | -0.19872 | 0.4 | 1 | 1.1 | 0.9
96 | 1 | 0.0027065 | 0.00067831 | 0 | 0 | 1 | 0.98893 | -0.21043 | 0.4 | 1 | 1.1 | 0.9
125 | 1 | 0.0035248 | 0.00088341 | 0 | 0 | 1 | 0.98815 | -0.22497 | 0.4 | 1 | 1.1 | 0.9
107 | 1 | 0.0015074 | 0.00037778 | 0 | 0 | 1 | 0.99178 | -0.1555 | 0.4 | 1 | 1.1 | 0.9
108 | 1 | 0.0015735 | 0.00039437 | 0 | 0 | 1 | 0.99205 | -0.1504 | 0.4 | 1 | 1.1 | 0.9
136 | 1 | 0.001509 | 0.0003782 | 0 | 0 | 1 | 0.99071 | -0.17594 | 0.4 | 1 | 1.1 | 0.9
104 | 1 | 0.0018873 | 0.000473 | 0 | 0 | 1 | 0.98162 | -0.35164 | 0.4 | 1 | 1.1 | 0.9
113 | 1 | 0.0033917 | 0.00085003 | 0 | 0 | 1 | 0.99203 | -0.15084 | 0.4 | 1 | 1.1 | 0.9
115 | 3 | 0.0027401 | 0.00068672 | 0 | 0 | 1 | 1 | 0 | 0.4 | 1 | 1.1 | 0.9
116 | 1 | 0 | 0 | 0 | 0 | 1 | 0.99988 | -0.0022486 | 0.4 | 1 | 1.1 | 0.9
137 | 1 | 0.0018688 | 0.00046837 | 0 | 0 | 1 | 0.99059 | -0.17829 | 0.4 | 1 | 1.1 | 0.9
118 | 1 | 0.0007335 | 0.00018383 | 0 | 0 | 1 | 0.99988 | -0.0022929 | 0.4 | 1 | 1.1 | 0.9
119 | 1 | 0.0057796 | 0.0014485 | 0 | 0 | 1 | 0.99975 | -0.0047304 | 0.4 | 1 | 1.1 | 0.9
122 | 1 | 0.0022226 | 0.00055704 | 0 | 0 | 1 | 0.98761 | -0.23622 | 0.4 | 1 | 1.1 | 0.9
164 | 1 | 0.0028926 | 0.00072494 | 0 | 0 | 1 | 0.98598 | -0.26783 | 0.4 | 1 | 1.1 | 0.9
182 | 1 | 0.0011526 | 0.00028887 | 0 | 0 | 1 | 0.98532 | -0.27932 | 0.4 | 1 | 1.1 | 0.9
131 | 1 | 0.002457 | 0.00061577 | 0 | 0 | 1 | 0.97986 | -0.3853 | 0.4 | 1 | 1.1 | 0.9
133 | 1 | 0 | 0 | 0 | 0 | 1 | 0.97893 | -0.40342 | 0.4 | 1 | 1.1 | 0.9
169 | 1 | 0 | 0 | 0 | 0 | 1 | 0.97844 | -0.41307 | 0.4 | 1 | 1.1 | 0.9
149 | 1 | 0.001692 | 0.00042406 | 0 | 0 | 1 | 0.98083 | -0.36688 | 0.4 | 1 | 1.1 | 0.9
148 | 1 | 0.0015092 | 0.00037823 | 0 | 0 | 1 | 0.98071 | -0.36917 | 0.4 | 1 | 1.1 | 0.9
172 | 1 | 0.001713 | 0.00042932 | 0 | 0 | 1 | 0.98085 | -0.36645 | 0.4 | 1 | 1.1 | 0.9
171 | 1 | 0.0014945 | 0.00037457 | 0 | 0 | 1 | 0.97593 | -0.46208 | 0.4 | 1 | 1.1 | 0.9
143 | 1 | 0 | 0 | 0 | 0 | 1 | 0.98029 | -0.37728 | 0.4 | 1 | 1.1 | 0.9
145 | 1 | 0.0019199 | 0.00048116 | 0 | 0 | 1 | 0.98022 | -0.37875 | 0.4 | 1 | 1.1 | 0.9
141 | 1 | 0.0019792 | 0.00049605 | 0 | 0 | 1 | 0.98037 | -0.37572 | 0.4 | 1 | 1.1 | 0.9
168 | 1 | 0.0021782 | 0.00054591 | 0 | 0 | 1 | 0.98081 | -0.36725 | 0.4 | 1 | 1.1 | 0.9
146 | 1 | 0.0019425 | 0.00048684 | 0 | 0 | 1 | 0.98067 | -0.36993 | 0.4 | 1 | 1.1 | 0.9
163 | 1 | 0.0018858 | 0.00047263 | 0 | 0 | 1 | 0.9808 | -0.36739 | 0.4 | 1 | 1.1 | 0.9
138 | 1 | 0.0016515 | 0.00041391 | 0 | 0 | 1 | 0.99057 | -0.17875 | 0.4 | 1 | 1.1 | 0.9
139 | 1 | 0.0034563 | 0.00086624 | 0 | 0 | 1 | 0.99057 | -0.17878 | 0.4 | 1 | 1.1 | 0.9
142 | 1 | 0.0012681 | 0.00031782 | 0 | 0 | 1 | 0.9805 | -0.37324 | 0.4 | 1 | 1.1 | 0.9
144 | 1 | 0.0028439 | 0.00071276 | 0 | 0 | 1 | 0.98053 | -0.37274 | 0.4 | 1 | 1.1 | 0.9
147 | 1 | 0.0018379 | 0.00046062 | 0 | 0 | 1 | 0.98019 | -0.37936 | 0.4 | 1 | 1.1 | 0.9
162 | 1 | 0.0021328 | 0.00053454 | 0 | 0 | 1 | 0.98017 | -0.37966 | 0.4 | 1 | 1.1 | 0.9
150 | 1 | 0.0016588 | 0.00041573 | 0 | 0 | 1 | 0.9721 | -0.53756 | 0.4 | 1 | 1.1 | 0.9
151 | 1 | 0.0019609 | 0.00049144 | 0 | 0 | 1 | 0.97206 | -0.53833 | 0.4 | 1 | 1.1 | 0.9
152 | 1 | 0 | 0 | 0 | 0 | 1 | 0.97217 | -0.53622 | 0.4 | 1 | 1.1 | 0.9
153 | 1 | 0.0016929 | 0.00042428 | 0 | 0 | 1 | 0.97205 | -0.5386 | 0.4 | 1 | 1.1 | 0.9
154 | 1 | 0.0029385 | 0.00073645 | 0 | 0 | 1 | 0.97206 | -0.53848 | 0.4 | 1 | 1.1 | 0.9
155 | 1 | 0 | 0 | 0 | 0 | 1 | 0.97263 | -0.52711 | 0.4 | 1 | 1.1 | 0.9
156 | 1 | 0.0016798 | 0.000421 | 0 | 0 | 1 | 0.97192 | -0.54113 | 0.4 | 1 | 1.1 | 0.9
217 | 1 | 0.0028385 | 0.00071139 | 0 | 0 | 1 | 0.97271 | -0.52552 | 0.4 | 1 | 1.1 | 0.9
216 | 1 | 0.0026032 | 0.00065242 | 0 | 0 | 1 | 0.97254 | -0.52884 | 0.4 | 1 | 1.1 | 0.9
181 | 1 | 0.0058491 | 0.0014659 | 0 | 0 | 1 | 0.9719 | -0.54156 | 0.4 | 1 | 1.1 | 0.9
179 | 1 | 0.002544 | 0.00063757 | 0 | 0 | 1 | 0.97278 | -0.52413 | 0.4 | 1 | 1.1 | 0.9
215 | 1 | 0.0028764 | 0.0007209 | 0 | 0 | 1 | 0.97252 | -0.52939 | 0.4 | 1 | 1.1 | 0.9
157 | 1 | 0.0022434 | 0.00056226 | 0 | 0 | 1 | 0.9807 | -0.3694 | 0.4 | 1 | 1.1 | 0.9
158 | 1 | 0.0017346 | 0.00043472 | 0 | 0 | 1 | 0.98066 | -0.37019 | 0.4 | 1 | 1.1 | 0.9
159 | 1 | 0.0018802 | 0.00047122 | 0 | 0 | 1 | 0.98072 | -0.36903 | 0.4 | 1 | 1.1 | 0.9
160 | 1 | 0.00174 | 0.0004361 | 0 | 0 | 1 | 0.98064 | -0.37044 | 0.4 | 1 | 1.1 | 0.9
161 | 1 | 0.0021562 | 0.0005404 | 0 | 0 | 1 | 0.98075 | -0.36838 | 0.4 | 1 | 1.1 | 0.9
166 | 1 | 0.0037655 | 0.00094373 | 0 | 0 | 1 | 0.98587 | -0.26997 | 0.4 | 1 | 1.1 | 0.9
173 | 1 | 0.0018142 | 0.00045469 | 0 | 0 | 1 | 0.97576 | -0.46558 | 0.4 | 1 | 1.1 | 0.9
176 | 1 | 0.0021163 | 0.00053039 | 0 | 0 | 1 | 0.97148 | -0.5498 | 0.4 | 1 | 1.1 | 0.9
208 | 1 | 0.0021909 | 0.00054908 | 0 | 0 | 1 | 0.97149 | -0.54974 | 0.4 | 1 | 1.1 | 0.9
174 | 1 | 0.0016365 | 0.00041014 | 0 | 0 | 1 | 0.97559 | -0.46888 | 0.4 | 1 | 1.1 | 0.9
175 | 1 | 0 | 0 | 0 | 0 | 1 | 0.97399 | -0.50022 | 0.4 | 1 | 1.1 | 0.9
177 | 1 | 0.001886 | 0.00047267 | 0 | 0 | 1 | 0.97346 | -0.5107 | 0.4 | 1 | 1.1 | 0.9
178 | 1 | 0.0021166 | 0.00053048 | 0 | 0 | 1 | 0.97348 | -0.51038 | 0.4 | 1 | 1.1 | 0.9
180 | 1 | 0 | 0 | 0 | 0 | 1 | 0.97332 | -0.51353 | 0.4 | 1 | 1.1 | 0.9
209 | 1 | 0.0020694 | 0.00051863 | 0 | 0 | 1 | 0.97149 | -0.54962 | 0.4 | 1 | 1.1 | 0.9
203 | 1 | 0.0029566 | 0.00074101 | 0 | 0 | 1 | 0.97297 | -0.52043 | 0.4 | 1 | 1.1 | 0.9
202 | 1 | 0.0031948 | 0.0008007 | 0 | 0 | 1 | 0.97318 | -0.5163 | 0.4 | 1 | 1.1 | 0.9
204 | 1 | 0.0018454 | 0.00046251 | 0 | 0 | 1 | 0.97268 | -0.52606 | 0.4 | 1 | 1.1 | 0.9
201 | 1 | 0.0021148 | 0.00053002 | 0 | 0 | 1 | 0.9729 | -0.52175 | 0.4 | 1 | 1.1 | 0.9
183 | 1 | 0.0020118 | 0.0005042 | 0 | 0 | 1 | 0.97196 | -0.54046 | 0.4 | 1 | 1.1 | 0.9
212 | 1 | 0.0021901 | 0.0005489 | 0 | 0 | 1 | 0.97205 | -0.53854 | 0.4 | 1 | 1.1 | 0.9
214 | 1 | 0 | 0 | 0 | 0 | 1 | 0.97169 | -0.54573 | 0.4 | 1 | 1.1 | 0.9
200 | 1 | 0 | 0 | 0 | 0 | 1 | 0.97234 | -0.5328 | 0.4 | 1 | 1.1 | 0.9
185 | 1 | 0.0025066 | 0.00062822 | 0 | 0 | 1 | 0.97175 | -0.54461 | 0.4 | 1 | 1.1 | 0.9
186 | 1 | 0.0027293 | 0.00068404 | 0 | 0 | 1 | 0.97177 | -0.54416 | 0.4 | 1 | 1.1 | 0.9
192 | 1 | 0.0028227 | 0.00070742 | 0 | 0 | 1 | 0.97182 | -0.54316 | 0.4 | 1 | 1.1 | 0.9
189 | 1 | 0 | 0 | 0 | 0 | 1 | 0.97195 | -0.54056 | 0.4 | 1 | 1.1 | 0.9
187 | 1 | 0.0030314 | 0.00075975 | 0 | 0 | 1 | 0.97155 | -0.5485 | 0.4 | 1 | 1.1 | 0.9
188 | 1 | 0.0030361 | 0.00076093 | 0 | 0 | 1 | 0.97158 | -0.54793 | 0.4 | 1 | 1.1 | 0.9
190 | 1 | 0.0030535 | 0.00076528 | 0 | 0 | 1 | 0.97164 | -0.54678 | 0.4 | 1 | 1.1 | 0.9
191 | 1 | 0.0027546 | 0.00069036 | 0 | 0 | 1 | 0.97203 | -0.5389 | 0.4 | 1 | 1.1 | 0.9
193 | 1 | 0.0029678 | 0.00074379 | 0 | 0 | 1 | 0.97187 | -0.54212 | 0.4 | 1 | 1.1 | 0.9
194 | 1 | 0.0028646 | 0.00071795 | 0 | 0 | 1 | 0.97209 | -0.5378 | 0.4 | 1 | 1.1 | 0.9
213 | 1 | 0.0026121 | 0.00065466 | 0 | 0 | 1 | 0.97198 | -0.53989 | 0.4 | 1 | 1.1 | 0.9
207 | 1 | 0.0028154 | 0.0007056 | 0 | 0 | 1 | 0.97211 | -0.53732 | 0.4 | 1 | 1.1 | 0.9
211 | 1 | 0.0023155 | 0.00058032 | 0 | 0 | 1 | 0.97213 | -0.5371 | 0.4 | 1 | 1.1 | 0.9
206 | 1 | 0.0017506 | 0.00043873 | 0 | 0 | 1 | 0.9726 | -0.52779 | 0.4 | 1 | 1.1 | 0.9
195 | 1 | 0.0023319 | 0.00058442 | 0 | 0 | 1 | 0.97263 | -0.52709 | 0.4 | 1 | 1.1 | 0.9
196 | 1 | 0.0021117 | 0.00052925 | 0 | 0 | 1 | 0.9726 | -0.52783 | 0.4 | 1 | 1.1 | 0.9
197 | 1 | 0.0020692 | 0.00051858 | 0 | 0 | 1 | 0.97281 | -0.52366 | 0.4 | 1 | 1.1 | 0.9
198 | 1 | 0.0021147 | 0.00053 | 0 | 0 | 1 | 0.97256 | -0.52852 | 0.4 | 1 | 1.1 | 0.9
199 | 1 | 0.0021901 | 0.00054889 | 0 | 0 | 1 | 0.97283 | -0.52318 | 0.4 | 1 | 1.1 | 0.9
205 | 1 | 0.002995 | 0.00075061 | 0 | 0 | 1 | 0.97263 | -0.52712 | 0.4 | 1 | 1.1 | 0.9
210 | 1 | 0.0020692 | 0.00051858 | 0 | 0 | 1 | 0.97161 | -0.54722 | 0.4 | 1 | 1.1 | 0.9

## generator_data
GEN_BUS | PG | QG | QMAX | QMIN | VG | MBASE | GEN_STATUS | PMAX | PMIN
115 | 0.40452 | 0.1044 | 10 | -10 | 1 | 100 | 1 | 10 | 0

## branch_data
F_BUS | T_BUS | BR_R | BR_X | BR_B | RATE_A | RATE_B | RATE_C | TAP | SHIFT | BR_STATUS | ANGMIN | ANGMAX | P_in | Q_in | P_out | Q_out
1 | 2 | 1.4872 | 0.95182 | 2.4974e-09 | 0 | 0 | 0 | 0 | 0 | 1 | -90 | 90 | -0.005491 | -0.0013763 | 0.0054915 | 0.0013764
2 | 3 | 2.4619 | 1.5756 | 4.1341e-09 | 0 | 0 | 0 | 0 | 0 | 1 | -90 | 90 | 0.0037385 | 0.0009368 | -0.0037381 | -0.00093694
2 | 4 | 6.2109 | 3.975 | 1.043e-08 | 0 | 0 | 0 | 0 | 0 | 1 | -90 | 90 | -0.00923 | -0.0023132 | 0.009236 | 0.002316
4 | 140 | 4.7767 | 3.0571 | 8.0214e-09 | 0 | 0 | 0 | 0 | 0 | 1 | -90 | 90 | 0.0075628 | 0.0018952 | -0.0075598 | -0.001894
4 | 31 | 0.7332 | 0.46925 | 1.2312e-09 | 0 | 0 | 0 | 0 | 0 | 1 | -90 | 90 | -0.016799 | -0.0042112 | 0.016801 | 0.0042125
140 | 218 | 0.23349 | 0.14943 | 3.9209e-10 | 0 | 0 | 0 | 0 | 0 | 1 | -90 | 90 | 0.0058426 | 0.0014636 | -0.0058425 | -0.0014636
31 | 58 | 0.27826 | 0.17808 | 4.6727e-10 | 0 | 0 | 0 | 0 | 0 | 1 | -90 | 90 | -0.040272 | -0.010106 | 0.040277 | 0.010109
31 | 29 | 4.4287 | 2.8344 | 7.437e-09 | 0 | 0 | 0 | 0 | 0 | 1 | -90 | 90 | 0.02347 | 0.0058933 | -0.023443 | -0.0058765
218 | 15 | 0.94281 | 0.6034 | 1.5832e-09 | 0 | 0 | 0 | 0 | 0 | 1 | -90 | 90 | 0.0047706 | 0.0011949 | -0.0047704 | -0.0011949
58 | 56 | 3.6006 | 2.3044 | 6.0464e-09 | 0 | 0 | 0 | 0 | 0 | 1 | -90 | 90 | -0.043247 | -0.010853 | 0.043323 | 0.010901
29 | 30 | 1.1277 | 0.72171 | 1.8937e-09 | 0 | 0 | 0 | 0 | 0 | 1 | -90 | 90 | 0.011958 | 0.0029969 | -0.011956 | -0.0029959
29 | 27 | 1.952 | 1.2493 | 3.278e-09 | 0 | 0 | 0 | 0 | 0 | 1 | -90 | 90 | 0.011485 | 0.0028796 | -0.011482 | -0.0028781
5 | 6 | 0.32807 | 0.20996 | 5.5091e-10 | 0 | 0 | 0 | 0 | 0 | 1 | -90 | 90 | 0.0037761 | 0.00094642 | -0.0037761 | -0.00094644
5 | 7 | 2.2098 | 1.4143 | 3.7109e-09 | 0 | 0 | 0 | 0 | 0 | 1 | -90 | 90 | -0.0067144 | -0.0016829 | 0.0067155 | 0.0016833
7 | 8 | 1.1887 | 0.76075 | 1.9961e-09 | 0 | 0 | 0 | 0 | 0 | 1 | -90 | 90 | -0.017253 | -0.0043255 | 0.017257 | 0.0043278
7 | 9 | 5.6144 | 3.5932 | 9.4281e-09 | 0 | 0 | 0 | 0 | 0 | 1 | -90 | 90 | 0.010537 | 0.0026422 | -0.01053 | -0.0026387
8 | 10 | 0.99414 | 0.63625 | 1.6694e-09 | 0 | 0 | 0 | 0 | 0 | 1 | -90 | 90 | -0.017257 | -0.0043278 | 0.01726 | 0.0043298
9 | 11 | 2.7035 | 1.7302 | 4.5399e-09 | 0 | 0 | 0 | 0 | 0 | 1 | -90 | 90 | 0.0058373 | 0.0014624 | -0.0058362 | -0.0014622
10 | 59 | 2.1126 | 1.3521 | 3.5477e-09 | 0 | 0 | 0 | 0 | 0 | 1 | -90 | 90 | -0.02004 | -0.0050266 | 0.02005 | 0.0050324
11 | 66 | 3.3476 | 2.1425 | 5.6215e-09 | 0 | 0 | 0 | 0 | 0 | 1 | -90 | 90 | 0.0029916 | 0.00074924 | -0.0029913 | -0.00074955
59 | 56 | 2.2161 | 1.4183 | 3.7213e-09 | 0 | 0 | 0 | 0 | 0 | 1 | -90 | 90 | -0.022709 | -0.0056989 | 0.022722 | 0.0057068
66 | 67 | 1.6471 | 1.0542 | 2.766e-09 | 0 | 0 | 0 | 0 | 0 | 1 | -90 | 90 | 0.0029913 | 0.00074955 | -0.0029911 | -0.00074971
56 | 55 | 1.6759 | 1.0726 | 2.8144e-09 | 0 | 0 | 0 | 0 | 0 | 1 | -90 | 90 | -0.066044 | -0.016608 | 0.066126 | 0.01666
12 | 14 | 1.696 | 1.0855 | 2.8481e-09 | 0 | 0 | 0 | 0 | 0 | 1 | -90 | 90 | -0.0042509 | -0.0010655 | 0.0042512 | 0.0010654
14 | 16 | 0.57242 | 0.36635 | 9.6125e-10 | 0 | 0 | 0 | 0 | 0 | 1 | -90 | 90 | -0.0042512 | -0.0010654 | 0.0042514 | 0.0010654
16 | 17 | 2.783 | 1.7811 | 4.6734e-09 | 0 | 0 | 0 | 0 | 0 | 1 | -90 | 90 | 0.00051842 | 0.0001295 | -0.00051841 | -0.00012994
16 | 15 | 2.4838 | 1.5897 | 4.171e-09 | 0 | 0 | 0 | 0 | 0 | 1 | -90 | 90 | -0.0047698 | -0.0011949 | 0.0047704 | 0.0011949
18 | 19 | 2.5293 | 1.6188 | 4.2474e-09 | 0 | 0 | 0 | 0 | 0 | 1 | -90 | 90 | 0.014082 | 0.0035317 | -0.014076 | -0.0035285
18 | 20 | 1.188 | 0.76035 | 1.9951e-09 | 0 | 0 | 0 | 0 | 0 | 1 | -90 | 90 | -0.017003 | -0.0042639 | 0.017007 | 0.0042661
19 | 21 | 0.2121 | 0.13574 | 3.5617e-10 | 0 | 0 | 0 | 0 | 0 | 1 | -90 | 90 | 0.01077 | 0.0026997 | -0.010769 | -0.0026996
20 | 22 | 0.59685 | 0.38199 | 1.0023e-09 | 0 | 0 | 0 | 0 | 0 | 1 | -90 | 90 | -0.019305 | -0.0048421 | 0.019307 | 0.0048436
21 | 23 | 2.3178 | 1.4834 | 3.8921e-09 | 0 | 0 | 0 | 0 | 0 | 1 | -90 | 90 | 0.0082273 | 0.0020624 | -0.0082255 | -0.0020617
22 | 24 | 1.3001 | 0.83206 | 2.1832e-09 | 0 | 0 | 0 | 0 | 0 | 1 | -90 | 90 | -0.021395 | -0.0053669 | 0.021402 | 0.005371
23 | 81 | 0.24716 | 0.15818 | 4.1505e-10 | 0 | 0 | 0 | 0 | 0 | 1 | -90 | 90 | 0.0036605 | 0.00091746 | -0.0036604 | -0.00091747
24 | 45 | 0.1785 | 0.11424 | 2.9975e-10 | 0 | 0 | 0 | 0 | 0 | 1 | -90 | 90 | -0.023422 | -0.0058774 | 0.023423 | 0.0058781
45 | 46 | 0.4177 | 0.26733 | 7.0143e-10 | 0 | 0 | 0 | 0 | 0 | 1 | -90 | 90 | -0.027195 | -0.0068235 | 0.027199 | 0.0068256
46 | 47 | 1.059 | 0.67777 | 1.7784e-09 | 0 | 0 | 0 | 0 | 0 | 1 | -90 | 90 | -0.029526 | -0.0074088 | 0.029536 | 0.0074153
25 | 26 | 1.5433 | 0.98774 | 2.5917e-09 | 0 | 0 | 0 | 0 | 0 | 1 | -90 | 90 | 0.0050638 | 0.0012691 | -0.0050633 | -0.0012691
25 | 27 | 2.8999 | 1.856 | 4.8698e-09 | 0 | 0 | 0 | 0 | 0 | 1 | -90 | 90 | -0.0074913 | -0.0018776 | 0.0074932 | 0.0018783
27 | 28 | 1.3718 | 0.87798 | 2.3037e-09 | 0 | 0 | 0 | 0 | 0 | 1 | -90 | 90 | 0.0039893 | 0.00099978 | -0.0039891 | -0.00099984
30 | 32 | 1.7147 | 1.0974 | 2.8795e-09 | 0 | 0 | 0 | 0 | 0 | 1 | -90 | 90 | 0.0077517 | 0.0019422 | -0.0077505 | -0.0019417
32 | 90 | 0.80945 | 0.51805 | 1.3593e-09 | 0 | 0 | 0 | 0 | 0 | 1 | -90 | 90 | 0.0077505 | 0.0019417 | -0.00775 | -0.0019415
90 | 89 | 1.4501 | 0.92805 | 2.4351e-09 | 0 | 0 | 0 | 0 | 0 | 1 | -90 | 90 | 0.00775 | 0.0019415 | -0.007749 | -0.0019411
89 | 65 | 2.3599 | 1.5104 | 3.9629e-09 | 0 | 0 | 0 | 0 | 0 | 1 | -90 | 90 | 0.0041804 | 0.0010466 | -0.00418 | -0.0010467
33 | 34 | 0.39922 | 0.2555 | 6.704e-10 | 0 | 0 | 0 | 0 | 0 | 1 | -90 | 90 | -0.0015718 | -0.00039394 | 0.0015718 | 0.00039388
34 | 35 | 2.6073 | 1.6687 | 4.3784e-09 | 0 | 0 | 0 | 0 | 0 | 1 | -90 | 90 | -0.0035448 | -0.00088835 | 0.0035451 | 0.00088816
35 | 36 | 1.5188 | 0.97203 | 2.5505e-09 | 0 | 0 | 0 | 0 | 0 | 1 | -90 | 90 | -0.0064212 | -0.001609 | 0.0064218 | 0.0016092
36 | 123 | 3.8112 | 2.4392 | 6.4001e-09 | 0 | 0 | 0 | 0 | 0 | 1 | -90 | 90 | 0.011384 | 0.0028545 | -0.011379 | -0.0028517
36 | 120 | 4.2555 | 2.7235 | 7.1461e-09 | 0 | 0 | 0 | 0 | 0 | 1 | -90 | 90 | -0.017806 | -0.0044637 | 0.01782 | 0.0044724
123 | 165 | 0.71071 | 0.45485 | 1.1935e-09 | 0 | 0 | 0 | 0 | 0 | 1 | -90 | 90 | 0.0089431 | 0.0022413 | -0.0089424 | -0.002241
120 | 121 | 1.5412 | 0.98636 | 2.5881e-09 | 0 | 0 | 0 | 0 | 0 | 1 | -90 | 90 | 0.0043993 | 0.0011022 | -0.004399 | -0.0011023
120 | 98 | 4.6206 | 2.9572 | 7.7592e-09 | 0 | 0 | 0 | 0 | 0 | 1 | -90 | 90 | -0.02222 | -0.0055747 | 0.022245 | 0.0055898
165 | 164 | 3.3912 | 2.1704 | 5.6947e-09 | 0 | 0 | 0 | 0 | 0 | 1 | -90 | 90 | 0.0066601 | 0.001669 | -0.0066584 | -0.0016685
121 | 122 | 1.5046 | 0.96295 | 2.5267e-09 | 0 | 0 | 0 | 0 | 0 | 1 | -90 | 90 | 0.0022227 | 0.00055685 | -0.0022226 | -0.00055705
98 | 96 | 0.0064967 | 0.0041579 | 1.091e-11 | 0 | 0 | 0 | 0 | 0 | 1 | -90 | 90 | -0.025054 | -0.0062938 | 0.025054 | 0.0062939
37 | 38 | 0.62022 | 0.39694 | 3.1246e-09 | 0 | 0 | 0 | 0 | 0 | 1 | -90 | 90 | 0.16997 | 0.043513 | -0.16978 | -0.043389
37 | 39 | 0.47655 | 0.30499 | 2.4008e-09 | 0 | 0 | 0 | 0 | 0 | 1 | -90 | 90 | -0.17259 | -0.04417 | 0.17275 | 0.044268
38 | 40 | 0.028918 | 0.018508 | 1.4568e-10 | 0 | 0 | 0 | 0 | 0 | 1 | -90 | 90 | 0.16836 | 0.043033 | -0.16835 | -0.043027
39 | 41 | 2.8413 | 1.8184 | 4.7713e-09 | 0 | 0 | 0 | 0 | 0 | 1 | -90 | 90 | 0.0018399 | 0.00046069 | -0.0018398 | -0.0004611
39 | 42 | 0.13698 | 0.087664 | 6.9005e-10 | 0 | 0 | 0 | 0 | 0 | 1 | -90 | 90 | -0.17459 | -0.044728 | 0.17463 | 0.044757
40 | 43 | 0.47117 | 0.30155 | 2.3737e-09 | 0 | 0 | 0 | 0 | 0 | 1 | -90 | 90 | 0.16628 | 0.042509 | -0.16614 | -0.042419
42 | 44 | 0.66338 | 0.42457 | 3.342e-09 | 0 | 0 | 0 | 0 | 0 | 1 | -90 | 90 | -0.17706 | -0.045366 | 0.17729 | 0.045509
43 | 97 | 1.3281 | 0.85001 | 6.6909e-09 | 0 | 0 | 0 | 0 | 0 | 1 | -90 | 90 | 0.12968 | 0.03325 | -0.12944 | -0.033096
43 | 94 | 0.42943 | 0.27484 | 7.2113e-10 | 0 | 0 | 0 | 0 | 0 | 1 | -90 | 90 | 0.036456 | 0.0091689 | -0.03645 | -0.009165
44 | 117 | 0.026776 | 0.017137 | 1.3489e-10 | 0 | 0 | 0 | 0 | 0 | 1 | -90 | 90 | -0.17892 | -0.045918 | 0.17893 | 0.045924
97 | 112 | 0.17783 | 0.11381 | 8.9588e-10 | 0 | 0 | 0 | 0 | 0 | 1 | -90 | 90 | 0.12833 | 0.032818 | -0.1283 | -0.032798
94 | 93 | 1.4989 | 0.95928 | 2.517e-09 | 0 | 0 | 0 | 0 | 0 | 1 | -90 | 90 | 0.033228 | 0.0083575 | -0.03321 | -0.0083463
117 | 109 | 0.64619 | 0.41356 | 3.2554e-09 | 0 | 0 | 0 | 0 | 0 | 1 | -90 | 90 | -0.1819 | -0.046669 | 0.18213 | 0.046816
112 | 125 | 2.2219 | 1.422 | 3.7311e-09 | 0 | 0 | 0 | 0 | 0 | 1 | -90 | 90 | 0.0035251 | 0.00088324 | -0.0035248 | -0.00088341
112 | 124 | 0.75977 | 0.48625 | 2.5517e-09 | 0 | 0 | 0 | 0 | 0 | 1 | -90 | 90 | 0.12478 | 0.031915 | -0.12465 | -0.031832
93 | 95 | 0.63128 | 0.40402 | 1.0601e-09 | 0 | 0 | 0 | 0 | 0 | 1 | -90 | 90 | 0.031263 | 0.0078583 | -0.031256 | -0.0078541
109 | 115 | 0.69506 | 0.44484 | 3.5016e-09 | 0 | 0 | 0 | 0 | 0 | 1 | -90 | 90 | -0.39411 | -0.10133 | 0.39527 | 0.10208
109 | 106 | 0.076229 | 0.048787 | 3.8403e-10 | 0 | 0 | 0 | 0 | 0 | 1 | -90 | 90 | 0.21198 | 0.054519 | -0.21194 | -0.054496
47 | 48 | 2.8736 | 1.8391 | 4.8255e-09 | 0 | 0 | 0 | 0 | 0 | 1 | -90 | 90 | 0.0040503 | 0.0010147 | -0.0040498 | -0.0010148
47 | 49 | 1.2022 | 0.76942 | 2.0189e-09 | 0 | 0 | 0 | 0 | 0 | 1 | -90 | 90 | -0.033586 | -0.00843 | 0.033602 | 0.0084395
48 | 92 | 1.6605 | 1.0627 | 2.7884e-09 | 0 | 0 | 0 | 0 | 0 | 1 | -90 | 90 | 0.0018201 | 0.00045597 | -0.0018201 | -0.00045619
49 | 54 | 3.5942 | 2.3003 | 6.0356e-09 | 0 | 0 | 0 | 0 | 0 | 1 | -90 | 90 | -0.035826 | -0.0089969 | 0.035878 | 0.0090295
54 | 55 | 2.108 | 1.3491 | 3.5398e-09 | 0 | 0 | 0 | 0 | 0 | 1 | -90 | 90 | -0.03856 | -0.0097018 | 0.038595 | 0.0097239
55 | 57 | 1.0795 | 0.69085 | 1.8127e-09 | 0 | 0 | 0 | 0 | 0 | 1 | -90 | 90 | -0.10472 | -0.026384 | 0.10485 | 0.026468
50 | 51 | 0.25982 | 0.16629 | 4.3631e-10 | 0 | 0 | 0 | 0 | 0 | 1 | -90 | 90 | -0.0016734 | -0.0004194 | 0.0016734 | 0.00041936
51 | 52 | 1.4204 | 0.90904 | 2.3852e-09 | 0 | 0 | 0 | 0 | 0 | 1 | -90 | 90 | -0.00409 | -0.001025 | 0.0040903 | 0.001025
52 | 53 | 0.87273 | 0.55854 | 1.4655e-09 | 0 | 0 | 0 | 0 | 0 | 1 | -90 | 90 | -0.0067185 | -0.0016837 | 0.0067189 | 0.0016838
53 | 91 | 0.91317 | 0.58443 | 1.5335e-09 | 0 | 0 | 0 | 0 | 0 | 1 | -90 | 90 | 0.0084378 | 0.0021148 | -0.0084371 | -0.0021145
53 | 87 | 1.1438 | 0.73204 | 1.9208e-09 | 0 | 0 | 0 | 0 | 0 | 1 | -90 | 90 | -0.015157 | -0.0037986 | 0.01516 | 0.0038003
91 | 102 | 1.6196 | 1.0365 | 2.7197e-09 | 0 | 0 | 0 | 0 | 0 | 1 | -90 | 90 | 0.0055484 | 0.0013905 | -0.0055479 | -0.0013904
87 | 86 | 1.7676 | 1.1313 | 2.9683e-09 | 0 | 0 | 0 | 0 | 0 | 1 | -90 | 90 | -0.016957 | -0.0042507 | 0.016962 | 0.004254
102 | 103 | 0.52331 | 0.33492 | 8.7879e-10 | 0 | 0 | 0 | 0 | 0 | 1 | -90 | 90 | 0.0036172 | 0.0009065 | -0.0036171 | -0.00090653
86 | 78 | 0.64517 | 0.41291 | 1.0834e-09 | 0 | 0 | 0 | 0 | 0 | 1 | -90 | 90 | -0.01946 | -0.0048801 | 0.019463 | 0.0048817
57 | 60 | 0.78133 | 0.50005 | 1.3121e-09 | 0 | 0 | 0 | 0 | 0 | 1 | -90 | 90 | -0.10824 | -0.027318 | 0.10835 | 0.027383
57 | 61 | 1.046 | 0.66943 | 1.7565e-09 | 0 | 0 | 0 | 0 | 0 | 1 | -90 | 90 | 0.0033906 | 0.00084968 | -0.0033905 | -0.00084976
60 | 84 | 3.7809 | 2.4198 | 6.3491e-09 | 0 | 0 | 0 | 0 | 0 | 1 | -90 | 90 | -0.11194 | -0.028284 | 0.11247 | 0.02862
60 | 82 | 1.9288 | 1.2344 | 3.239e-09 | 0 | 0 | 0 | 0 | 0 | 1 | -90 | 90 | 0.0035974 | 0.00090141 | -0.0035971 | -0.00090154
61 | 167 | 0.16014 | 0.10249 | 2.6892e-10 | 0 | 0 | 0 | 0 | 0 | 1 | -90 | 90 | 0.0010004 | 0.00025072 | -0.0010004 | -0.00025074
84 | 85 | 1.5481 | 0.99076 | 2.5996e-09 | 0 | 0 | 0 | 0 | 0 | 1 | -90 | 90 | -0.11451 | -0.029131 | 0.11474 | 0.029274
82 | 83 | 0.15694 | 0.10044 | 2.6354e-10 | 0 | 0 | 0 | 0 | 0 | 1 | -90 | 90 | 0.0015031 | 0.00037672 | -0.0015031 | -0.00037674
85 | 126 | 2.1455 | 1.3731 | 3.6028e-09 | 0 | 0 | 0 | 0 | 0 | 1 | -90 | 90 | 0.0031555 | 0.0007906 | -0.0031553 | -0.0007908
85 | 127 | 1.5601 | 0.99848 | 2.6199e-09 | 0 | 0 | 0 | 0 | 0 | 1 | -90 | 90 | 0.0043044 | 0.0010785 | -0.0043041 | -0.0010786
85 | 124 | 1.18 | 0.7552 | 1.9815e-09 | 0 | 0 | 0 | 0 | 0 | 1 | -90 | 90 | -0.1222 | -0.031143 | 0.12239 | 0.031266
62 | 63 | 2.0168 | 1.2908 | 3.3868e-09 | 0 | 0 | 0 | 0 | 0 | 1 | -90 | 90 | 0.0020069 | 0.00050274 | -0.0020068 | -0.000503
62 | 64 | 4.4063 | 2.82 | 7.3993e-09 | 0 | 0 | 0 | 0 | 0 | 1 | -90 | 90 | -0.0041783 | -0.001047 | 0.0041791 | 0.0010468
64 | 65 | 4.1149 | 2.6336 | 6.9101e-09 | 0 | 0 | 0 | 0 | 0 | 1 | -90 | 90 | -0.0041791 | -0.0010468 | 0.00418 | 0.0010467
68 | 69 | 1.3932 | 0.89167 | 7.0189e-09 | 0 | 0 | 0 | 0 | 0 | 1 | -90 | 90 | -0.18041 | -0.045808 | 0.1809 | 0.046126
68 | 70 | 0.56959 | 0.36454 | 2.8695e-09 | 0 | 0 | 0 | 0 | 0 | 1 | -90 | 90 | 0.17824 | 0.045266 | -0.17804 | -0.045139
69 | 71 | 0.37131 | 0.23764 | 1.8706e-09 | 0 | 0 | 0 | 0 | 0 | 1 | -90 | 90 | -0.18273 | -0.046583 | 0.18287 | 0.04667
70 | 72 | 4.1916 | 2.6826 | 7.0388e-09 | 0 | 0 | 0 | 0 | 0 | 1 | -90 | 90 | 0.026783 | 0.00673 | -0.02675 | -0.0067095
70 | 73 | 0.32771 | 0.20973 | 1.6509e-09 | 0 | 0 | 0 | 0 | 0 | 1 | -90 | 90 | 0.15126 | 0.038409 | -0.15118 | -0.038357
71 | 75 | 0.30786 | 0.19703 | 1.5509e-09 | 0 | 0 | 0 | 0 | 0 | 1 | -90 | 90 | -0.18576 | -0.047394 | 0.18587 | 0.047468
71 | 76 | 1.9631 | 1.2564 | 3.2965e-09 | 0 | 0 | 0 | 0 | 0 | 1 | -90 | 90 | 0.0028924 | 0.00072429 | -0.0028922 | -0.0007245
72 | 77 | 0.98167 | 0.62827 | 1.6485e-09 | 0 | 0 | 0 | 0 | 0 | 1 | -90 | 90 | 0.0056117 | 0.0014058 | -0.0056114 | -0.0014058
72 | 78 | 1.2343 | 0.78996 | 2.0727e-09 | 0 | 0 | 0 | 0 | 0 | 1 | -90 | 90 | 0.021138 | 0.0053037 | -0.021132 | -0.0053
73 | 79 | 1.5134 | 0.96855 | 2.5413e-09 | 0 | 0 | 0 | 0 | 0 | 1 | -90 | 90 | 0.0033512 | 0.00083973 | -0.003351 | -0.00083986
73 | 80 | 0.62065 | 0.39722 | 3.1267e-09 | 0 | 0 | 0 | 0 | 0 | 1 | -90 | 90 | 0.14783 | 0.037517 | -0.14768 | -0.037422
75 | 101 | 0.16148 | 0.10335 | 8.1351e-10 | 0 | 0 | 0 | 0 | 0 | 1 | -90 | 90 | -0.18753 | -0.047883 | 0.18759 | 0.047922
76 | 99 | 2.3341 | 1.4938 | 3.9196e-09 | 0 | 0 | 0 | 0 | 0 | 1 | -90 | 90 | 0.0014208 | 0.00035572 | -0.0014207 | -0.00035607
77 | 88 | 0.97167 | 0.62187 | 1.6317e-09 | 0 | 0 | 0 | 0 | 0 | 1 | -90 | 90 | 0.0034092 | 0.00085383 | -0.0034091 | -0.00085391
80 | 132 | 3.4841 | 2.2298 | 5.8507e-09 | 0 | 0 | 0 | 0 | 0 | 1 | -90 | 90 | 0.034858 | 0.0087576 | -0.034811 | -0.0087284
80 | 129 | 0.26215 | 0.16778 | 1.3207e-09 | 0 | 0 | 0 | 0 | 0 | 1 | -90 | 90 | 0.11282 | 0.028665 | -0.11278 | -0.028641
74 | 100 | 0.65523 | 0.41935 | 1.1003e-09 | 0 | 0 | 0 | 0 | 0 | 1 | -90 | 90 | -0.003951 | -0.00099022 | 0.0039511 | 0.00099018
100 | 105 | 0.52977 | 0.33905 | 2.6689e-09 | 0 | 0 | 0 | 0 | 0 | 1 | -90 | 90 | 0.20502 | 0.052518 | -0.20478 | -0.052364
100 | 106 | 1.3312 | 0.85195 | 6.7062e-09 | 0 | 0 | 0 | 0 | 0 | 1 | -90 | 90 | -0.20897 | -0.053508 | 0.2096 | 0.053909
101 | 114 | 0.26499 | 0.16959 | 1.335e-09 | 0 | 0 | 0 | 0 | 0 | 1 | -90 | 90 | -0.18948 | -0.048395 | 0.18958 | 0.048461
88 | 110 | 3.2668 | 2.0907 | 5.4858e-09 | 0 | 0 | 0 | 0 | 0 | 1 | -90 | 90 | 0.0010867 | 0.00027185 | -0.0010867 | -0.00027236
132 | 134 | 0.90125 | 0.5768 | 1.5134e-09 | 0 | 0 | 0 | 0 | 0 | 1 | -90 | 90 | 0.019314 | 0.0048432 | -0.01931 | -0.004841
132 | 135 | 0.9128 | 0.58419 | 1.5328e-09 | 0 | 0 | 0 | 0 | 0 | 1 | -90 | 90 | 0.015497 | 0.0038852 | -0.015495 | -0.0038838
129 | 130 | 0.23247 | 0.14878 | 1.1712e-09 | 0 | 0 | 0 | 0 | 0 | 1 | -90 | 90 | 0.11087 | 0.028162 | -0.11084 | -0.028142
105 | 107 | 0.1251 | 0.080063 | 6.3022e-10 | 0 | 0 | 0 | 0 | 0 | 1 | -90 | 90 | 0.19982 | 0.05112 | -0.19976 | -0.051085
105 | 108 | 0.43741 | 0.27994 | 7.3453e-10 | 0 | 0 | 0 | 0 | 0 | 1 | -90 | 90 | 0.0049654 | 0.0012444 | -0.0049653 | -0.0012444
114 | 136 | 0.47044 | 0.30108 | 7.9e-10 | 0 | 0 | 0 | 0 | 0 | 1 | -90 | 90 | 0.008487 | 0.0021271 | -0.0084866 | -0.002127
114 | 107 | 0.43986 | 0.28151 | 2.2159e-09 | 0 | 0 | 0 | 0 | 0 | 1 | -90 | 90 | -0.19807 | -0.050588 | 0.19825 | 0.050708
134 | 149 | 0.98078 | 0.6277 | 1.647e-09 | 0 | 0 | 0 | 0 | 0 | 1 | -90 | 90 | 0.0038704 | 0.00096984 | -0.0038702 | -0.00096989
134 | 148 | 0.88765 | 0.5681 | 1.4906e-09 | 0 | 0 | 0 | 0 | 0 | 1 | -90 | 90 | 0.01544 | 0.0038711 | -0.015438 | -0.0038698
135 | 172 | 0.3914 | 0.2505 | 6.5727e-10 | 0 | 0 | 0 | 0 | 0 | 1 | -90 | 90 | 0.013355 | 0.0033476 | -0.013355 | -0.0033472
130 | 131 | 1.5192 | 0.97231 | 7.6536e-09 | 0 | 0 | 0 | 0 | 0 | 1 | -90 | 90 | 0.11084 | 0.028142 | -0.11063 | -0.028011
127 | 128 | 0.55348 | 0.35423 | 9.2945e-10 | 0 | 0 | 0 | 0 | 0 | 1 | -90 | 90 | 0.0029576 | 0.00074113 | -0.0029576 | -0.00074118
128 | 182 | 0.45582 | 0.29172 | 7.6544e-10 | 0 | 0 | 0 | 0 | 0 | 1 | -90 | 90 | 0.0011526 | 0.0002888 | -0.0011526 | -0.00028887
103 | 104 | 0.1337 | 0.085569 | 2.2452e-10 | 0 | 0 | 0 | 0 | 0 | 1 | -90 | 90 | 0.0018873 | 0.00047299 | -0.0018873 | -0.00047301
95 | 96 | 1.8531 | 1.186 | 3.1118e-09 | 0 | 0 | 0 | 0 | 0 | 1 | -90 | 90 | 0.027776 | 0.0069818 | -0.02776 | -0.0069722
108 | 113 | 0.57346 | 0.36701 | 9.6299e-10 | 0 | 0 | 0 | 0 | 0 | 1 | -90 | 90 | 0.0033917 | 0.00084999 | -0.0033917 | -0.00085004
136 | 137 | 1.482 | 0.94847 | 2.4887e-09 | 0 | 0 | 0 | 0 | 0 | 1 | -90 | 90 | 0.0069776 | 0.0017488 | -0.0069768 | -0.0017485
115 | 116 | 1.5471 | 0.99013 | 2.598e-09 | 0 | 0 | 0 | 0 | 0 | 1 | -90 | 90 | 0.0065145 | 0.0016326 | -0.0065138 | -0.0016325
116 | 118 | 0.030469 | 0.0195 | 5.1166e-11 | 0 | 0 | 0 | 0 | 0 | 1 | -90 | 90 | 0.0065138 | 0.0016325 | -0.0065138 | -0.0016325
137 | 138 | 0.39483 | 0.25269 | 6.6302e-10 | 0 | 0 | 0 | 0 | 0 | 1 | -90 | 90 | 0.005108 | 0.0012802 | -0.0051079 | -0.0012802
118 | 119 | 1.8895 | 1.2093 | 3.173e-09 | 0 | 0 | 0 | 0 | 0 | 1 | -90 | 90 | 0.0057803 | 0.0014486 | -0.0057796 | -0.0014485
164 | 166 | 2.478 | 1.5859 | 4.1613e-09 | 0 | 0 | 0 | 0 | 0 | 1 | -90 | 90 | 0.0037659 | 0.00094358 | -0.0037655 | -0.00094374
131 | 133 | 0.7251 | 0.46406 | 3.6529e-09 | 0 | 0 | 0 | 0 | 0 | 1 | -90 | 90 | 0.10817 | 0.027395 | -0.10808 | -0.027335
133 | 169 | 0.38531 | 0.2466 | 1.9411e-09 | 0 | 0 | 0 | 0 | 0 | 1 | -90 | 90 | 0.10808 | 0.027336 | -0.10803 | -0.027304
169 | 171 | 1.9526 | 1.2497 | 9.8367e-09 | 0 | 0 | 0 | 0 | 0 | 1 | -90 | 90 | 0.10803 | 0.027304 | -0.10778 | -0.027143
149 | 168 | 0.74293 | 0.47548 | 1.2476e-09 | 0 | 0 | 0 | 0 | 0 | 1 | -90 | 90 | 0.0021782 | 0.00054582 | -0.0021782 | -0.00054592
148 | 146 | 0.23332 | 0.14932 | 3.918e-10 | 0 | 0 | 0 | 0 | 0 | 1 | -90 | 90 | 0.013928 | 0.0034916 | -0.013928 | -0.0034913
172 | 163 | 0.34636 | 0.22167 | 5.8163e-10 | 0 | 0 | 0 | 0 | 0 | 1 | -90 | 90 | 0.011642 | 0.0029178 | -0.011641 | -0.0029176
171 | 173 | 0.14088 | 0.090162 | 7.0972e-10 | 0 | 0 | 0 | 0 | 0 | 1 | -90 | 90 | 0.10628 | 0.026769 | -0.10626 | -0.026757
143 | 145 | 1.0738 | 0.68721 | 1.8032e-09 | 0 | 0 | 0 | 0 | 0 | 1 | -90 | 90 | 0.0058911 | 0.0014763 | -0.0058906 | -0.0014762
143 | 141 | 1.1475 | 0.73443 | 1.927e-09 | 0 | 0 | 0 | 0 | 0 | 1 | -90 | 90 | -0.0058911 | -0.0014763 | 0.0058915 | 0.0014764
145 | 147 | 0.65685 | 0.42038 | 1.103e-09 | 0 | 0 | 0 | 0 | 0 | 1 | -90 | 90 | 0.0039708 | 0.00099507 | -0.0039707 | -0.0009951
141 | 142 | 1.3558 | 0.86774 | 2.2768e-09 | 0 | 0 | 0 | 0 | 0 | 1 | -90 | 90 | -0.0078707 | -0.0019725 | 0.0078716 | 0.0019729
146 | 144 | 1.013 | 0.6483 | 1.701e-09 | 0 | 0 | 0 | 0 | 0 | 1 | -90 | 90 | 0.011985 | 0.0030044 | -0.011984 | -0.0030036
163 | 161 | 0.43811 | 0.28039 | 7.357e-10 | 0 | 0 | 0 | 0 | 0 | 1 | -90 | 90 | 0.0097553 | 0.0024449 | -0.0097548 | -0.0024447
138 | 139 | 0.038814 | 0.024841 | 6.5179e-11 | 0 | 0 | 0 | 0 | 0 | 1 | -90 | 90 | 0.0034563 | 0.00086624 | -0.0034563 | -0.00086624
142 | 144 | 0.23365 | 0.14954 | 3.9237e-10 | 0 | 0 | 0 | 0 | 0 | 1 | -90 | 90 | -0.0091398 | -0.0022907 | 0.00914 | 0.0022908
147 | 162 | 0.60519 | 0.38732 | 1.0163e-09 | 0 | 0 | 0 | 0 | 0 | 1 | -90 | 90 | 0.0021328 | 0.00053447 | -0.0021328 | -0.00053455
150 | 151 | 0.88657 | 0.5674 | 1.4888e-09 | 0 | 0 | 0 | 0 | 0 | 1 | -90 | 90 | 0.0036538 | 0.00091562 | -0.0036537 | -0.00091568
150 | 152 | 1.0677 | 0.68331 | 1.7929e-09 | 0 | 0 | 0 | 0 | 0 | 1 | -90 | 90 | -0.0053126 | -0.0013314 | 0.0053129 | 0.0013314
151 | 153 | 0.69131 | 0.44244 | 1.1609e-09 | 0 | 0 | 0 | 0 | 0 | 1 | -90 | 90 | 0.0016929 | 0.00042421 | -0.0016929 | -0.0004243
152 | 154 | 0.91499 | 0.5856 | 1.5365e-09 | 0 | 0 | 0 | 0 | 0 | 1 | -90 | 90 | 0.010469 | 0.0026245 | -0.010468 | -0.0026239
152 | 155 | 2.448 | 1.5667 | 4.1109e-09 | 0 | 0 | 0 | 0 | 0 | 1 | -90 | 90 | -0.015782 | -0.0039559 | 0.015789 | 0.0039599
154 | 156 | 1.4888 | 0.95285 | 2.5002e-09 | 0 | 0 | 0 | 0 | 0 | 1 | -90 | 90 | 0.0075298 | 0.0018874 | -0.0075288 | -0.001887
155 | 217 | 0.31746 | 0.20317 | 5.331e-10 | 0 | 0 | 0 | 0 | 0 | 1 | -90 | 90 | -0.021269 | -0.0053333 | 0.021271 | 0.0053342
155 | 216 | 1.3402 | 0.85772 | 2.2505e-09 | 0 | 0 | 0 | 0 | 0 | 1 | -90 | 90 | 0.00548 | 0.0013734 | -0.0054795 | -0.0013733
156 | 181 | 0.30811 | 0.19719 | 5.1739e-10 | 0 | 0 | 0 | 0 | 0 | 1 | -90 | 90 | 0.0058491 | 0.001466 | -0.0058489 | -0.001466
217 | 179 | 0.24408 | 0.15621 | 4.0987e-10 | 0 | 0 | 0 | 0 | 0 | 1 | -90 | 90 | -0.024109 | -0.0060457 | 0.024111 | 0.0060466
216 | 215 | 0.80785 | 0.51702 | 1.3566e-09 | 0 | 0 | 0 | 0 | 0 | 1 | -90 | 90 | 0.0028764 | 0.00072085 | -0.0028763 | -0.00072093
179 | 177 | 2.1389 | 1.3689 | 3.5918e-09 | 0 | 0 | 0 | 0 | 0 | 1 | -90 | 90 | -0.026655 | -0.0066842 | 0.026672 | 0.0066948
157 | 158 | 0.97905 | 0.62659 | 1.6441e-09 | 0 | 0 | 0 | 0 | 0 | 1 | -90 | 90 | 0.0034747 | 0.00087067 | -0.0034746 | -0.00087075
157 | 159 | 0.27998 | 0.17919 | 4.7017e-10 | 0 | 0 | 0 | 0 | 0 | 1 | -90 | 90 | -0.0057181 | -0.0014329 | 0.0057182 | 0.001433
158 | 160 | 0.62297 | 0.3987 | 1.0461e-09 | 0 | 0 | 0 | 0 | 0 | 1 | -90 | 90 | 0.00174 | 0.00043602 | -0.00174 | -0.00043611
159 | 161 | 0.37173 | 0.23791 | 6.2424e-10 | 0 | 0 | 0 | 0 | 0 | 1 | -90 | 90 | -0.0075984 | -0.0019042 | 0.0075986 | 0.0019043
173 | 174 | 0.13551 | 0.086728 | 6.8269e-10 | 0 | 0 | 0 | 0 | 0 | 1 | -90 | 90 | 0.10445 | 0.026303 | -0.10443 | -0.026292
176 | 208 | 0.11849 | 0.075834 | 1.9898e-10 | 0 | 0 | 0 | 0 | 0 | 1 | -90 | 90 | -0.0021162 | -0.00053041 | 0.0021162 | 0.0005304
208 | 209 | 0.11965 | 0.076575 | 2.0092e-10 | 0 | 0 | 0 | 0 | 0 | 1 | -90 | 90 | -0.004307 | -0.0010795 | 0.004307 | 0.0010795
174 | 175 | 1.3021 | 0.83337 | 6.5599e-09 | 0 | 0 | 0 | 0 | 0 | 1 | -90 | 90 | 0.1028 | 0.025882 | -0.10264 | -0.025784
175 | 177 | 1.5619 | 0.99963 | 5.2458e-09 | 0 | 0 | 0 | 0 | 0 | 1 | -90 | 90 | 0.028572 | 0.0071761 | -0.028558 | -0.0071675
175 | 178 | 0.58394 | 0.37372 | 2.9418e-09 | 0 | 0 | 0 | 0 | 0 | 1 | -90 | 90 | 0.074072 | 0.018608 | -0.074036 | -0.018586
178 | 180 | 0.18617 | 0.11915 | 9.3788e-10 | 0 | 0 | 0 | 0 | 0 | 1 | -90 | 90 | 0.071919 | 0.018055 | -0.071909 | -0.018048
180 | 203 | 1.1252 | 0.72013 | 1.8895e-09 | 0 | 0 | 0 | 0 | 0 | 1 | -90 | 90 | 0.026067 | 0.0065423 | -0.026058 | -0.006537
180 | 202 | 0.2567 | 0.16429 | 1.2932e-09 | 0 | 0 | 0 | 0 | 0 | 1 | -90 | 90 | 0.045842 | 0.011506 | -0.045836 | -0.011502
209 | 210 | 1.5898 | 1.0175 | 2.6697e-09 | 0 | 0 | 0 | 0 | 0 | 1 | -90 | 90 | -0.0063763 | -0.0015982 | 0.006377 | 0.0015984
203 | 204 | 1.0342 | 0.66189 | 1.7367e-09 | 0 | 0 | 0 | 0 | 0 | 1 | -90 | 90 | 0.023102 | 0.005796 | -0.023095 | -0.0057922
202 | 201 | 0.54365 | 0.34793 | 2.7388e-09 | 0 | 0 | 0 | 0 | 0 | 1 | -90 | 90 | 0.042641 | 0.010702 | -0.04263 | -0.010695
204 | 205 | 0.21256 | 0.13604 | 3.5695e-10 | 0 | 0 | 0 | 0 | 0 | 1 | -90 | 90 | 0.02125 | 0.0053297 | -0.021249 | -0.005329
201 | 199 | 0.14922 | 0.095498 | 7.5172e-10 | 0 | 0 | 0 | 0 | 0 | 1 | -90 | 90 | 0.040515 | 0.010165 | -0.040513 | -0.010163
183 | 212 | 4.0248 | 2.5759 | 6.7588e-09 | 0 | 0 | 0 | 0 | 0 | 1 | -90 | 90 | -0.0020117 | -0.00050422 | 0.0020119 | 0.0005037
212 | 214 | 3.6013 | 2.3048 | 6.0475e-09 | 0 | 0 | 0 | 0 | 0 | 1 | -90 | 90 | 0.0084496 | 0.0021185 | -0.0084468 | -0.0021172
212 | 200 | 1.9243 | 1.2316 | 3.2315e-09 | 0 | 0 | 0 | 0 | 0 | 1 | -90 | 90 | -0.012652 | -0.0031711 | 0.012655 | 0.003173
214 | 210 | 0.74745 | 0.47837 | 1.2552e-09 | 0 | 0 | 0 | 0 | 0 | 1 | -90 | 90 | 0.0084467 | 0.0021172 | -0.0084461 | -0.002117
200 | 211 | 1.0721 | 0.68613 | 3.6006e-09 | 0 | 0 | 0 | 0 | 0 | 1 | -90 | 90 | 0.017025 | 0.0042696 | -0.017022 | -0.0042677
200 | 198 | 0.61131 | 0.39124 | 2.0531e-09 | 0 | 0 | 0 | 0 | 0 | 1 | -90 | 90 | -0.02968 | -0.0074426 | 0.029686 | 0.0074463
185 | 186 | 0.76669 | 0.49068 | 1.2875e-09 | 0 | 0 | 0 | 0 | 0 | 1 | -90 | 90 | -0.0025065 | -0.00062825 | 0.0025066 | 0.00062816
186 | 192 | 0.81111 | 0.51911 | 1.3621e-09 | 0 | 0 | 0 | 0 | 0 | 1 | -90 | 90 | -0.0052359 | -0.0013122 | 0.0052361 | 0.0013123
192 | 189 | 1.3636 | 0.8727 | 2.2898e-09 | 0 | 0 | 0 | 0 | 0 | 1 | -90 | 90 | -0.0080587 | -0.0020197 | 0.0080597 | 0.0020201
189 | 191 | 0.87121 | 0.55758 | 1.463e-09 | 0 | 0 | 0 | 0 | 0 | 1 | -90 | 90 | -0.0080597 | -0.0020201 | 0.0080603 | 0.0020204
187 | 188 | 0.80681 | 0.51636 | 1.3548e-09 | 0 | 0 | 0 | 0 | 0 | 1 | -90 | 90 | -0.0030313 | -0.00075979 | 0.0030314 | 0.00075971
188 | 190 | 0.79675 | 0.50992 | 1.338e-09 | 0 | 0 | 0 | 0 | 0 | 1 | -90 | 90 | -0.0060675 | -0.0015207 | 0.0060678 | 0.0015208
190 | 193 | 2.1651 | 1.3856 | 3.6357e-09 | 0 | 0 | 0 | 0 | 0 | 1 | -90 | 90 | -0.0091212 | -0.0022861 | 0.0091232 | 0.002287
191 | 194 | 0.4312 | 0.27597 | 7.241e-10 | 0 | 0 | 0 | 0 | 0 | 1 | -90 | 90 | -0.010815 | -0.0027108 | 0.010815 | 0.0027111
193 | 213 | 0.78092 | 0.49979 | 1.3114e-09 | 0 | 0 | 0 | 0 | 0 | 1 | -90 | 90 | -0.012091 | -0.0030309 | 0.012092 | 0.0030315
194 | 207 | 0.14898 | 0.095345 | 2.5017e-10 | 0 | 0 | 0 | 0 | 0 | 1 | -90 | 90 | -0.01368 | -0.0034291 | 0.01368 | 0.0034292
213 | 211 | 0.80215 | 0.51338 | 1.347e-09 | 0 | 0 | 0 | 0 | 0 | 1 | -90 | 90 | -0.014704 | -0.0036862 | 0.014706 | 0.0036874
207 | 206 | 2.4477 | 1.5665 | 4.1104e-09 | 0 | 0 | 0 | 0 | 0 | 1 | -90 | 90 | -0.016496 | -0.0041349 | 0.016503 | 0.0041393
206 | 205 | 0.15574 | 0.099676 | 2.6153e-10 | 0 | 0 | 0 | 0 | 0 | 1 | -90 | 90 | -0.018254 | -0.004578 | 0.018254 | 0.0045784
195 | 196 | 0.09236 | 0.059111 | 4.6529e-10 | 0 | 0 | 0 | 0 | 0 | 1 | -90 | 90 | 0.033915 | 0.0085069 | -0.033914 | -0.0085062
195 | 197 | 0.401 | 0.25664 | 2.0202e-09 | 0 | 0 | 0 | 0 | 0 | 1 | -90 | 90 | -0.036247 | -0.0090914 | 0.036252 | 0.009095
196 | 198 | 0.092035 | 0.058902 | 4.6365e-10 | 0 | 0 | 0 | 0 | 0 | 1 | -90 | 90 | 0.031802 | 0.0079769 | -0.031801 | -0.0079763
197 | 199 | 0.053866 | 0.034474 | 2.7137e-10 | 0 | 0 | 0 | 0 | 0 | 1 | -90 | 90 | -0.038322 | -0.0096136 | 0.038322 | 0.0096141