## bus_data
BUS_I | BUS_TYPE | Pd | Qd | Gs | Bs | area | Vm | Va | baseKV | zone | Vmax | Vmin
1 | 1 | 0.003997 | 0.0010017 | 0 | 0 | 1 | 0.97588 | -0.46438 | 0.4 | 1 | 1.1 | 0.9
2 | 1 | 0.0059452 | 0.00149 | 0 | 0 | 1 | 0.97578 | -0.4664 | 0.4 | 1 | 1.1 | 0.9
3 | 1 | 0 | 0 | 0 | 0 | 1 | 0.9761 | -0.46004 | 0.4 | 1 | 1.1 | 0.9
4 | 1 | 0.0036703 | 0.00091985 | 0 | 0 | 1 | 0.97571 | -0.46771 | 0.4 | 1 | 1.1 | 0.9
5 | 1 | 0.005423 | 0.0013591 | 0 | 0 | 1 | 0.97599 | -0.46237 | 0.4 | 1 | 1.1 | 0.9
6 | 1 | 0.0030089 | 0.00075409 | 0 | 0 | 1 | 0.97624 | -0.45736 | 0.4 | 1 | 1.1 | 0.9
20 | 1 | 0.0019442 | 0.00048727 | 0 | 0 | 1 | 0.97571 | -0.46778 | 0.4 | 1 | 1.1 | 0.9
58 | 1 | 0 | 0 | 0 | 0 | 1 | 0.97678 | -0.4468 | 0.4 | 1 | 1.1 | 0.9
59 | 1 | 0 | 0 | 0 | 0 | 1 | 0.97659 | -0.45049 | 0.4 | 1 | 1.1 | 0.9
29 | 1 | 0.0067707 | 0.0016969 | 0 | 0 | 1 | 0.97787 | -0.42541 | 0.4 | 1 | 1.1 | 0.9
7 | 1 | 0.0057037 | 0.0014295 | 0 | 0 | 1 | 0.97839 | -0.41545 | 0.4 | 1 | 1.1 | 0.9
8 | 1 | 0.0013847 | 0.00034704 | 0 | 0 | 1 | 0.97829 | -0.41741 | 0.4 | 1 | 1.1 | 0.9
9 | 1 | 0 | 0 | 0 | 0 | 1 | 0.97876 | -0.40822 | 0.4 | 1 | 1.1 | 0.9
10 | 1 | 0.00090006 | 0.00022558 | 0 | 0 | 1 | 0.97823 | -0.41876 | 0.4 | 1 | 1.1 | 0.9
11 | 1 | 0.0072839 | 0.0018255 | 0 | 0 | 1 | 0.97787 | -0.42575 | 0.4 | 1 | 1.1 | 0.9
12 | 1 | 0 | 0 | 0 | 0 | 1 | 0.97975 | -0.38885 | 0.4 | 1 | 1.1 | 0.9
55 | 1 | 0.001098 | 0.0002752 | 0 | 0 | 1 | 0.97818 | -0.41962 | 0.4 | 1 | 1.1 | 0.9
64 | 1 | 0 | 0 | 0 | 0 | 1 | 0.97681 | -0.44654 | 0.4 | 1 | 1.1 | 0.9
73 | 1 | 0.017799 | 0.004461 | 0 | 0 | 1 | 0.98096 | -0.36531 | 0.4 | 1 | 1.1 | 0.9
56 | 1 | 0.0010801 | 0.0002707 | 0 | 0 | 1 | 0.97817 | -0.41993 | 0.4 | 1 | 1.1 | 0.9
65 | 1 | 0.007048 | 0.0017664 | 0 | 0 | 1 | 0.97674 | -0.44778 | 0.4 | 1 | 1.1 | 0.9
66 | 1 | 0.0066386 | 0.0016638 | 0 | 0 | 1 | 0.97618 | -0.45888 | 0.4 | 1 | 1.1 | 0.9
76 | 1 | 0 | 0 | 0 | 0 | 1 | 0.97587 | -0.46486 | 0.4 | 1 | 1.1 | 0.9
128 | 1 | 0.0040716 | 0.0010204 | 0 | 0 | 1 | 0.97584 | -0.46549 | 0.4 | 1 | 1.1 | 0.9
108 | 1 | 0 | 0 | 0 | 0 | 1 | 0.97596 | -0.46323 | 0.4 | 1 | 1.1 | 0.9
72 | 1 | 0 | 0 | 0 | 0 | 1 | 0.98301 | -0.32545 | 0.4 | 1 | 1.1 | 0.9
13 | 1 | 0.0042975 | 0.0010771 | 0 | 0 | 1 | 0.98147 | -0.35502 | 0.4 | 1 | 1.1 | 0.9
14 | 1 | 0.0053758 | 0.0013473 | 0 | 0 | 1 | 0.98273 | -0.3304 | 0.4 | 1 | 1.1 | 0.9
15 | 1 | 0 | 0 | 0 | 0 | 1 | 0.98084 | -0.36721 | 0.4 | 1 | 1.1 | 0.9
16 | 1 | 0.012203 | 0.0030583 | 0 | 0 | 1 | 0.98332 | -0.31893 | 0.4 | 1 | 1.1 | 0.9
17 | 1 | 0.0026344 | 0.00066025 | 0 | 0 | 1 | 0.98011 | -0.38151 | 0.4 | 1 | 1.1 | 0.9
18 | 1 | 0.007566 | 0.0018962 | 0 | 0 | 1 | 0.98011 | -0.38157 | 0.4 | 1 | 1.1 | 0.9
19 | 1 | 0.0027096 | 0.00067909 | 0 | 0 | 1 | 0.98377 | -0.31032 | 0.4 | 1 | 1.1 | 0.9
21 | 1 | 0.005993 | 0.001502 | 0 | 0 | 1 | 0.97988 | -0.38592 | 0.4 | 1 | 1.1 | 0.9
33 | 1 | 0 | 0 | 0 | 0 | 1 | 0.97984 | -0.38676 | 0.4 | 1 | 1.1 | 0.9
49 | 1 | 0.0038317 | 0.00096032 | 0 | 0 | 1 | 0.98456 | -0.29497 | 0.4 | 1 | 1.1 | 0.9
22 | 1 | 0 | 0 | 0 | 0 | 1 | 0.97915 | -0.40017 | 0.4 | 1 | 1.1 | 0.9
60 | 1 | 0.018063 | 0.004527 | 0 | 0 | 1 | 0.9794 | -0.39538 | 0.4 | 1 | 1.1 | 0.9
31 | 1 | 0.0018512 | 0.00046396 | 0 | 0 | 1 | 0.97981 | -0.38733 | 0.4 | 1 | 1.1 | 0.9
47 | 1 | 0 | 0 | 0 | 0 | 1 | 0.98486 | -0.28915 | 0.4 | 1 | 1.1 | 0.9
28 | 1 | 0.0077562 | 0.0019439 | 0 | 0 | 1 | 0.97912 | -0.40088 | 0.4 | 1 | 1.1 | 0.9
106 | 1 | 0 | 0 | 0 | 0 | 1 | 0.97844 | -0.41418 | 0.4 | 1 | 1.1 | 0.9
23 | 1 | 0.012168 | 0.0030495 | 0 | 0 | 1 | 0.98102 | -0.36411 | 0.4 | 1 | 1.1 | 0.9
24 | 1 | 0.01217 | 0.00305 | 0 | 0 | 1 | 0.98065 | -0.3714 | 0.4 | 1 | 1.1 | 0.9
25 | 1 | 0 | 0 | 0 | 0 | 1 | 0.98184 | -0.34801 | 0.4 | 1 | 1.1 | 0.9
27 | 1 | 0 | 0 | 0 | 0 | 1 | 0.98363 | -0.31316 | 0.4 | 1 | 1.1 | 0.9
46 | 1 | 0.0037858 | 0.0009488 | 0 | 0 | 1 | 0.98458 | -0.29457 | 0.4 | 1 | 1.1 | 0.9
102 | 1 | 0.0041101 | 0.0010301 | 0 | 0 | 1 | 0.97819 | -0.4189 | 0.4 | 1 | 1.1 | 0.9
105 | 1 | 0.0013133 | 0.00032915 | 0 | 0 | 1 | 0.97837 | -0.41541 | 0.4 | 1 | 1.1 | 0.9
30 | 1 | 0.0046178 | 0.0011573 | 0 | 0 | 1 | 0.97972 | -0.38916 | 0.4 | 1 | 1.1 | 0.9
32 | 1 | 0.0018142 | 0.00045468 | 0 | 0 | 1 | 0.97971 | -0.38929 | 0.4 | 1 | 1.1 | 0.9
34 | 3 | 0.016746 | 0.004197 | 0 | 0 | 1 | 1 | 0 | 0.4 | 1 | 1.1 | 0.9
35 | 1 | 0 | 0 | 0 | 0 | 1 | 0.99343 | -0.12458 | 0.4 | 1 | 1.1 | 0.9
36 | 1 | 0 | 0 | 0 | 0 | 1 | 0.99329 | -0.12725 | 0.4 | 1 | 1.1 | 0.9
37 | 1 | 0 | 0 | 0 | 0 | 1 | 0.98721 | -0.24399 | 0.4 | 1 | 1.1 | 0.9
45 | 1 | 0 | 0 | 0 | 0 | 1 | 0.98955 | -0.19881 | 0.4 | 1 | 1.1 | 0.9
43 | 1 | 0.010045 | 0.0025174 | 0 | 0 | 1 | 0.99057 | -0.17963 | 0.4 | 1 | 1.1 | 0.9
75 | 1 | 0.027801 | 0.0069675 | 0 | 0 | 1 | 0.98653 | -0.25712 | 0.4 | 1 | 1.1 | 0.9
71 | 1 | 0.017793 | 0.0044593 | 0 | 0 | 1 | 0.98602 | -0.26707 | 0.4 | 1 | 1.1 | 0.9
38 | 1 | 0 | 0 | 0 | 0 | 1 | 0.98817 | -0.22604 | 0.4 | 1 | 1.1 | 0.9
44 | 1 | 0 | 0 | 0 | 0 | 1 | 0.98651 | -0.25814 | 0.4 | 1 | 1.1 | 0.9
130 | 1 | 0.011868 | 0.0029744 | 0 | 0 | 1 | 0.98913 | -0.20688 | 0.4 | 1 | 1.1 | 0.9
42 | 1 | 0 | 0 | 0 | 0 | 1 | 0.988 | -0.22861 | 0.4 | 1 | 1.1 | 0.9
129 | 1 | 0.019942 | 0.0049978 | 0 | 0 | 1 | 0.98603 | -0.26754 | 0.4 | 1 | 1.1 | 0.9
52 | 1 | 0 | 0 | 0 | 0 | 1 | 0.98625 | -0.26333 | 0.4 | 1 | 1.1 | 0.9
39 | 1 | 0.018358 | 0.0046009 | 0 | 0 | 1 | 0.98694 | -0.24923 | 0.4 | 1 | 1.1 | 0.9
40 | 1 | 0 | 0 | 0 | 0 | 1 | 0.98761 | -0.23607 | 0.4 | 1 | 1.1 | 0.9
41 | 1 | 0.0079677 | 0.0019969 | 0 | 0 | 1 | 0.98736 | -0.24104 | 0.4 | 1 | 1.1 | 0.9
57 | 1 | 0.0109 | 0.0027318 | 0 | 0 | 1 | 0.98787 | -0.23108 | 0.4 | 1 | 1.1 | 0.9
48 | 1 | 0.0095576 | 0.0023954 | 0 | 0 | 1 | 0.98612 | -0.26486 | 0.4 | 1 | 1.1 | 0.9
54 | 1 | 0.024981 | 0.0062608 | 0 | 0 | 1 | 0.98493 | -0.28901 | 0.4 | 1 | 1.1 | 0.9
51 | 1 | 0 | 0 | 0 | 0 | 1 | 0.98601 | -0.2679 | 0.4 | 1 | 1.1 | 0.9
50 | 1 | 0.0083447 | 0.0020914 | 0 | 0 | 1 | 0.98583 | -0.2715 | 0.4 | 1 | 1.1 | 0.9
53 | 1 | 0.019943 | 0.0049982 | 0 | 0 | 1 | 0.98561 | -0.27584 | 0.4 | 1 | 1.1 | 0.9
63 | 1 | 0 | 0 | 0 | 0 | 1 | 0.98519 | -0.28392 | 0.4 | 1 | 1.1 | 0.9
62 | 1 | 0 | 0 | 0 | 0 | 1 | 0.98474 | -0.29278 | 0.4 | 1 | 1.1 | 0.9
125 | 1 | 0 | 0 | 0 | 0 | 1 | 0.97648 | -0.4527 | 0.4 | 1 | 1.1 | 0.9
131 | 1 | 0.0036492 | 0.00091457 | 0 | 0 | 1 | 0.97648 | -0.45254 | 0.4 | 1 | 1.1 | 0.9
132 | 1 | 0.0046143 | 0.0011564 | 0 | 0 | 1 | 0.97626 | -0.45692 | 0.4 | 1 | 1.1 | 0.9
123 | 1 | 0 | 0 | 0 | 0 | 1 | 0.976 | -0.46206 | 0.4 | 1 | 1.1 | 0.9
61 | 1 | 0.014876 | 0.0037282 | 0 | 0 | 1 | 0.98455 | -0.29645 | 0.4 | 1 | 1.1 | 0.9
88 | 1 | 0.001551 | 0.00038872 | 0 | 0 | 1 | 0.97529 | -0.47629 | 0.4 | 1 | 1.1 | 0.9
67 | 1 | 0.002096 | 0.00052531 | 0 | 0 | 1 | 0.97318 | -0.51798 | 0.4 | 1 | 1.1 | 0.9
86 | 1 | 0.0015147 | 0.00037963 | 0 | 0 | 1 | 0.97344 | -0.51268 | 0.4 | 1 | 1.1 | 0.9
69 | 1 | 0 | 0 | 0 | 0 | 1 | 0.97302 | -0.5211 | 0.4 | 1 | 1.1 | 0.9
85 | 1 | 0.00066514 | 0.0001667 | 0 | 0 | 1 | 0.97416 | -0.49847 | 0.4 | 1 | 1.1 | 0.9
68 | 1 | 0 | 0 | 0 | 0 | 1 | 0.97264 | -0.52847 | 0.4 | 1 | 1.1 | 0.9
70 | 1 | 0 | 0 | 0 | 0 | 1 | 0.97204 | -0.5404 | 0.4 | 1 | 1.1 | 0.9
93 | 1 | 0.0019194 | 0.00048106 | 0 | 0 | 1 | 0.97294 | -0.52265 | 0.4 | 1 | 1.1 | 0.9
92 | 1 | 0.0023984 | 0.0006011 | 0 | 0 | 1 | 0.9717 | -0.54712 | 0.4 | 1 | 1.1 | 0.9
95 | 1 | 0.0024201 | 0.00060653 | 0 | 0 | 1 | 0.97194 | -0.54244 | 0.4 | 1 | 1.1 | 0.9
94 | 1 | 0.0018642 | 0.00046722 | 0 | 0 | 1 | 0.97289 | -0.52371 | 0.4 | 1 | 1.1 | 0.9
91 | 1 | 0.0017039 | 0.00042703 | 0 | 0 | 1 | 0.97157 | -0.54979 | 0.4 | 1 | 1.1 | 0.9
96 | 1 | 0.0029102 | 0.00072935 | 0 | 0 | 1 | 0.97194 | -0.54247 | 0.4 | 1 | 1.1 | 0.9
74 | 1 | 0.022163 | 0.0055544 | 0 | 0 | 1 | 0.98194 | -0.34628 | 0.4 | 1 | 1.1 | 0.9
77 | 1 | 0.022169 | 0.0055561 | 0 | 0 | 1 | 0.98179 | -0.34916 | 0.4 | 1 | 1.1 | 0.9
78 | 1 | 0.0028671 | 0.00071857 | 0 | 0 | 1 | 0.97262 | -0.52872 | 0.4 | 1 | 1.1 | 0.9
79 | 1 | 0 | 0 | 0 | 0 | 1 | 0.97265 | -0.52802 | 0.4 | 1 | 1.1 | 0.9
126 | 1 | 0.0017198 | 0.00043102 | 0 | 0 | 1 | 0.97285 | -0.52411 | 0.4 | 1 | 1.1 | 0.9
80 | 1 | 0.0016872 | 0.00042286 | 0 | 0 | 1 | 0.9745 | -0.49144 | 0.4 | 1 | 1.1 | 0.9
81 | 1 | 0 | 0 | 0 | 0 | 1 | 0.97462 | -0.48917 | 0.4 | 1 | 1.1 | 0.9
127 | 1 | 0 | 0 | 0 | 0 | 1 | 0.97302 | -0.52068 | 0.4 | 1 | 1.1 | 0.9
119 | 1 | 0.0016686 | 0.00041819 | 0 | 0 | 1 | 0.97393 | -0.50281 | 0.4 | 1 | 1.1 | 0.9
82 | 1 | 0.0012646 | 0.00031693 | 0 | 0 | 1 | 0.97453 | -0.49095 | 0.4 | 1 | 1.1 | 0.9
83 | 1 | 0.001768 | 0.0004431 | 0 | 0 | 1 | 0.97475 | -0.4865 | 0.4 | 1 | 1.1 | 0.9
84 | 1 | 0.0014931 | 0.00037421 | 0 | 0 | 1 | 0.97452 | -0.49118 | 0.4 | 1 | 1.1 | 0.9
97 | 1 | 0 | 0 | 0 | 0 | 1 | 0.97503 | -0.48098 | 0.4 | 1 | 1.1 | 0.9
98 | 1 | 0.0033725 | 0.00084523 | 0 | 0 | 1 | 0.97483 | -0.48507 | 0.4 | 1 | 1.1 | 0.9
99 | 1 | 0 | 0 | 0 | 0 | 1 | 0.97561 | -0.46959 | 0.4 | 1 | 1.1 | 0.9
87 | 1 | 0.0020319 | 0.00050924 | 0 | 0 | 1 | 0.9745 | -0.49193 | 0.4 | 1 | 1.1 | 0.9
89 | 1 | 0.0014372 | 0.00036018 | 0 | 0 | 1 | 0.97149 | -0.55126 | 0.4 | 1 | 1.1 | 0.9
90 | 1 | 0.0025855 | 0.000648 | 0 | 0 | 1 | 0.97142 | -0.5527 | 0.4 | 1 | 1.1 | 0.9
103 | 1 | 0.0092994 | 0.0023307 | 0 | 0 | 1 | 0.97537 | -0.47444 | 0.4 | 1 | 1.1 | 0.9
104 | 1 | 0 | 0 | 0 | 0 | 1 | 0.97465 | -0.48862 | 0.4 | 1 | 1.1 | 0.9
100 | 1 | 0.0022859 | 0.0005729 | 0 | 0 | 1 | 0.97604 | -0.46126 | 0.4 | 1 | 1.1 | 0.9
107 | 1 | 0.0040413 | 0.0010128 | 0 | 0 | 1 | 0.97527 | -0.47636 | 0.4 | 1 | 1.1 | 0.9
110 | 1 | 0.0046295 | 0.0011603 | 0 | 0 | 1 | 0.9744 | -0.49337 | 0.4 | 1 | 1.1 | 0.9
118 | 1 | 0.0044116 | 0.0011056 | 0 | 0 | 1 | 0.97431 | -0.49522 | 0.4 | 1 | 1.1 | 0.9
101 | 1 | 0.0011144 | 0.0002793 | 0 | 0 | 1 | 0.97661 | -0.45 | 0.4 | 1 | 1.1 | 0.9
109 | 1 | 0.0067306 | 0.0016868 | 0 | 0 | 1 | 0.97413 | -0.49877 | 0.4 | 1 | 1.1 | 0.9
117 | 1 | 0.0050027 | 0.0012538 | 0 | 0 | 1 | 0.97404 | -0.50055 | 0.4 | 1 | 1.1 | 0.9
111 | 1 | 0.0069508 | 0.001742 | 0 | 0 | 1 | 0.97389 | -0.50349 | 0.4 | 1 | 1.1 | 0.9
112 | 1 | 0.022613 | 0.0056673 | 0 | 0 | 1 | 0.97385 | -0.50422 | 0.4 | 1 | 1.1 | 0.9
114 | 1 | 0.0068104 | 0.0017068 | 0 | 0 | 1 | 0.9734 | -0.51329 | 0.4 | 1 | 1.1 | 0.9
113 | 1 | 0.0033484 | 0.00083919 | 0 | 0 | 1 | 0.97316 | -0.51793 | 0.4 | 1 | 1.1 | 0.9
115 | 1 | 0.0070677 | 0.0017713 | 0 | 0 | 1 | 0.97301 | -0.52088 | 0.4 | 1 | 1.1 | 0.9
116 | 1 | 0.0034534 | 0.00086551 | 0 | 0 | 1 | 0.97288 | -0.52351 | 0.4 | 1 | 1.1 | 0.9
120 | 1 | 0.0013564 | 0.00033996 | 0 | 0 | 1 | 0.9726 | -0.52904 | 0.4 | 1 | 1.1 | 0.9
122 | 1 | 0.005289 | 0.0013255 | 0 | 0 | 1 | 0.97583 | -0.46548 | 0.4 | 1 | 1.1 | 0.9
124 | 1 | 0.0025898 | 0.00064906 | 0 | 0 | 1 | 0.9759 | -0.46407 | 0.4 | 1 | 1.1 | 0.9

## generator_data
GEN_BUS | PG | QG | QMAX | QMIN | VG | MBASE | GEN_STATUS | PMAX | PMIN
34 | 0.61628 | 0.15853 | 10 | -10 | 1 | 100 | 1 | 10 | 0

## branch_data
F_BUS | T_BUS | BR_R | BR_X | BR_B | RATE_A | RATE_B | RATE_C | TAP | SHIFT | BR_STATUS | ANGMIN | ANGMAX | P_in | Q_in | P_out | Q_out
1 | 2 | 0.7476 | 0.47846 | 1.2554e-09 | 0 | 0 | 0 | 0 | 0 | 1 | -90 | 90 | 0.011561 | 0.0028978 | -0.01156 | -0.0028973
1 | 3 | 1.191 | 0.76223 | 2e-09 | 0 | 0 | 0 | 0 | 0 | 1 | -90 | 90 | -0.015558 | -0.0038996 | 0.015561 | 0.0039015
2 | 4 | 0.99021 | 0.63374 | 1.6628e-09 | 0 | 0 | 0 | 0 | 0 | 1 | -90 | 90 | 0.0056147 | 0.0014072 | -0.0056144 | -0.0014071
3 | 5 | 1.8364 | 1.1753 | 3.0838e-09 | 0 | 0 | 0 | 0 | 0 | 1 | -90 | 90 | 0.0054235 | 0.0013593 | -0.0054229 | -0.0013592
3 | 6 | 0.54556 | 0.34916 | 9.1615e-10 | 0 | 0 | 0 | 0 | 0 | 1 | -90 | 90 | -0.020985 | -0.0052608 | 0.020987 | 0.0052624
4 | 20 | 0.15166 | 0.097064 | 2.5468e-10 | 0 | 0 | 0 | 0 | 0 | 1 | -90 | 90 | 0.0019442 | 0.00048727 | -0.0019442 | -0.00048729
6 | 58 | 1.8817 | 1.2043 | 3.1599e-09 | 0 | 0 | 0 | 0 | 0 | 1 | -90 | 90 | -0.023996 | -0.0060165 | 0.024008 | 0.0060239
58 | 59 | 0.97742 | 0.62555 | 1.6414e-09 | 0 | 0 | 0 | 0 | 0 | 1 | -90 | 90 | 0.016152 | 0.0040491 | -0.016149 | -0.0040474
58 | 29 | 2.2817 | 1.4603 | 3.8316e-09 | 0 | 0 | 0 | 0 | 0 | 1 | -90 | 90 | -0.04016 | -0.010073 | 0.040201 | 0.010099
59 | 125 | 0.75586 | 0.48375 | 1.2693e-09 | 0 | 0 | 0 | 0 | 0 | 1 | -90 | 90 | 0.0125 | 0.003133 | -0.012498 | -0.0031323
59 | 131 | 2.4027 | 1.5377 | 4.0347e-09 | 0 | 0 | 0 | 0 | 0 | 1 | -90 | 90 | 0.0036494 | 0.00091444 | -0.0036491 | -0.00091459
29 | 22 | 2.3083 | 1.4773 | 3.8762e-09 | 0 | 0 | 0 | 0 | 0 | 1 | -90 | 90 | -0.046972 | -0.011796 | 0.047028 | 0.011832
7 | 8 | 1.889 | 1.209 | 3.1721e-09 | 0 | 0 | 0 | 0 | 0 | 1 | -90 | 90 | 0.0044636 | 0.0011179 | -0.0044631 | -0.001118
7 | 9 | 3.0491 | 1.9514 | 5.1202e-09 | 0 | 0 | 0 | 0 | 0 | 1 | -90 | 90 | -0.010167 | -0.0025474 | 0.010171 | 0.0025492
8 | 10 | 1.8749 | 1.2 | 3.1485e-09 | 0 | 0 | 0 | 0 | 0 | 1 | -90 | 90 | 0.0030785 | 0.00077091 | -0.0030783 | -0.00077108
9 | 11 | 1.4994 | 0.9596 | 2.5178e-09 | 0 | 0 | 0 | 0 | 0 | 1 | -90 | 90 | 0.05033 | 0.012681 | -0.050288 | -0.012654
9 | 12 | 1.3805 | 0.8835 | 2.3182e-09 | 0 | 0 | 0 | 0 | 0 | 1 | -90 | 90 | -0.060501 | -0.01523 | 0.060557 | 0.015266
10 | 55 | 1.7033 | 1.0901 | 2.8602e-09 | 0 | 0 | 0 | 0 | 0 | 1 | -90 | 90 | 0.0021782 | 0.0005455 | -0.0021781 | -0.00054572
11 | 64 | 2.0754 | 1.3283 | 3.4852e-09 | 0 | 0 | 0 | 0 | 0 | 1 | -90 | 90 | 0.043004 | 0.010828 | -0.042962 | -0.010801
12 | 73 | 1.6806 | 1.0756 | 2.8221e-09 | 0 | 0 | 0 | 0 | 0 | 1 | -90 | 90 | -0.060557 | -0.015265 | 0.060626 | 0.015309
55 | 56 | 1.234 | 0.78979 | 2.0723e-09 | 0 | 0 | 0 | 0 | 0 | 1 | -90 | 90 | 0.0010801 | 0.00027052 | -0.0010801 | -0.0002707
64 | 65 | 0.75626 | 0.48401 | 1.27e-09 | 0 | 0 | 0 | 0 | 0 | 1 | -90 | 90 | 0.0070483 | 0.0017666 | -0.0070478 | -0.0017664
64 | 66 | 1.4733 | 0.94293 | 2.4741e-09 | 0 | 0 | 0 | 0 | 0 | 1 | -90 | 90 | 0.035913 | 0.009035 | -0.035892 | -0.0090216
73 | 72 | 2.2052 | 1.4113 | 3.7031e-09 | 0 | 0 | 0 | 0 | 0 | 1 | -90 | 90 | -0.078425 | -0.01977 | 0.078575 | 0.019865
66 | 108 | 0.63609 | 0.4071 | 1.0682e-09 | 0 | 0 | 0 | 0 | 0 | 1 | -90 | 90 | 0.029254 | 0.0073578 | -0.029248 | -0.007354
76 | 128 | 0.66617 | 0.42635 | 1.1187e-09 | 0 | 0 | 0 | 0 | 0 | 1 | -90 | 90 | 0.0040716 | 0.0010204 | -0.0040715 | -0.0010205
76 | 108 | 1.7048 | 1.0911 | 2.8629e-09 | 0 | 0 | 0 | 0 | 0 | 1 | -90 | 90 | -0.0040716 | -0.0010204 | 0.004072 | 0.0010204
108 | 88 | 2.2184 | 1.4198 | 3.7254e-09 | 0 | 0 | 0 | 0 | 0 | 1 | -90 | 90 | 0.025176 | 0.0063337 | -0.02516 | -0.006324
72 | 74 | 2.0333 | 1.3013 | 3.4145e-09 | 0 | 0 | 0 | 0 | 0 | 1 | -90 | 90 | 0.044378 | 0.01114 | -0.044334 | -0.011113
72 | 71 | 2.0711 | 1.3255 | 3.478e-09 | 0 | 0 | 0 | 0 | 0 | 1 | -90 | 90 | -0.12295 | -0.031005 | 0.1233 | 0.031226
13 | 14 | 0.50239 | 0.32153 | 4.2182e-09 | 0 | 0 | 0 | 0 | 0 | 1 | -90 | 90 | -0.21293 | -0.053756 | 0.21319 | 0.053917
13 | 15 | 0.2532 | 0.16205 | 2.126e-09 | 0 | 0 | 0 | 0 | 0 | 1 | -90 | 90 | 0.20864 | 0.05268 | -0.20852 | -0.052602
14 | 16 | 0.22864 | 0.14633 | 1.9197e-09 | 0 | 0 | 0 | 0 | 0 | 1 | -90 | 90 | -0.21856 | -0.055264 | 0.21868 | 0.055341
15 | 17 | 0.35466 | 0.22698 | 2.9779e-09 | 0 | 0 | 0 | 0 | 0 | 1 | -90 | 90 | 0.17457 | 0.044079 | -0.17445 | -0.044003
15 | 18 | 1.8249 | 1.1679 | 3.0644e-09 | 0 | 0 | 0 | 0 | 0 | 1 | -90 | 90 | 0.03395 | 0.0085226 | -0.033926 | -0.008508
16 | 19 | 0.16259 | 0.10406 | 1.3652e-09 | 0 | 0 | 0 | 0 | 0 | 1 | -90 | 90 | -0.23088 | -0.058399 | 0.23098 | 0.05846
17 | 21 | 0.11111 | 0.071112 | 9.3293e-10 | 0 | 0 | 0 | 0 | 0 | 1 | -90 | 90 | 0.17181 | 0.043343 | -0.17178 | -0.04332
18 | 33 | 0.84848 | 0.54303 | 1.4248e-09 | 0 | 0 | 0 | 0 | 0 | 1 | -90 | 90 | 0.02636 | 0.0066117 | -0.026354 | -0.0066077
19 | 49 | 0.2869 | 0.18362 | 2.4089e-09 | 0 | 0 | 0 | 0 | 0 | 1 | -90 | 90 | -0.23369 | -0.059139 | 0.23386 | 0.059249
21 | 22 | 0.37128 | 0.23762 | 3.1174e-09 | 0 | 0 | 0 | 0 | 0 | 1 | -90 | 90 | 0.16578 | 0.041818 | -0.16567 | -0.041746
33 | 60 | 2.0522 | 1.3134 | 3.4462e-09 | 0 | 0 | 0 | 0 | 0 | 1 | -90 | 90 | 0.01807 | 0.0045315 | -0.018063 | -0.0045271
33 | 31 | 0.29634 | 0.18966 | 4.9763e-10 | 0 | 0 | 0 | 0 | 0 | 1 | -90 | 90 | 0.008284 | 0.0020762 | -0.0082837 | -0.0020761
49 | 47 | 0.10715 | 0.068577 | 8.9968e-10 | 0 | 0 | 0 | 0 | 0 | 1 | -90 | 90 | -0.23769 | -0.060209 | 0.23776 | 0.060252
22 | 28 | 0.025549 | 0.016351 | 2.1452e-10 | 0 | 0 | 0 | 0 | 0 | 1 | -90 | 90 | 0.11864 | 0.029914 | -0.11864 | -0.029912
31 | 30 | 1.2219 | 0.78202 | 2.0519e-09 | 0 | 0 | 0 | 0 | 0 | 1 | -90 | 90 | 0.0064325 | 0.0016122 | -0.006432 | -0.001612
47 | 46 | 0.83651 | 0.53537 | 1.4047e-09 | 0 | 0 | 0 | 0 | 0 | 1 | -90 | 90 | 0.028215 | 0.007105 | -0.028208 | -0.0071004
47 | 48 | 0.40032 | 0.2562 | 3.3612e-09 | 0 | 0 | 0 | 0 | 0 | 1 | -90 | 90 | -0.26598 | -0.067357 | 0.26629 | 0.067555
28 | 106 | 0.5174 | 0.33113 | 4.3442e-09 | 0 | 0 | 0 | 0 | 0 | 1 | -90 | 90 | 0.11088 | 0.027968 | -0.11081 | -0.027923
106 | 102 | 0.18567 | 0.11883 | 1.559e-09 | 0 | 0 | 0 | 0 | 0 | 1 | -90 | 90 | 0.1095 | 0.027595 | -0.10947 | -0.027579
106 | 105 | 4.0139 | 2.5689 | 6.7405e-09 | 0 | 0 | 0 | 0 | 0 | 1 | -90 | 90 | 0.0013134 | 0.00032857 | -0.0013133 | -0.00032916
23 | 24 | 2.581 | 1.6518 | 4.3342e-09 | 0 | 0 | 0 | 0 | 0 | 1 | -90 | 90 | 0.012174 | 0.0030523 | -0.01217 | -0.0030501
23 | 25 | 2.8569 | 1.8284 | 4.7975e-09 | 0 | 0 | 0 | 0 | 0 | 1 | -90 | 90 | -0.024341 | -0.0061019 | 0.02436 | 0.0061134
25 | 27 | 6.1984 | 3.967 | 1.0409e-08 | 0 | 0 | 0 | 0 | 0 | 1 | -90 | 90 | -0.02436 | -0.0061134 | 0.024401 | 0.0061383
27 | 46 | 3.3147 | 2.1214 | 5.5663e-09 | 0 | 0 | 0 | 0 | 0 | 1 | -90 | 90 | -0.024401 | -0.0061383 | 0.024422 | 0.0061516
102 | 101 | 1.2683 | 0.81173 | 1.0649e-08 | 0 | 0 | 0 | 0 | 0 | 1 | -90 | 90 | 0.10536 | 0.026549 | -0.10521 | -0.02645
30 | 32 | 0.30059 | 0.19238 | 5.0477e-10 | 0 | 0 | 0 | 0 | 0 | 1 | -90 | 90 | 0.0018142 | 0.00045465 | -0.0018142 | -0.00045469
34 | 35 | 0.94172 | 0.6027 | 7.907e-09 | 0 | 0 | 0 | 0 | 0 | 1 | -90 | 90 | 0.59953 | 0.15434 | -0.59593 | -0.15203
35 | 36 | 0.028109 | 0.01799 | 2.3602e-10 | 0 | 0 | 0 | 0 | 0 | 1 | -90 | 90 | 0.42589 | 0.10864 | -0.42583 | -0.10861
35 | 37 | 3.1236 | 1.9991 | 1.0491e-08 | 0 | 0 | 0 | 0 | 0 | 1 | -90 | 90 | 0.17004 | 0.043385 | -0.16906 | -0.042763
36 | 45 | 0.97647 | 0.62494 | 8.1988e-09 | 0 | 0 | 0 | 0 | 0 | 1 | -90 | 90 | 0.32703 | 0.083586 | -0.3259 | -0.082866
36 | 43 | 2.3539 | 1.5065 | 3.9528e-09 | 0 | 0 | 0 | 0 | 0 | 1 | -90 | 90 | 0.098804 | 0.025022 | -0.098557 | -0.024863
37 | 75 | 2.0612 | 1.3192 | 3.4614e-09 | 0 | 0 | 0 | 0 | 0 | 1 | -90 | 90 | 0.027818 | 0.0069783 | -0.0278 | -0.0069675
37 | 71 | 0.7178 | 0.45939 | 2.4107e-09 | 0 | 0 | 0 | 0 | 0 | 1 | -90 | 90 | 0.14125 | 0.035785 | -0.14109 | -0.035685
45 | 130 | 2.9841 | 1.9098 | 5.011e-09 | 0 | 0 | 0 | 0 | 0 | 1 | -90 | 90 | 0.011873 | 0.0029769 | -0.011868 | -0.0029744
45 | 42 | 0.41992 | 0.26875 | 3.5258e-09 | 0 | 0 | 0 | 0 | 0 | 1 | -90 | 90 | 0.31403 | 0.079889 | -0.31358 | -0.079601
43 | 38 | 2.3116 | 1.4794 | 3.8818e-09 | 0 | 0 | 0 | 0 | 0 | 1 | -90 | 90 | 0.088512 | 0.022346 | -0.088316 | -0.022221
38 | 44 | 1.5923 | 1.0191 | 2.6738e-09 | 0 | 0 | 0 | 0 | 0 | 1 | -90 | 90 | 0.088316 | 0.022221 | -0.08818 | -0.022135
44 | 129 | 2.0547 | 1.315 | 3.4504e-09 | 0 | 0 | 0 | 0 | 0 | 1 | -90 | 90 | 0.01995 | 0.0050033 | -0.019942 | -0.0049979
44 | 52 | 0.33156 | 0.2122 | 5.5678e-10 | 0 | 0 | 0 | 0 | 0 | 1 | -90 | 90 | 0.06823 | 0.017131 | -0.068213 | -0.017121
42 | 57 | 0.99256 | 0.63524 | 1.6668e-09 | 0 | 0 | 0 | 0 | 0 | 1 | -90 | 90 | 0.010901 | 0.0027325 | -0.0109 | -0.0027319
42 | 48 | 0.57837 | 0.37015 | 4.8562e-09 | 0 | 0 | 0 | 0 | 0 | 1 | -90 | 90 | 0.27633 | 0.070258 | -0.27584 | -0.06995
42 | 40 | 1.2401 | 0.79365 | 2.0824e-09 | 0 | 0 | 0 | 0 | 0 | 1 | -90 | 90 | 0.026348 | 0.0066112 | -0.026339 | -0.0066054
52 | 54 | 4.4766 | 2.865 | 7.5174e-09 | 0 | 0 | 0 | 0 | 0 | 1 | -90 | 90 | 0.025011 | 0.0062797 | -0.024981 | -0.0062608
52 | 51 | 0.46195 | 0.29565 | 7.7574e-10 | 0 | 0 | 0 | 0 | 0 | 1 | -90 | 90 | 0.043202 | 0.010841 | -0.043192 | -0.010835
39 | 40 | 3.1329 | 2.0051 | 5.261e-09 | 0 | 0 | 0 | 0 | 0 | 1 | -90 | 90 | -0.018358 | -0.0046009 | 0.018369 | 0.0046078
40 | 41 | 2.7272 | 1.7454 | 4.5797e-09 | 0 | 0 | 0 | 0 | 0 | 1 | -90 | 90 | 0.0079696 | 0.0019977 | -0.0079677 | -0.0019969
51 | 53 | 0.99348 | 0.63582 | 1.6683e-09 | 0 | 0 | 0 | 0 | 0 | 1 | -90 | 90 | 0.034846 | 0.0087431 | -0.034833 | -0.0087348
51 | 50 | 1.8773 | 1.2015 | 3.1525e-09 | 0 | 0 | 0 | 0 | 0 | 1 | -90 | 90 | 0.0083461 | 0.002092 | -0.0083447 | -0.0020914
53 | 63 | 2.3628 | 1.5122 | 3.9677e-09 | 0 | 0 | 0 | 0 | 0 | 1 | -90 | 90 | 0.01489 | 0.0037366 | -0.014884 | -0.0037333
63 | 62 | 2.5898 | 1.6575 | 4.349e-09 | 0 | 0 | 0 | 0 | 0 | 1 | -90 | 90 | 0.014884 | 0.0037333 | -0.014878 | -0.0037297
62 | 61 | 1.0741 | 0.68739 | 1.8036e-09 | 0 | 0 | 0 | 0 | 0 | 1 | -90 | 90 | 0.014878 | 0.0037297 | -0.014876 | -0.0037282
125 | 132 | 3.9032 | 2.4981 | 6.5545e-09 | 0 | 0 | 0 | 0 | 0 | 1 | -90 | 90 | 0.0046151 | 0.0011564 | -0.0046142 | -0.0011565
125 | 123 | 5.075 | 3.248 | 8.5222e-09 | 0 | 0 | 0 | 0 | 0 | 1 | -90 | 90 | 0.0078832 | 0.0019758 | -0.0078797 | -0.0019744
123 | 124 | 3.3141 | 2.121 | 5.5652e-09 | 0 | 0 | 0 | 0 | 0 | 1 | -90 | 90 | 0.00259 | 0.00064871 | -0.0025897 | -0.00064908
123 | 122 | 2.7563 | 1.764 | 4.6286e-09 | 0 | 0 | 0 | 0 | 0 | 1 | -90 | 90 | 0.0052897 | 0.0013257 | -0.0052889 | -0.0013256
88 | 87 | 2.8283 | 1.8101 | 4.7495e-09 | 0 | 0 | 0 | 0 | 0 | 1 | -90 | 90 | 0.023609 | 0.0059353 | -0.023591 | -0.0059245
67 | 86 | 10.7298 | 6.867 | 1.8018e-08 | 0 | 0 | 0 | 0 | 0 | 1 | -90 | 90 | -0.0020959 | -0.00052533 | 0.0020965 | 0.00052396
86 | 69 | 2.0733 | 1.3269 | 3.4816e-09 | 0 | 0 | 0 | 0 | 0 | 1 | -90 | 90 | 0.017262 | 0.0043323 | -0.017255 | -0.0043282
86 | 85 | 2.8944 | 1.8524 | 4.8604e-09 | 0 | 0 | 0 | 0 | 0 | 1 | -90 | 90 | -0.020874 | -0.0052358 | 0.020888 | 0.0052444
69 | 93 | 1.7372 | 1.1118 | 2.9172e-09 | 0 | 0 | 0 | 0 | 0 | 1 | -90 | 90 | 0.003784 | 0.00094789 | -0.0037837 | -0.00094799
69 | 68 | 2.3213 | 1.4856 | 3.8981e-09 | 0 | 0 | 0 | 0 | 0 | 1 | -90 | 90 | 0.013472 | 0.0033803 | -0.013467 | -0.0033776
85 | 87 | 1.2925 | 0.82721 | 2.1705e-09 | 0 | 0 | 0 | 0 | 0 | 1 | -90 | 90 | -0.021553 | -0.0054111 | 0.02156 | 0.0054152
68 | 70 | 3.7579 | 2.4051 | 6.3106e-09 | 0 | 0 | 0 | 0 | 0 | 1 | -90 | 90 | 0.013467 | 0.0033776 | -0.013459 | -0.0033733
70 | 92 | 3.5013 | 2.2409 | 5.8797e-09 | 0 | 0 | 0 | 0 | 0 | 1 | -90 | 90 | 0.0081285 | 0.0020373 | -0.0081259 | -0.0020362
70 | 95 | 1.6207 | 1.0373 | 2.7216e-09 | 0 | 0 | 0 | 0 | 0 | 1 | -90 | 90 | 0.0053306 | 0.001336 | -0.0053301 | -0.0013359
93 | 94 | 2.4109 | 1.543 | 4.0486e-09 | 0 | 0 | 0 | 0 | 0 | 1 | -90 | 90 | 0.0018643 | 0.00046692 | -0.0018642 | -0.00046724
92 | 91 | 1.9698 | 1.2607 | 3.3079e-09 | 0 | 0 | 0 | 0 | 0 | 1 | -90 | 90 | 0.0057276 | 0.0014351 | -0.0057269 | -0.0014349
95 | 96 | 0.042459 | 0.027174 | 7.13e-11 | 0 | 0 | 0 | 0 | 0 | 1 | -90 | 90 | 0.0029101 | 0.00072938 | -0.0029101 | -0.00072938
91 | 89 | 1.5429 | 0.98746 | 2.591e-09 | 0 | 0 | 0 | 0 | 0 | 1 | -90 | 90 | 0.004023 | 0.0010079 | -0.0040228 | -0.001008
74 | 77 | 0.56034 | 0.35862 | 9.4096e-10 | 0 | 0 | 0 | 0 | 0 | 1 | -90 | 90 | 0.022172 | 0.005558 | -0.022169 | -0.0055561
78 | 79 | 1.0297 | 0.65903 | 1.7292e-09 | 0 | 0 | 0 | 0 | 0 | 1 | -90 | 90 | -0.0028671 | -0.0007186 | 0.0028672 | 0.0007185
79 | 126 | 5.7845 | 3.7021 | 9.7137e-09 | 0 | 0 | 0 | 0 | 0 | 1 | -90 | 90 | -0.0028672 | -0.0007185 | 0.0028677 | 0.00071792
126 | 127 | 3.1684 | 2.0278 | 5.3206e-09 | 0 | 0 | 0 | 0 | 0 | 1 | -90 | 90 | -0.0045874 | -0.001149 | 0.0045882 | 0.0011489
80 | 81 | 5.7253 | 3.6642 | 9.6143e-09 | 0 | 0 | 0 | 0 | 0 | 1 | -90 | 90 | -0.0016872 | -0.00042288 | 0.0016874 | 0.00042208
81 | 82 | 2.7594 | 1.766 | 4.6337e-09 | 0 | 0 | 0 | 0 | 0 | 1 | -90 | 90 | 0.0027579 | 0.00069078 | -0.0027576 | -0.00069107
81 | 83 | 2.5539 | 1.6345 | 4.2886e-09 | 0 | 0 | 0 | 0 | 0 | 1 | -90 | 90 | -0.0044452 | -0.0011129 | 0.0044458 | 0.0011128
127 | 119 | 16.5278 | 10.5778 | 2.7755e-08 | 0 | 0 | 0 | 0 | 0 | 1 | -90 | 90 | -0.0045882 | -0.0011489 | 0.0045921 | 0.0011488
119 | 117 | 1.5295 | 0.97888 | 2.5685e-09 | 0 | 0 | 0 | 0 | 0 | 1 | -90 | 90 | -0.0062606 | -0.001567 | 0.0062613 | 0.0015672
82 | 84 | 0.63108 | 0.40389 | 1.0597e-09 | 0 | 0 | 0 | 0 | 0 | 1 | -90 | 90 | 0.0014931 | 0.00037413 | -0.0014931 | -0.00037422
83 | 97 | 3.7811 | 2.4199 | 6.3494e-09 | 0 | 0 | 0 | 0 | 0 | 1 | -90 | 90 | -0.0062137 | -0.0015559 | 0.0062154 | 0.0015564
97 | 98 | 5.1712 | 3.3096 | 8.6838e-09 | 0 | 0 | 0 | 0 | 0 | 1 | -90 | 90 | 0.0033731 | 0.00084486 | -0.0033724 | -0.00084526
97 | 99 | 5.0593 | 3.2379 | 8.4959e-09 | 0 | 0 | 0 | 0 | 0 | 1 | -90 | 90 | -0.0095885 | -0.0024012 | 0.0095937 | 0.0024037
99 | 103 | 1.5482 | 0.99086 | 2.5999e-09 | 0 | 0 | 0 | 0 | 0 | 1 | -90 | 90 | 0.013344 | 0.0033452 | -0.013341 | -0.0033435
99 | 104 | 1.0311 | 0.65992 | 8.6576e-09 | 0 | 0 | 0 | 0 | 0 | 1 | -90 | 90 | 0.078771 | 0.019788 | -0.0787 | -0.019743
99 | 100 | 0.35005 | 0.22403 | 2.9392e-09 | 0 | 0 | 0 | 0 | 0 | 1 | -90 | 90 | -0.10171 | -0.025537 | 0.10175 | 0.025563
89 | 90 | 2.3674 | 1.5152 | 3.9756e-09 | 0 | 0 | 0 | 0 | 0 | 1 | -90 | 90 | 0.0025856 | 0.00064776 | -0.0025855 | -0.00064803
103 | 107 | 2.0246 | 1.2957 | 3.3998e-09 | 0 | 0 | 0 | 0 | 0 | 1 | -90 | 90 | 0.0040416 | 0.0010128 | -0.0040412 | -0.0010129
104 | 110 | 0.32067 | 0.20523 | 2.6925e-09 | 0 | 0 | 0 | 0 | 0 | 1 | -90 | 90 | 0.063016 | 0.015812 | -0.063002 | -0.015803
104 | 118 | 1.7901 | 1.1456 | 3.006e-09 | 0 | 0 | 0 | 0 | 0 | 1 | -90 | 90 | 0.015683 | 0.0039311 | -0.015678 | -0.0039282
100 | 101 | 0.46316 | 0.29643 | 3.8889e-09 | 0 | 0 | 0 | 0 | 0 | 1 | -90 | 90 | -0.10404 | -0.026135 | 0.10409 | 0.026171
110 | 109 | 0.39399 | 0.25215 | 3.308e-09 | 0 | 0 | 0 | 0 | 0 | 1 | -90 | 90 | 0.058373 | 0.014643 | -0.058358 | -0.014634
118 | 117 | 2.0135 | 1.2886 | 3.3812e-09 | 0 | 0 | 0 | 0 | 0 | 1 | -90 | 90 | 0.011267 | 0.0028225 | -0.011264 | -0.002821
109 | 111 | 0.389 | 0.24896 | 3.2662e-09 | 0 | 0 | 0 | 0 | 0 | 1 | -90 | 90 | 0.051627 | 0.012947 | -0.051616 | -0.01294
111 | 112 | 0.069593 | 0.04454 | 3.506e-10 | 0 | 0 | 0 | 0 | 0 | 1 | -90 | 90 | 0.044665 | 0.011198 | -0.044664 | -0.011197
112 | 114 | 1.7482 | 1.1188 | 2.9356e-09 | 0 | 0 | 0 | 0 | 0 | 1 | -90 | 90 | 0.022051 | 0.0055292 | -0.022042 | -0.0055234
114 | 113 | 1.2939 | 0.82807 | 2.1727e-09 | 0 | 0 | 0 | 0 | 0 | 1 | -90 | 90 | 0.015232 | 0.0038165 | -0.015228 | -0.0038145
113 | 115 | 1.0532 | 0.67406 | 1.7686e-09 | 0 | 0 | 0 | 0 | 0 | 1 | -90 | 90 | 0.01188 | 0.0029753 | -0.011878 | -0.0029744
115 | 116 | 2.3196 | 1.4846 | 3.8953e-09 | 0 | 0 | 0 | 0 | 0 | 1 | -90 | 90 | 0.0048107 | 0.001203 | -0.0048101 | -0.001203
116 | 120 | 17.2421 | 11.0349 | 2.8954e-08 | 0 | 0 | 0 | 0 | 0 | 1 | -90 | 90 | 0.0013568 | 0.00033746 | -0.0013564 | -0.00033997