## bus_data
BUS_I | BUS_TYPE | Pd | Qd | Gs | Bs | area | Vm | Va | baseKV | zone | Vmax | Vmin
1 | 1 | 0.011005 | 0.0027581 | 0 | 0 | 1 | 0.98537 | -0.28011 | 0.4 | 1 | 1.1 | 0.9
2 | 1 | 0.0019362 | 0.00048527 | 0 | 0 | 1 | 0.98514 | -0.28459 | 0.4 | 1 | 1.1 | 0.9
3 | 1 | 0 | 0 | 0 | 0 | 1 | 0.98582 | -0.27117 | 0.4 | 1 | 1.1 | 0.9
4 | 1 | 0.0035287 | 0.00088438 | 0 | 0 | 1 | 0.98513 | -0.28472 | 0.4 | 1 | 1.1 | 0.9
5 | 1 | 0.0031805 | 0.00079711 | 0 | 0 | 1 | 0.9861 | -0.26578 | 0.4 | 1 | 1.1 | 0.9
46 | 1 | 0.0035724 | 0.00089533 | 0 | 0 | 1 | 0.98501 | -0.28697 | 0.4 | 1 | 1.1 | 0.9
16 | 1 | 0.0053469 | 0.0013401 | 0 | 0 | 1 | 0.98618 | -0.26416 | 0.4 | 1 | 1.1 | 0.9
47 | 1 | 0.0018611 | 0.00046643 | 0 | 0 | 1 | 0.98496 | -0.28794 | 0.4 | 1 | 1.1 | 0.9
9 | 1 | 0 | 0 | 0 | 0 | 1 | 0.98656 | -0.25676 | 0.4 | 1 | 1.1 | 0.9
6 | 1 | 0.0026794 | 0.00067152 | 0 | 0 | 1 | 0.98642 | -0.25945 | 0.4 | 1 | 1.1 | 0.9
7 | 1 | 0.0040218 | 0.001008 | 0 | 0 | 1 | 0.98643 | -0.25928 | 0.4 | 1 | 1.1 | 0.9
8 | 1 | 0 | 0 | 0 | 0 | 1 | 0.98617 | -0.26436 | 0.4 | 1 | 1.1 | 0.9
10 | 1 | 0.0038188 | 0.00095708 | 0 | 0 | 1 | 0.98605 | -0.26675 | 0.4 | 1 | 1.1 | 0.9
78 | 1 | 0.0026133 | 0.00065495 | 0 | 0 | 1 | 0.98691 | -0.25017 | 0.4 | 1 | 1.1 | 0.9
74 | 1 | 0.0036487 | 0.00091445 | 0 | 0 | 1 | 0.98568 | -0.27375 | 0.4 | 1 | 1.1 | 0.9
50 | 1 | 0.0049295 | 0.0012355 | 0 | 0 | 1 | 0.98706 | -0.24719 | 0.4 | 1 | 1.1 | 0.9
75 | 1 | 0 | 0 | 0 | 0 | 1 | 0.98334 | -0.31907 | 0.4 | 1 | 1.1 | 0.9
11 | 1 | 0.00083506 | 0.00020928 | 0 | 0 | 1 | 0.98728 | -0.24297 | 0.4 | 1 | 1.1 | 0.9
12 | 1 | 0.0076852 | 0.0019261 | 0 | 0 | 1 | 0.98731 | -0.24248 | 0.4 | 1 | 1.1 | 0.9
13 | 1 | 0.0010403 | 0.00026072 | 0 | 0 | 1 | 0.98727 | -0.24327 | 0.4 | 1 | 1.1 | 0.9
14 | 1 | 0.0051896 | 0.0013006 | 0 | 0 | 1 | 0.98741 | -0.24054 | 0.4 | 1 | 1.1 | 0.9
15 | 1 | 0.0011045 | 0.00027682 | 0 | 0 | 1 | 0.98726 | -0.24334 | 0.4 | 1 | 1.1 | 0.9
18 | 1 | 0.00318 | 0.00079697 | 0 | 0 | 1 | 0.98742 | -0.24028 | 0.4 | 1 | 1.1 | 0.9
17 | 1 | 0.0041902 | 0.0010502 | 0 | 0 | 1 | 0.98754 | -0.23808 | 0.4 | 1 | 1.1 | 0.9
29 | 1 | 0.0032501 | 0.00081455 | 0 | 0 | 1 | 0.98891 | -0.21176 | 0.4 | 1 | 1.1 | 0.9
28 | 1 | 0.0026148 | 0.00065534 | 0 | 0 | 1 | 0.98895 | -0.21107 | 0.4 | 1 | 1.1 | 0.9
19 | 1 | 0.0041624 | 0.0010432 | 0 | 0 | 1 | 0.98767 | -0.23539 | 0.4 | 1 | 1.1 | 0.9
20 | 1 | 0 | 0 | 0 | 0 | 1 | 0.98785 | -0.23194 | 0.4 | 1 | 1.1 | 0.9
44 | 1 | 0.0076483 | 0.0019169 | 0 | 0 | 1 | 0.98778 | -0.23336 | 0.4 | 1 | 1.1 | 0.9
45 | 1 | 0.0050704 | 0.0012708 | 0 | 0 | 1 | 0.98838 | -0.22174 | 0.4 | 1 | 1.1 | 0.9
48 | 1 | 0.0067926 | 0.0017024 | 0 | 0 | 1 | 0.98733 | -0.24196 | 0.4 | 1 | 1.1 | 0.9
64 | 1 | 0.0046337 | 0.0011613 | 0 | 0 | 1 | 0.98845 | -0.22033 | 0.4 | 1 | 1.1 | 0.9
21 | 1 | 0.0041302 | 0.0010351 | 0 | 0 | 1 | 0.99379 | -0.11798 | 0.4 | 1 | 1.1 | 0.9
22 | 1 | 0.012562 | 0.0031482 | 0 | 0 | 1 | 0.99276 | -0.13758 | 0.4 | 1 | 1.1 | 0.9
23 | 3 | 0 | 0 | 0 | 0 | 1 | 1 | 0 | 0.4 | 1 | 1.1 | 0.9
24 | 1 | 0.0041292 | 0.0010349 | 0 | 0 | 1 | 0.9915 | -0.16164 | 0.4 | 1 | 1.1 | 0.9
25 | 1 | 0 | 0 | 0 | 0 | 1 | 0.99888 | -0.021144 | 0.4 | 1 | 1.1 | 0.9
26 | 1 | 0 | 0 | 0 | 0 | 1 | 0.99989 | -0.0021864 | 0.4 | 1 | 1.1 | 0.9
59 | 1 | 0 | 0 | 0 | 0 | 1 | 0.9906 | -0.17901 | 0.4 | 1 | 1.1 | 0.9
128 | 1 | 0.0083069 | 0.0020819 | 0 | 0 | 1 | 0.99836 | -0.031145 | 0.4 | 1 | 1.1 | 0.9
125 | 1 | 0.0036872 | 0.00092411 | 0 | 0 | 1 | 0.99766 | -0.04425 | 0.4 | 1 | 1.1 | 0.9
191 | 1 | 0.0054281 | 0.0013604 | 0 | 0 | 1 | 0.99965 | -0.0067104 | 0.4 | 1 | 1.1 | 0.9
85 | 1 | 0.0053319 | 0.0013363 | 0 | 0 | 1 | 0.99045 | -0.18198 | 0.4 | 1 | 1.1 | 0.9
52 | 1 | 0 | 0 | 0 | 0 | 1 | 0.98991 | -0.1923 | 0.4 | 1 | 1.1 | 0.9
57 | 1 | 0 | 0 | 0 | 0 | 1 | 0.99031 | -0.18461 | 0.4 | 1 | 1.1 | 0.9
100 | 1 | 0 | 0 | 0 | 0 | 1 | 0.99809 | -0.03626 | 0.4 | 1 | 1.1 | 0.9
126 | 1 | 0.0038153 | 0.0009562 | 0 | 0 | 1 | 0.99717 | -0.053466 | 0.4 | 1 | 1.1 | 0.9
30 | 1 | 0.0038462 | 0.00096396 | 0 | 0 | 1 | 0.98896 | -0.21086 | 0.4 | 1 | 1.1 | 0.9
31 | 1 | 0.0025933 | 0.00064993 | 0 | 0 | 1 | 0.98902 | -0.20964 | 0.4 | 1 | 1.1 | 0.9
32 | 1 | 0.0048781 | 0.0012226 | 0 | 0 | 1 | 0.98908 | -0.20846 | 0.4 | 1 | 1.1 | 0.9
33 | 1 | 0.0011138 | 0.00027914 | 0 | 0 | 1 | 0.98924 | -0.20536 | 0.4 | 1 | 1.1 | 0.9
34 | 1 | 0.005667 | 0.0014203 | 0 | 0 | 1 | 0.98937 | -0.20294 | 0.4 | 1 | 1.1 | 0.9
51 | 1 | 0.0023881 | 0.00059851 | 0 | 0 | 1 | 0.98959 | -0.19865 | 0.4 | 1 | 1.1 | 0.9
35 | 1 | 0.0008034 | 0.00020135 | 0 | 0 | 1 | 0.98481 | -0.29088 | 0.4 | 1 | 1.1 | 0.9
37 | 1 | 0 | 0 | 0 | 0 | 1 | 0.98482 | -0.29084 | 0.4 | 1 | 1.1 | 0.9
38 | 1 | 0.0021066 | 0.00052797 | 0 | 0 | 1 | 0.98483 | -0.29055 | 0.4 | 1 | 1.1 | 0.9
43 | 1 | 0.00090884 | 0.00022778 | 0 | 0 | 1 | 0.98486 | -0.28998 | 0.4 | 1 | 1.1 | 0.9
41 | 1 | 0.00073004 | 0.00018296 | 0 | 0 | 1 | 0.98486 | -0.28996 | 0.4 | 1 | 1.1 | 0.9
39 | 1 | 0.00075944 | 0.00019033 | 0 | 0 | 1 | 0.98488 | -0.2895 | 0.4 | 1 | 1.1 | 0.9
40 | 1 | 0.0018488 | 0.00046335 | 0 | 0 | 1 | 0.9849 | -0.28925 | 0.4 | 1 | 1.1 | 0.9
42 | 1 | 0.0039249 | 0.00098366 | 0 | 0 | 1 | 0.98493 | -0.28856 | 0.4 | 1 | 1.1 | 0.9
49 | 1 | 0.0054065 | 0.001355 | 0 | 0 | 1 | 0.98728 | -0.24285 | 0.4 | 1 | 1.1 | 0.9
63 | 1 | 0.0022831 | 0.00057221 | 0 | 0 | 1 | 0.9885 | -0.21948 | 0.4 | 1 | 1.1 | 0.9
58 | 1 | 0.0021698 | 0.0005438 | 0 | 0 | 1 | 0.98988 | -0.19296 | 0.4 | 1 | 1.1 | 0.9
53 | 1 | 0.0014477 | 0.00036283 | 0 | 0 | 1 | 0.98955 | -0.19918 | 0.4 | 1 | 1.1 | 0.9
54 | 1 | 0.0027941 | 0.00070026 | 0 | 0 | 1 | 0.98918 | -0.20636 | 0.4 | 1 | 1.1 | 0.9
55 | 1 | 0.0020504 | 0.00051389 | 0 | 0 | 1 | 0.98986 | -0.19323 | 0.4 | 1 | 1.1 | 0.9
56 | 1 | 0.0031385 | 0.00078659 | 0 | 0 | 1 | 0.98853 | -0.21883 | 0.4 | 1 | 1.1 | 0.9
60 | 1 | 0.0091083 | 0.0022827 | 0 | 0 | 1 | 0.97682 | -0.44611 | 0.4 | 1 | 1.1 | 0.9
61 | 1 | 0.013879 | 0.0034784 | 0 | 0 | 1 | 0.97686 | -0.4453 | 0.4 | 1 | 1.1 | 0.9
86 | 1 | 0 | 0 | 0 | 0 | 1 | 0.99027 | -0.18544 | 0.4 | 1 | 1.1 | 0.9
62 | 1 | 0 | 0 | 0 | 0 | 1 | 0.97704 | -0.44186 | 0.4 | 1 | 1.1 | 0.9
69 | 1 | 0.0097146 | 0.0024347 | 0 | 0 | 1 | 0.97844 | -0.41445 | 0.4 | 1 | 1.1 | 0.9
70 | 1 | 0.0052105 | 0.0013059 | 0 | 0 | 1 | 0.97513 | -0.47927 | 0.4 | 1 | 1.1 | 0.9
71 | 1 | 0.0021623 | 0.00054192 | 0 | 0 | 1 | 0.97927 | -0.39812 | 0.4 | 1 | 1.1 | 0.9
90 | 1 | 0 | 0 | 0 | 0 | 1 | 0.97499 | -0.48201 | 0.4 | 1 | 1.1 | 0.9
65 | 1 | 0.0033113 | 0.00082989 | 0 | 0 | 1 | 0.98984 | -0.19368 | 0.4 | 1 | 1.1 | 0.9
66 | 1 | 0.0032515 | 0.0008149 | 0 | 0 | 1 | 0.98991 | -0.19248 | 0.4 | 1 | 1.1 | 0.9
67 | 1 | 0.0029678 | 0.00074381 | 0 | 0 | 1 | 0.98973 | -0.19583 | 0.4 | 1 | 1.1 | 0.9
68 | 1 | 0 | 0 | 0 | 0 | 1 | 0.99012 | -0.18839 | 0.4 | 1 | 1.1 | 0.9
72 | 1 | 0.0034836 | 0.00087307 | 0 | 0 | 1 | 0.98047 | -0.37476 | 0.4 | 1 | 1.1 | 0.9
92 | 1 | 0.0028239 | 0.00070774 | 0 | 0 | 1 | 0.9748 | -0.4859 | 0.4 | 1 | 1.1 | 0.9
88 | 1 | 0.01762 | 0.0044159 | 0 | 0 | 1 | 0.97446 | -0.4926 | 0.4 | 1 | 1.1 | 0.9
73 | 1 | 0.0030221 | 0.00075741 | 0 | 0 | 1 | 0.98199 | -0.34523 | 0.4 | 1 | 1.1 | 0.9
76 | 1 | 0.0040407 | 0.0010127 | 0 | 0 | 1 | 0.98222 | -0.3408 | 0.4 | 1 | 1.1 | 0.9
77 | 1 | 0.0026144 | 0.00065523 | 0 | 0 | 1 | 0.97421 | -0.49743 | 0.4 | 1 | 1.1 | 0.9
83 | 1 | 0 | 0 | 0 | 0 | 1 | 0.97424 | -0.49678 | 0.4 | 1 | 1.1 | 0.9
81 | 1 | 0 | 0 | 0 | 0 | 1 | 0.97381 | -0.50527 | 0.4 | 1 | 1.1 | 0.9
79 | 1 | 0.015481 | 0.0038799 | 0 | 0 | 1 | 0.97355 | -0.51052 | 0.4 | 1 | 1.1 | 0.9
80 | 1 | 0.010621 | 0.0026618 | 0 | 0 | 1 | 0.97334 | -0.51463 | 0.4 | 1 | 1.1 | 0.9
84 | 1 | 0 | 0 | 0 | 0 | 1 | 0.9729 | -0.52337 | 0.4 | 1 | 1.1 | 0.9
91 | 1 | 0.011246 | 0.0028185 | 0 | 0 | 1 | 0.97314 | -0.51848 | 0.4 | 1 | 1.1 | 0.9
95 | 1 | 0 | 0 | 0 | 0 | 1 | 0.97271 | -0.52714 | 0.4 | 1 | 1.1 | 0.9
89 | 1 | 0.0058684 | 0.0014708 | 0 | 0 | 1 | 0.97384 | -0.50477 | 0.4 | 1 | 1.1 | 0.9
93 | 1 | 0.015546 | 0.0038962 | 0 | 0 | 1 | 0.97251 | -0.53091 | 0.4 | 1 | 1.1 | 0.9
94 | 1 | 0.0049706 | 0.0012457 | 0 | 0 | 1 | 0.97251 | -0.53095 | 0.4 | 1 | 1.1 | 0.9
96 | 1 | 0.0020471 | 0.00051305 | 0 | 0 | 1 | 0.99716 | -0.054281 | 0.4 | 1 | 1.1 | 0.9
97 | 1 | 0.0026795 | 0.00067154 | 0 | 0 | 1 | 0.99698 | -0.057833 | 0.4 | 1 | 1.1 | 0.9
98 | 1 | 0 | 0 | 0 | 0 | 1 | 0.99723 | -0.053006 | 0.4 | 1 | 1.1 | 0.9
99 | 1 | 0.0046094 | 0.0011552 | 0 | 0 | 1 | 0.99694 | -0.058449 | 0.4 | 1 | 1.1 | 0.9
101 | 1 | 0.0032818 | 0.00082251 | 0 | 0 | 1 | 0.99711 | -0.055184 | 0.4 | 1 | 1.1 | 0.9
142 | 1 | 0 | 0 | 0 | 0 | 1 | 0.99693 | -0.058689 | 0.4 | 1 | 1.1 | 0.9
180 | 1 | 0.0024609 | 0.00061675 | 0 | 0 | 1 | 0.99703 | -0.056718 | 0.4 | 1 | 1.1 | 0.9
143 | 1 | 0.001092 | 0.00027369 | 0 | 0 | 1 | 0.99692 | -0.058821 | 0.4 | 1 | 1.1 | 0.9
102 | 1 | 0.0023091 | 0.00057871 | 0 | 0 | 1 | 0.9946 | -0.10222 | 0.4 | 1 | 1.1 | 0.9
103 | 1 | 0.0018763 | 0.00047024 | 0 | 0 | 1 | 0.99463 | -0.10169 | 0.4 | 1 | 1.1 | 0.9
104 | 1 | 0.001628 | 0.00040801 | 0 | 0 | 1 | 0.99467 | -0.10093 | 0.4 | 1 | 1.1 | 0.9
124 | 1 | 0 | 0 | 0 | 0 | 1 | 0.99472 | -0.099889 | 0.4 | 1 | 1.1 | 0.9
163 | 1 | 0 | 0 | 0 | 0 | 1 | 0.99439 | -0.10628 | 0.4 | 1 | 1.1 | 0.9
164 | 1 | 0.0050387 | 0.0012628 | 0 | 0 | 1 | 0.99542 | -0.086584 | 0.4 | 1 | 1.1 | 0.9
105 | 1 | 0.0032428 | 0.00081271 | 0 | 0 | 1 | 0.98409 | -0.30409 | 0.4 | 1 | 1.1 | 0.9
106 | 1 | 0.001706 | 0.00042756 | 0 | 0 | 1 | 0.98455 | -0.29507 | 0.4 | 1 | 1.1 | 0.9
107 | 1 | 0.0020267 | 0.00050794 | 0 | 0 | 1 | 0.98389 | -0.30802 | 0.4 | 1 | 1.1 | 0.9
181 | 1 | 0.0014601 | 0.00036594 | 0 | 0 | 1 | 0.98546 | -0.27763 | 0.4 | 1 | 1.1 | 0.9
108 | 1 | 0 | 0 | 0 | 0 | 1 | 0.98321 | -0.32117 | 0.4 | 1 | 1.1 | 0.9
141 | 1 | 0.00072395 | 0.00018144 | 0 | 0 | 1 | 0.986 | -0.26706 | 0.4 | 1 | 1.1 | 0.9
195 | 1 | 0.0030678 | 0.00076886 | 0 | 0 | 1 | 0.98257 | -0.33347 | 0.4 | 1 | 1.1 | 0.9
196 | 1 | 0.003682 | 0.00092281 | 0 | 0 | 1 | 0.98305 | -0.32434 | 0.4 | 1 | 1.1 | 0.9
185 | 1 | 0 | 0 | 0 | 0 | 1 | 0.98167 | -0.35111 | 0.4 | 1 | 1.1 | 0.9
186 | 1 | 0 | 0 | 0 | 0 | 1 | 0.98299 | -0.32552 | 0.4 | 1 | 1.1 | 0.9
173 | 1 | 0.0019164 | 0.0004803 | 0 | 0 | 1 | 0.98276 | -0.33049 | 0.4 | 1 | 1.1 | 0.9
139 | 1 | 0.0023479 | 0.00058844 | 0 | 0 | 1 | 0.98293 | -0.32723 | 0.4 | 1 | 1.1 | 0.9
171 | 1 | 0.0031764 | 0.00079608 | 0 | 0 | 1 | 0.9826 | -0.33365 | 0.4 | 1 | 1.1 | 0.9
109 | 1 | 0.0016589 | 0.00041577 | 0 | 0 | 1 | 0.98231 | -0.33928 | 0.4 | 1 | 1.1 | 0.9
110 | 1 | 0.0015342 | 0.0003845 | 0 | 0 | 1 | 0.98226 | -0.34022 | 0.4 | 1 | 1.1 | 0.9
111 | 1 | 0 | 0 | 0 | 0 | 1 | 0.98244 | -0.33683 | 0.4 | 1 | 1.1 | 0.9
112 | 1 | 0.0019139 | 0.00047966 | 0 | 0 | 1 | 0.98226 | -0.34038 | 0.4 | 1 | 1.1 | 0.9
113 | 1 | 0 | 0 | 0 | 0 | 1 | 0.98213 | -0.34288 | 0.4 | 1 | 1.1 | 0.9
114 | 1 | 0 | 0 | 0 | 0 | 1 | 0.98278 | -0.33014 | 0.4 | 1 | 1.1 | 0.9
129 | 1 | 0 | 0 | 0 | 0 | 1 | 0.98202 | -0.34491 | 0.4 | 1 | 1.1 | 0.9
117 | 1 | 0.00055303 | 0.0001386 | 0 | 0 | 1 | 0.98206 | -0.34417 | 0.4 | 1 | 1.1 | 0.9
136 | 1 | 0.0018964 | 0.00047527 | 0 | 0 | 1 | 0.98311 | -0.32362 | 0.4 | 1 | 1.1 | 0.9
202 | 1 | 0.0018114 | 0.00045398 | 0 | 0 | 1 | 0.98179 | -0.3495 | 0.4 | 1 | 1.1 | 0.9
116 | 1 | 0 | 0 | 0 | 0 | 1 | 0.98204 | -0.34464 | 0.4 | 1 | 1.1 | 0.9
138 | 1 | 0 | 0 | 0 | 0 | 1 | 0.9839 | -0.30813 | 0.4 | 1 | 1.1 | 0.9
253 | 1 | 0.0016503 | 0.0004136 | 0 | 0 | 1 | 0.98388 | -0.30863 | 0.4 | 1 | 1.1 | 0.9
162 | 1 | 0 | 0 | 0 | 0 | 1 | 0.98465 | -0.2935 | 0.4 | 1 | 1.1 | 0.9
137 | 1 | 0 | 0 | 0 | 0 | 1 | 0.98345 | -0.31704 | 0.4 | 1 | 1.1 | 0.9
115 | 1 | 0.00039751 | 9.9625e-05 | 0 | 0 | 1 | 0.98203 | -0.34478 | 0.4 | 1 | 1.1 | 0.9
118 | 1 | 0.0014867 | 0.00037261 | 0 | 0 | 1 | 0.98777 | -0.23304 | 0.4 | 1 | 1.1 | 0.9
119 | 1 | 0.0019005 | 0.00047631 | 0 | 0 | 1 | 0.98898 | -0.20972 | 0.4 | 1 | 1.1 | 0.9
120 | 1 | 0 | 0 | 0 | 0 | 1 | 0.98723 | -0.24339 | 0.4 | 1 | 1.1 | 0.9
121 | 1 | 0.0019446 | 0.00048737 | 0 | 0 | 1 | 0.98901 | -0.20918 | 0.4 | 1 | 1.1 | 0.9
122 | 1 | 0.0019996 | 0.00050115 | 0 | 0 | 1 | 0.98672 | -0.25315 | 0.4 | 1 | 1.1 | 0.9
123 | 1 | 0 | 0 | 0 | 0 | 1 | 0.98682 | -0.25138 | 0.4 | 1 | 1.1 | 0.9
147 | 1 | 0.0022388 | 0.00056109 | 0 | 0 | 1 | 0.99015 | -0.18732 | 0.4 | 1 | 1.1 | 0.9
140 | 1 | 0.0012847 | 0.00032198 | 0 | 0 | 1 | 0.9864 | -0.25941 | 0.4 | 1 | 1.1 | 0.9
200 | 1 | 0.00039827 | 9.9816e-05 | 0 | 0 | 1 | 0.98675 | -0.25264 | 0.4 | 1 | 1.1 | 0.9
194 | 1 | 0.0018119 | 0.0004541 | 0 | 0 | 1 | 0.98591 | -0.26911 | 0.4 | 1 | 1.1 | 0.9
148 | 1 | 0.0027475 | 0.0006886 | 0 | 0 | 1 | 0.99057 | -0.17924 | 0.4 | 1 | 1.1 | 0.9
199 | 1 | 0.00039868 | 9.9918e-05 | 0 | 0 | 1 | 0.98668 | -0.25409 | 0.4 | 1 | 1.1 | 0.9
167 | 1 | 0.0044234 | 0.0011086 | 0 | 0 | 1 | 0.99328 | -0.12748 | 0.4 | 1 | 1.1 | 0.9
127 | 1 | 0.0023299 | 0.00058393 | 0 | 0 | 1 | 0.99564 | -0.08254 | 0.4 | 1 | 1.1 | 0.9
190 | 1 | 0.0015354 | 0.00038481 | 0 | 0 | 1 | 0.98161 | -0.35307 | 0.4 | 1 | 1.1 | 0.9
130 | 1 | 0.0022977 | 0.00057586 | 0 | 0 | 1 | 0.97938 | -0.39563 | 0.4 | 1 | 1.1 | 0.9
131 | 1 | 0 | 0 | 0 | 0 | 1 | 0.97946 | -0.39415 | 0.4 | 1 | 1.1 | 0.9
132 | 1 | 0 | 0 | 0 | 0 | 1 | 0.97934 | -0.39645 | 0.4 | 1 | 1.1 | 0.9
133 | 1 | 0.0018556 | 0.00046505 | 0 | 0 | 1 | 0.97982 | -0.38703 | 0.4 | 1 | 1.1 | 0.9
134 | 1 | 0.0026332 | 0.00065995 | 0 | 0 | 1 | 0.9792 | -0.39915 | 0.4 | 1 | 1.1 | 0.9
135 | 1 | 0 | 0 | 0 | 0 | 1 | 0.97927 | -0.39781 | 0.4 | 1 | 1.1 | 0.9
146 | 1 | 0.0022566 | 0.00056556 | 0 | 0 | 1 | 0.9803 | -0.37773 | 0.4 | 1 | 1.1 | 0.9
156 | 1 | 0.0026326 | 0.00065978 | 0 | 0 | 1 | 0.97832 | -0.41652 | 0.4 | 1 | 1.1 | 0.9
175 | 1 | 0.0022974 | 0.00057579 | 0 | 0 | 1 | 0.97923 | -0.39865 | 0.4 | 1 | 1.1 | 0.9
144 | 1 | 0.0025903 | 0.00064918 | 0 | 0 | 1 | 0.98061 | -0.37169 | 0.4 | 1 | 1.1 | 0.9
155 | 1 | 0.0021625 | 0.00054196 | 0 | 0 | 1 | 0.97774 | -0.42783 | 0.4 | 1 | 1.1 | 0.9
161 | 1 | 0.00045424 | 0.00011384 | 0 | 0 | 1 | 0.98464 | -0.29379 | 0.4 | 1 | 1.1 | 0.9
145 | 1 | 0.004059 | 0.0010173 | 0 | 0 | 1 | 0.98048 | -0.37416 | 0.4 | 1 | 1.1 | 0.9
183 | 1 | 0 | 0 | 0 | 0 | 1 | 0.98153 | -0.35371 | 0.4 | 1 | 1.1 | 0.9
182 | 1 | 0.0046699 | 0.0011704 | 0 | 0 | 1 | 0.98267 | -0.3317 | 0.4 | 1 | 1.1 | 0.9
184 | 1 | 0 | 0 | 0 | 0 | 1 | 0.98273 | -0.33061 | 0.4 | 1 | 1.1 | 0.9
165 | 1 | 0.0017383 | 0.00043566 | 0 | 0 | 1 | 0.99096 | -0.17176 | 0.4 | 1 | 1.1 | 0.9
166 | 1 | 0.0011026 | 0.00027634 | 0 | 0 | 1 | 0.99115 | -0.16817 | 0.4 | 1 | 1.1 | 0.9
149 | 1 | 0.0030368 | 0.00076109 | 0 | 0 | 1 | 0.97593 | -0.46325 | 0.4 | 1 | 1.1 | 0.9
150 | 1 | 0 | 0 | 0 | 0 | 1 | 0.97621 | -0.4579 | 0.4 | 1 | 1.1 | 0.9
151 | 1 | 0 | 0 | 0 | 0 | 1 | 0.97592 | -0.46347 | 0.4 | 1 | 1.1 | 0.9
153 | 1 | 0 | 0 | 0 | 0 | 1 | 0.97636 | -0.45495 | 0.4 | 1 | 1.1 | 0.9
154 | 1 | 0.0040731 | 0.0010208 | 0 | 0 | 1 | 0.97584 | -0.46502 | 0.4 | 1 | 1.1 | 0.9
152 | 1 | 0 | 0 | 0 | 0 | 1 | 0.97586 | -0.46478 | 0.4 | 1 | 1.1 | 0.9
240 | 1 | 0.0020493 | 0.0005136 | 0 | 0 | 1 | 0.97581 | -0.4657 | 0.4 | 1 | 1.1 | 0.9
239 | 1 | 0.001915 | 0.00047995 | 0 | 0 | 1 | 0.97532 | -0.47539 | 0.4 | 1 | 1.1 | 0.9
248 | 1 | 0.0018367 | 0.00046032 | 0 | 0 | 1 | 0.9765 | -0.45214 | 0.4 | 1 | 1.1 | 0.9
201 | 1 | 0 | 0 | 0 | 0 | 1 | 0.97511 | -0.47945 | 0.4 | 1 | 1.1 | 0.9
158 | 1 | 0 | 0 | 0 | 0 | 1 | 0.97666 | -0.44892 | 0.4 | 1 | 1.1 | 0.9
157 | 1 | 0 | 0 | 0 | 0 | 1 | 0.97733 | -0.4359 | 0.4 | 1 | 1.1 | 0.9
159 | 1 | 0 | 0 | 0 | 0 | 1 | 0.97701 | -0.44216 | 0.4 | 1 | 1.1 | 0.9
229 | 1 | 0 | 0 | 0 | 0 | 1 | 0.97691 | -0.44416 | 0.4 | 1 | 1.1 | 0.9
232 | 1 | 0.00145 | 0.00036341 | 0 | 0 | 1 | 0.97662 | -0.44982 | 0.4 | 1 | 1.1 | 0.9
227 | 1 | 0.002669 | 0.00066892 | 0 | 0 | 1 | 0.97684 | -0.44555 | 0.4 | 1 | 1.1 | 0.9
231 | 1 | 0.0017918 | 0.00044908 | 0 | 0 | 1 | 0.97661 | -0.44994 | 0.4 | 1 | 1.1 | 0.9
160 | 1 | 0.00045113 | 0.00011306 | 0 | 0 | 1 | 0.98463 | -0.29402 | 0.4 | 1 | 1.1 | 0.9
168 | 1 | 0 | 0 | 0 | 0 | 1 | 0.99259 | -0.14063 | 0.4 | 1 | 1.1 | 0.9
176 | 1 | 0.0052084 | 0.0013053 | 0 | 0 | 1 | 0.99174 | -0.15687 | 0.4 | 1 | 1.1 | 0.9
169 | 1 | 0.0028733 | 0.00072011 | 0 | 0 | 1 | 0.99204 | -0.15115 | 0.4 | 1 | 1.1 | 0.9
170 | 1 | 0.001194 | 0.00029925 | 0 | 0 | 1 | 0.9825 | -0.33557 | 0.4 | 1 | 1.1 | 0.9
172 | 1 | 0.0013107 | 0.0003285 | 0 | 0 | 1 | 0.98241 | -0.33725 | 0.4 | 1 | 1.1 | 0.9
174 | 1 | 0.0026929 | 0.00067492 | 0 | 0 | 1 | 0.98241 | -0.33731 | 0.4 | 1 | 1.1 | 0.9
187 | 1 | 0.001894 | 0.00047467 | 0 | 0 | 1 | 0.98271 | -0.33094 | 0.4 | 1 | 1.1 | 0.9
177 | 1 | 0.0005491 | 0.00013762 | 0 | 0 | 1 | 0.98665 | -0.25471 | 0.4 | 1 | 1.1 | 0.9
178 | 1 | 0.00025745 | 6.4523e-05 | 0 | 0 | 1 | 0.98665 | -0.25463 | 0.4 | 1 | 1.1 | 0.9
179 | 1 | 0.00027024 | 6.7728e-05 | 0 | 0 | 1 | 0.98667 | -0.25437 | 0.4 | 1 | 1.1 | 0.9
197 | 1 | 0.00039885 | 9.9961e-05 | 0 | 0 | 1 | 0.98667 | -0.25428 | 0.4 | 1 | 1.1 | 0.9
198 | 1 | 0.0015062 | 0.0003775 | 0 | 0 | 1 | 0.98667 | -0.25428 | 0.4 | 1 | 1.1 | 0.9
188 | 1 | 0.0015626 | 0.00039163 | 0 | 0 | 1 | 0.98147 | -0.35568 | 0.4 | 1 | 1.1 | 0.9
189 | 1 | 0.0015338 | 0.00038442 | 0 | 0 | 1 | 0.98153 | -0.35456 | 0.4 | 1 | 1.1 | 0.9
230 | 1 | 0.00069566 | 0.00017435 | 0 | 0 | 1 | 0.97496 | -0.48235 | 0.4 | 1 | 1.1 | 0.9
238 | 1 | 0.0019417 | 0.00048665 | 0 | 0 | 1 | 0.97507 | -0.48026 | 0.4 | 1 | 1.1 | 0.9
219 | 1 | 0.0017438 | 0.00043704 | 0 | 0 | 1 | 0.97471 | -0.48738 | 0.4 | 1 | 1.1 | 0.9
203 | 1 | 0.0017281 | 0.00043311 | 0 | 0 | 1 | 0.97363 | -0.50873 | 0.4 | 1 | 1.1 | 0.9
204 | 1 | 0.0043789 | 0.0010975 | 0 | 0 | 1 | 0.97367 | -0.50778 | 0.4 | 1 | 1.1 | 0.9
205 | 1 | 0.0027837 | 0.00069767 | 0 | 0 | 1 | 0.97353 | -0.51069 | 0.4 | 1 | 1.1 | 0.9
206 | 1 | 0 | 0 | 0 | 0 | 1 | 0.97382 | -0.50484 | 0.4 | 1 | 1.1 | 0.9
214 | 1 | 0.0017521 | 0.00043912 | 0 | 0 | 1 | 0.97386 | -0.50418 | 0.4 | 1 | 1.1 | 0.9
215 | 1 | 0.0025983 | 0.00065118 | 0 | 0 | 1 | 0.97373 | -0.50673 | 0.4 | 1 | 1.1 | 0.9
220 | 1 | 0.0022032 | 0.00055217 | 0 | 0 | 1 | 0.97403 | -0.50083 | 0.4 | 1 | 1.1 | 0.9
244 | 1 | 0.0027235 | 0.00068256 | 0 | 0 | 1 | 0.97362 | -0.50884 | 0.4 | 1 | 1.1 | 0.9
207 | 1 | 0.0024971 | 0.00062583 | 0 | 0 | 1 | 0.97636 | -0.4549 | 0.4 | 1 | 1.1 | 0.9
208 | 1 | 0.0013886 | 0.00034801 | 0 | 0 | 1 | 0.97644 | -0.45328 | 0.4 | 1 | 1.1 | 0.9
209 | 1 | 0.0021077 | 0.00052824 | 0 | 0 | 1 | 0.97636 | -0.45492 | 0.4 | 1 | 1.1 | 0.9
210 | 1 | 0.0023873 | 0.0005983 | 0 | 0 | 1 | 0.97644 | -0.45327 | 0.4 | 1 | 1.1 | 0.9
211 | 1 | 0.0014144 | 0.00035449 | 0 | 0 | 1 | 0.97289 | -0.52327 | 0.4 | 1 | 1.1 | 0.9
212 | 1 | 0 | 0 | 0 | 0 | 1 | 0.97299 | -0.52133 | 0.4 | 1 | 1.1 | 0.9
250 | 1 | 0.00073228 | 0.00018353 | 0 | 0 | 1 | 0.97283 | -0.52441 | 0.4 | 1 | 1.1 | 0.9
213 | 1 | 0 | 0 | 0 | 0 | 1 | 0.97301 | -0.5209 | 0.4 | 1 | 1.1 | 0.9
246 | 1 | 0.0013693 | 0.00034317 | 0 | 0 | 1 | 0.97305 | -0.52018 | 0.4 | 1 | 1.1 | 0.9
234 | 1 | 0.0019277 | 0.00048313 | 0 | 0 | 1 | 0.9729 | -0.52311 | 0.4 | 1 | 1.1 | 0.9
247 | 1 | 0.0012366 | 0.00030993 | 0 | 0 | 1 | 0.97315 | -0.51823 | 0.4 | 1 | 1.1 | 0.9
233 | 1 | 0.0015521 | 0.000389 | 0 | 0 | 1 | 0.97288 | -0.5235 | 0.4 | 1 | 1.1 | 0.9
218 | 1 | 0.0028331 | 0.00071004 | 0 | 0 | 1 | 0.97407 | -0.50001 | 0.4 | 1 | 1.1 | 0.9
242 | 1 | 0.0025212 | 0.00063187 | 0 | 0 | 1 | 0.97354 | -0.51046 | 0.4 | 1 | 1.1 | 0.9
216 | 1 | 0.0026335 | 0.00066003 | 0 | 0 | 1 | 0.97438 | -0.49389 | 0.4 | 1 | 1.1 | 0.9
217 | 1 | 0.0018673 | 0.00046798 | 0 | 0 | 1 | 0.97445 | -0.49244 | 0.4 | 1 | 1.1 | 0.9
221 | 1 | 0.0028558 | 0.00071573 | 0 | 0 | 1 | 0.97272 | -0.52659 | 0.4 | 1 | 1.1 | 0.9
222 | 1 | 0 | 0 | 0 | 0 | 1 | 0.97278 | -0.52545 | 0.4 | 1 | 1.1 | 0.9
223 | 1 | 0 | 0 | 0 | 0 | 1 | 0.97275 | -0.52613 | 0.4 | 1 | 1.1 | 0.9
224 | 1 | 0.0014728 | 0.00036911 | 0 | 0 | 1 | 0.97284 | -0.52418 | 0.4 | 1 | 1.1 | 0.9
258 | 1 | 0.0025249 | 0.00063281 | 0 | 0 | 1 | 0.97272 | -0.52669 | 0.4 | 1 | 1.1 | 0.9
255 | 1 | 0 | 0 | 0 | 0 | 1 | 0.97273 | -0.52635 | 0.4 | 1 | 1.1 | 0.9
257 | 1 | 0.002105 | 0.00052756 | 0 | 0 | 1 | 0.97271 | -0.52686 | 0.4 | 1 | 1.1 | 0.9
254 | 1 | 0 | 0 | 0 | 0 | 1 | 0.97273 | -0.52647 | 0.4 | 1 | 1.1 | 0.9
225 | 1 | 0.0027698 | 0.00069419 | 0 | 0 | 1 | 0.97683 | -0.44563 | 0.4 | 1 | 1.1 | 0.9
226 | 1 | 0.0026284 | 0.00065875 | 0 | 0 | 1 | 0.97668 | -0.4487 | 0.4 | 1 | 1.1 | 0.9
228 | 1 | 0.0024622 | 0.00061708 | 0 | 0 | 1 | 0.97665 | -0.44929 | 0.4 | 1 | 1.1 | 0.9
237 | 1 | 0.0024586 | 0.00061619 | 0 | 0 | 1 | 0.9765 | -0.45209 | 0.4 | 1 | 1.1 | 0.9
252 | 1 | 0.0030403 | 0.00076197 | 0 | 0 | 1 | 0.97653 | -0.45155 | 0.4 | 1 | 1.1 | 0.9
236 | 1 | 0.0024046 | 0.00060266 | 0 | 0 | 1 | 0.97649 | -0.45231 | 0.4 | 1 | 1.1 | 0.9
235 | 1 | 0.0024766 | 0.00062069 | 0 | 0 | 1 | 0.97644 | -0.45336 | 0.4 | 1 | 1.1 | 0.9
241 | 1 | 0.0026213 | 0.00065697 | 0 | 0 | 1 | 0.97344 | -0.51232 | 0.4 | 1 | 1.1 | 0.9
243 | 1 | 0.0029132 | 0.00073011 | 0 | 0 | 1 | 0.97331 | -0.51493 | 0.4 | 1 | 1.1 | 0.9
245 | 1 | 0.0026258 | 0.00065809 | 0 | 0 | 1 | 0.97329 | -0.51539 | 0.4 | 1 | 1.1 | 0.9
256 | 1 | 0.002924 | 0.00073283 | 0 | 0 | 1 | 0.97271 | -0.52693 | 0.4 | 1 | 1.1 | 0.9

## generator_data
GEN_BUS | PG | QG | QMAX | QMIN | VG | MBASE | GEN_STATUS | PMAX | PMIN
23 | 0.6092 | 0.15637 | 10 | -10 | 1 | 100 | 1 | 10 | 0

## branch_data
F_BUS | T_BUS | BR_R | BR_X | BR_B | RATE_A | RATE_B | RATE_C | TAP | SHIFT | BR_STATUS | ANGMIN | ANGMAX | P_in | Q_in | P_out | Q_out
1 | 2 | 0.88597 | 0.56702 | 1.4878e-09 | 0 | 0 | 0 | 0 | 0 | 1 | -90 | 90 | 0.021988 | 0.005513 | -0.021984 | -0.0055102
1 | 3 | 1.1795 | 0.75486 | 1.9807e-09 | 0 | 0 | 0 | 0 | 0 | 1 | -90 | 90 | -0.032993 | -0.0082712 | 0.033007 | 0.00828
2 | 4 | 0.029356 | 0.018788 | 4.9296e-11 | 0 | 0 | 0 | 0 | 0 | 1 | -90 | 90 | 0.020047 | 0.0050249 | -0.020047 | -0.0050248
3 | 5 | 0.71212 | 0.45576 | 1.1958e-09 | 0 | 0 | 0 | 0 | 0 | 1 | -90 | 90 | -0.033007 | -0.00828 | 0.033016 | 0.0082853
4 | 46 | 0.59141 | 0.3785 | 9.9314e-10 | 0 | 0 | 0 | 0 | 0 | 1 | -90 | 90 | 0.016519 | 0.0041404 | -0.016517 | -0.0041394
5 | 16 | 0.19555 | 0.12516 | 3.2839e-10 | 0 | 0 | 0 | 0 | 0 | 1 | -90 | 90 | -0.036196 | -0.0090824 | 0.036199 | 0.0090842
46 | 47 | 0.32561 | 0.20839 | 5.4679e-10 | 0 | 0 | 0 | 0 | 0 | 1 | -90 | 90 | 0.012944 | 0.0032441 | -0.012944 | -0.0032437
16 | 9 | 0.77743 | 0.49756 | 1.3055e-09 | 0 | 0 | 0 | 0 | 0 | 1 | -90 | 90 | -0.041546 | -0.010424 | 0.041561 | 0.010434
47 | 42 | 0.24426 | 0.15632 | 4.1017e-10 | 0 | 0 | 0 | 0 | 0 | 1 | -90 | 90 | 0.011083 | 0.0027773 | -0.011082 | -0.0027771
9 | 78 | 0.14882 | 0.095247 | 1.2496e-09 | 0 | 0 | 0 | 0 | 0 | 1 | -90 | 90 | -0.19461 | -0.049363 | 0.19468 | 0.049402
9 | 7 | 0.072639 | 0.046489 | 6.099e-10 | 0 | 0 | 0 | 0 | 0 | 1 | -90 | 90 | 0.15305 | 0.038929 | -0.15303 | -0.038917
6 | 7 | 0.0049763 | 0.0031848 | 4.1783e-11 | 0 | 0 | 0 | 0 | 0 | 1 | -90 | 90 | -0.14901 | -0.037909 | 0.14901 | 0.037909
6 | 8 | 0.14779 | 0.094587 | 1.2409e-09 | 0 | 0 | 0 | 0 | 0 | 1 | -90 | 90 | 0.14633 | 0.037237 | -0.1463 | -0.037215
8 | 10 | 0.071783 | 0.045941 | 6.0272e-10 | 0 | 0 | 0 | 0 | 0 | 1 | -90 | 90 | 0.1463 | 0.037215 | -0.14628 | -0.037204
10 | 74 | 0.21621 | 0.13837 | 7.2615e-10 | 0 | 0 | 0 | 0 | 0 | 1 | -90 | 90 | 0.14246 | 0.036247 | -0.14241 | -0.036217
78 | 50 | 0.06664 | 0.04265 | 5.5954e-10 | 0 | 0 | 0 | 0 | 0 | 1 | -90 | 90 | -0.19729 | -0.050057 | 0.19732 | 0.050075
74 | 75 | 1.4328 | 0.917 | 2.4061e-09 | 0 | 0 | 0 | 0 | 0 | 1 | -90 | 90 | 0.13877 | 0.035302 | -0.13846 | -0.035109
50 | 49 | 0.09449 | 0.060473 | 7.9337e-10 | 0 | 0 | 0 | 0 | 0 | 1 | -90 | 90 | -0.20225 | -0.051311 | 0.20229 | 0.051337
75 | 76 | 0.68461 | 0.43815 | 1.1496e-09 | 0 | 0 | 0 | 0 | 0 | 1 | -90 | 90 | 0.13846 | 0.035109 | -0.13832 | -0.035017
11 | 12 | 0.70782 | 0.453 | 1.1886e-09 | 0 | 0 | 0 | 0 | 0 | 1 | -90 | 90 | -0.0029799 | -0.0007467 | 0.0029799 | 0.00074663
11 | 13 | 0.61504 | 0.39363 | 1.0328e-09 | 0 | 0 | 0 | 0 | 0 | 1 | -90 | 90 | 0.0021448 | 0.00053741 | -0.0021448 | -0.0005375
12 | 14 | 0.7985 | 0.51104 | 1.3409e-09 | 0 | 0 | 0 | 0 | 0 | 1 | -90 | 90 | -0.010665 | -0.0026727 | 0.010666 | 0.0026732
13 | 15 | 0.29007 | 0.18564 | 4.871e-10 | 0 | 0 | 0 | 0 | 0 | 1 | -90 | 90 | 0.0011045 | 0.00027677 | -0.0011045 | -0.00027682
14 | 18 | 0.071164 | 0.045545 | 1.195e-10 | 0 | 0 | 0 | 0 | 0 | 1 | -90 | 90 | -0.015856 | -0.0039739 | 0.015856 | 0.003974
18 | 17 | 0.5047 | 0.32301 | 8.4753e-10 | 0 | 0 | 0 | 0 | 0 | 1 | -90 | 90 | -0.019036 | -0.004771 | 0.019038 | 0.0047722
17 | 19 | 0.50684 | 0.32438 | 8.5112e-10 | 0 | 0 | 0 | 0 | 0 | 1 | -90 | 90 | -0.023228 | -0.0058223 | 0.023231 | 0.0058241
29 | 28 | 0.93786 | 0.60023 | 1.5749e-09 | 0 | 0 | 0 | 0 | 0 | 1 | -90 | 90 | -0.0032501 | -0.00081456 | 0.0032502 | 0.00081447
28 | 30 | 0.15525 | 0.09936 | 2.6071e-10 | 0 | 0 | 0 | 0 | 0 | 1 | -90 | 90 | -0.005865 | -0.0014698 | 0.0058651 | 0.0014698
19 | 20 | 0.55031 | 0.3522 | 9.2413e-10 | 0 | 0 | 0 | 0 | 0 | 1 | -90 | 90 | -0.027393 | -0.0068674 | 0.027398 | 0.0068701
20 | 44 | 0.028257 | 0.018085 | 2.3726e-10 | 0 | 0 | 0 | 0 | 0 | 1 | -90 | 90 | 0.22225 | 0.056384 | -0.22223 | -0.056374
20 | 45 | 0.18012 | 0.11528 | 1.5123e-09 | 0 | 0 | 0 | 0 | 0 | 1 | -90 | 90 | -0.24965 | -0.063254 | 0.24977 | 0.063332
44 | 48 | 0.17658 | 0.11301 | 1.4826e-09 | 0 | 0 | 0 | 0 | 0 | 1 | -90 | 90 | 0.21459 | 0.054457 | -0.2145 | -0.0544
45 | 64 | 0.02435 | 0.015584 | 2.0445e-10 | 0 | 0 | 0 | 0 | 0 | 1 | -90 | 90 | -0.25484 | -0.064603 | 0.25486 | 0.064614
48 | 49 | 0.01875 | 0.012 | 1.5743e-10 | 0 | 0 | 0 | 0 | 0 | 1 | -90 | 90 | 0.2077 | 0.052698 | -0.2077 | -0.052692
64 | 63 | 0.014446 | 0.0092452 | 1.2129e-10 | 0 | 0 | 0 | 0 | 0 | 1 | -90 | 90 | -0.25949 | -0.065775 | 0.2595 | 0.065782
21 | 22 | 0.26321 | 0.16845 | 2.21e-09 | 0 | 0 | 0 | 0 | 0 | 1 | -90 | 90 | 0.33281 | 0.084739 | -0.33249 | -0.084538
21 | 23 | 1.5757 | 1.0085 | 1.323e-08 | 0 | 0 | 0 | 0 | 0 | 1 | -90 | 90 | -0.33694 | -0.085774 | 0.33886 | 0.087007
22 | 24 | 0.33495 | 0.21437 | 2.8124e-09 | 0 | 0 | 0 | 0 | 0 | 1 | -90 | 90 | 0.31993 | 0.08139 | -0.31956 | -0.081153
23 | 25 | 0.36303 | 0.23234 | 3.0481e-09 | 0 | 0 | 0 | 0 | 0 | 1 | -90 | 90 | 0.26491 | 0.067998 | -0.26464 | -0.067824
23 | 26 | 1.8046 | 1.1549 | 3.0303e-09 | 0 | 0 | 0 | 0 | 0 | 1 | -90 | 90 | 0.0054299 | 0.0013606 | -0.0054293 | -0.0013605
24 | 59 | 0.24464 | 0.15657 | 2.0541e-09 | 0 | 0 | 0 | 0 | 0 | 1 | -90 | 90 | 0.31543 | 0.080118 | -0.31517 | -0.07995
25 | 128 | 1.8258 | 1.1685 | 3.066e-09 | 0 | 0 | 0 | 0 | 0 | 1 | -90 | 90 | 0.024509 | 0.0061521 | -0.024497 | -0.0061449
25 | 125 | 0.43678 | 0.27954 | 3.6674e-09 | 0 | 0 | 0 | 0 | 0 | 1 | -90 | 90 | 0.24013 | 0.061672 | -0.23986 | -0.0615
26 | 191 | 3.7336 | 2.3895 | 6.2696e-09 | 0 | 0 | 0 | 0 | 0 | 1 | -90 | 90 | 0.0054293 | 0.0013605 | -0.0054281 | -0.0013604
59 | 85 | 0.87638 | 0.56088 | 1.4717e-09 | 0 | 0 | 0 | 0 | 0 | 1 | -90 | 90 | 0.01487 | 0.0037281 | -0.014868 | -0.0037269
59 | 52 | 2.0479 | 1.3106 | 3.439e-09 | 0 | 0 | 0 | 0 | 0 | 1 | -90 | 90 | 0.028558 | 0.0071704 | -0.02854 | -0.0071592
59 | 57 | 0.091328 | 0.05845 | 7.6682e-10 | 0 | 0 | 0 | 0 | 0 | 1 | -90 | 90 | 0.27174 | 0.069051 | -0.27166 | -0.069004
128 | 100 | 1.4123 | 0.90385 | 2.3716e-09 | 0 | 0 | 0 | 0 | 0 | 1 | -90 | 90 | 0.016191 | 0.004063 | -0.016187 | -0.0040607
125 | 126 | 0.17666 | 0.11306 | 1.4833e-09 | 0 | 0 | 0 | 0 | 0 | 1 | -90 | 90 | 0.23617 | 0.060576 | -0.23607 | -0.060509
85 | 86 | 1.5972 | 1.0222 | 2.6822e-09 | 0 | 0 | 0 | 0 | 0 | 1 | -90 | 90 | 0.0095361 | 0.0023906 | -0.0095345 | -0.0023899
52 | 58 | 1.3209 | 0.8454 | 2.2182e-09 | 0 | 0 | 0 | 0 | 0 | 1 | -90 | 90 | 0.0021699 | 0.00054363 | -0.0021698 | -0.00054381
52 | 51 | 1.0581 | 0.67721 | 1.7769e-09 | 0 | 0 | 0 | 0 | 0 | 1 | -90 | 90 | 0.02637 | 0.0066156 | -0.026362 | -0.0066106
57 | 55 | 0.14066 | 0.090019 | 1.181e-09 | 0 | 0 | 0 | 0 | 0 | 1 | -90 | 90 | 0.27166 | 0.069004 | -0.27155 | -0.068932
100 | 98 | 4.6188 | 2.956 | 7.7563e-09 | 0 | 0 | 0 | 0 | 0 | 1 | -90 | 90 | 0.016187 | 0.0040607 | -0.016174 | -0.0040532
126 | 127 | 0.56552 | 0.36193 | 4.7483e-09 | 0 | 0 | 0 | 0 | 0 | 1 | -90 | 90 | 0.23225 | 0.059553 | -0.23192 | -0.059344
30 | 31 | 0.5498 | 0.35187 | 9.2325e-10 | 0 | 0 | 0 | 0 | 0 | 1 | -90 | 90 | -0.0097113 | -0.0024338 | 0.0097119 | 0.0024341
31 | 32 | 0.42268 | 0.27051 | 7.0979e-10 | 0 | 0 | 0 | 0 | 0 | 1 | -90 | 90 | -0.012305 | -0.003084 | 0.012306 | 0.0030844
32 | 33 | 0.78974 | 0.50544 | 1.3262e-09 | 0 | 0 | 0 | 0 | 0 | 1 | -90 | 90 | -0.017184 | -0.0043069 | 0.017186 | 0.0043084
33 | 34 | 0.58111 | 0.37191 | 9.7585e-10 | 0 | 0 | 0 | 0 | 0 | 1 | -90 | 90 | -0.0183 | -0.0045876 | 0.018302 | 0.0045888
34 | 51 | 0.78481 | 0.50228 | 1.3179e-09 | 0 | 0 | 0 | 0 | 0 | 1 | -90 | 90 | -0.023969 | -0.0060091 | 0.023974 | 0.0060121
35 | 37 | 0.21979 | 0.14067 | 3.6909e-10 | 0 | 0 | 0 | 0 | 0 | 1 | -90 | 90 | -0.00080339 | -0.00020135 | 0.00080339 | 0.00020132
37 | 38 | 1.5777 | 1.0097 | 2.6493e-09 | 0 | 0 | 0 | 0 | 0 | 1 | -90 | 90 | -0.00080339 | -0.00020132 | 0.00080341 | 0.00020107
38 | 43 | 0.8564 | 0.5481 | 1.4381e-09 | 0 | 0 | 0 | 0 | 0 | 1 | -90 | 90 | -0.00291 | -0.00072904 | 0.0029101 | 0.00072895
43 | 41 | 0.02121 | 0.013575 | 3.5618e-11 | 0 | 0 | 0 | 0 | 0 | 1 | -90 | 90 | -0.0038189 | -0.00095673 | 0.0038189 | 0.00095673
41 | 39 | 0.43459 | 0.27814 | 7.2979e-10 | 0 | 0 | 0 | 0 | 0 | 1 | -90 | 90 | -0.004549 | -0.0011397 | 0.004549 | 0.0011397
39 | 40 | 0.20626 | 0.13201 | 3.4637e-10 | 0 | 0 | 0 | 0 | 0 | 1 | -90 | 90 | -0.0053085 | -0.00133 | 0.0053086 | 0.00133
40 | 42 | 0.42188 | 0.27 | 7.0845e-10 | 0 | 0 | 0 | 0 | 0 | 1 | -90 | 90 | -0.0071573 | -0.0017934 | 0.0071576 | 0.0017935
63 | 56 | 0.010941 | 0.0070025 | 9.1868e-11 | 0 | 0 | 0 | 0 | 0 | 1 | -90 | 90 | -0.26178 | -0.066354 | 0.26179 | 0.066359
53 | 54 | 0.11845 | 0.075809 | 9.9456e-10 | 0 | 0 | 0 | 0 | 0 | 1 | -90 | 90 | 0.26798 | 0.068007 | -0.26788 | -0.067947
53 | 55 | 0.097835 | 0.062615 | 8.2146e-10 | 0 | 0 | 0 | 0 | 0 | 1 | -90 | 90 | -0.26942 | -0.068369 | 0.2695 | 0.068419
54 | 56 | 0.20788 | 0.13304 | 1.7454e-09 | 0 | 0 | 0 | 0 | 0 | 1 | -90 | 90 | 0.26509 | 0.067247 | -0.26493 | -0.067146
60 | 61 | 0.38017 | 0.24331 | 6.3841e-10 | 0 | 0 | 0 | 0 | 0 | 1 | -90 | 90 | -0.0091081 | -0.0022828 | 0.0091085 | 0.002283
61 | 62 | 0.64167 | 0.41067 | 1.0775e-09 | 0 | 0 | 0 | 0 | 0 | 1 | -90 | 90 | -0.022987 | -0.0057615 | 0.022991 | 0.0057638
86 | 68 | 1.3582 | 0.86925 | 2.2808e-09 | 0 | 0 | 0 | 0 | 0 | 1 | -90 | 90 | 0.0095345 | 0.0023899 | -0.0095331 | -0.0023893
62 | 69 | 1.0211 | 0.65353 | 1.7148e-09 | 0 | 0 | 0 | 0 | 0 | 1 | -90 | 90 | -0.11529 | -0.02901 | 0.11544 | 0.029107
62 | 70 | 1.7366 | 1.1114 | 2.9162e-09 | 0 | 0 | 0 | 0 | 0 | 1 | -90 | 90 | 0.092298 | 0.023247 | -0.092133 | -0.023142
69 | 71 | 0.56262 | 0.36007 | 9.4479e-10 | 0 | 0 | 0 | 0 | 0 | 1 | -90 | 90 | -0.12515 | -0.031542 | 0.12525 | 0.031604
70 | 90 | 0.1346 | 0.086143 | 2.2603e-10 | 0 | 0 | 0 | 0 | 0 | 1 | -90 | 90 | 0.086923 | 0.021836 | -0.086911 | -0.021829
71 | 72 | 0.7923 | 0.50707 | 1.3305e-09 | 0 | 0 | 0 | 0 | 0 | 1 | -90 | 90 | -0.12741 | -0.032146 | 0.12756 | 0.032237
90 | 92 | 0.52505 | 0.33603 | 8.817e-10 | 0 | 0 | 0 | 0 | 0 | 1 | -90 | 90 | 0.031579 | 0.0079294 | -0.031573 | -0.0079257
90 | 88 | 0.81637 | 0.52247 | 1.3709e-09 | 0 | 0 | 0 | 0 | 0 | 1 | -90 | 90 | 0.055332 | 0.013899 | -0.055304 | -0.013882
65 | 66 | 0.83919 | 0.53708 | 1.4092e-09 | 0 | 0 | 0 | 0 | 0 | 1 | -90 | 90 | -0.0062794 | -0.0015734 | 0.0062798 | 0.0015735
65 | 67 | 3.1857 | 2.0389 | 5.3497e-09 | 0 | 0 | 0 | 0 | 0 | 1 | -90 | 90 | 0.0029681 | 0.00074348 | -0.0029678 | -0.00074381
66 | 68 | 1.8853 | 1.2066 | 3.166e-09 | 0 | 0 | 0 | 0 | 0 | 1 | -90 | 90 | -0.0095313 | -0.0023884 | 0.0095331 | 0.0023893
72 | 73 | 0.97786 | 0.62583 | 1.6421e-09 | 0 | 0 | 0 | 0 | 0 | 1 | -90 | 90 | -0.13104 | -0.03311 | 0.13123 | 0.033229
92 | 83 | 1.6126 | 1.032 | 2.708e-09 | 0 | 0 | 0 | 0 | 0 | 1 | -90 | 90 | 0.02875 | 0.007218 | -0.028735 | -0.0072087
88 | 89 | 1.3754 | 0.88025 | 2.3096e-09 | 0 | 0 | 0 | 0 | 0 | 1 | -90 | 90 | 0.037685 | 0.0094656 | -0.037663 | -0.0094518
73 | 76 | 0.1435 | 0.091838 | 2.4097e-10 | 0 | 0 | 0 | 0 | 0 | 1 | -90 | 90 | -0.13425 | -0.033986 | 0.13428 | 0.034004
77 | 83 | 1.0675 | 0.68322 | 1.7927e-09 | 0 | 0 | 0 | 0 | 0 | 1 | -90 | 90 | -0.0026143 | -0.00065525 | 0.0026144 | 0.00065514
83 | 81 | 1.3839 | 0.8857 | 2.3239e-09 | 0 | 0 | 0 | 0 | 0 | 1 | -90 | 90 | 0.02612 | 0.0065536 | -0.02611 | -0.006547
81 | 79 | 0.85512 | 0.54728 | 1.436e-09 | 0 | 0 | 0 | 0 | 0 | 1 | -90 | 90 | 0.02611 | 0.006547 | -0.026103 | -0.006543
79 | 80 | 1.6448 | 1.0527 | 2.7621e-09 | 0 | 0 | 0 | 0 | 0 | 1 | -90 | 90 | 0.010622 | 0.0026629 | -0.01062 | -0.0026619
84 | 91 | 1.011 | 0.64704 | 1.6978e-09 | 0 | 0 | 0 | 0 | 0 | 1 | -90 | 90 | -0.020523 | -0.0051466 | 0.020528 | 0.0051495
84 | 95 | 0.77836 | 0.49815 | 1.3071e-09 | 0 | 0 | 0 | 0 | 0 | 1 | -90 | 90 | 0.020523 | 0.0051466 | -0.02052 | -0.0051444
91 | 89 | 1.8343 | 1.1739 | 3.0802e-09 | 0 | 0 | 0 | 0 | 0 | 1 | -90 | 90 | -0.031774 | -0.0079681 | 0.031795 | 0.0079811
95 | 93 | 0.7807 | 0.49965 | 1.311e-09 | 0 | 0 | 0 | 0 | 0 | 1 | -90 | 90 | 0.02052 | 0.0051444 | -0.020516 | -0.0051421
93 | 94 | 0.032118 | 0.020556 | 5.3935e-11 | 0 | 0 | 0 | 0 | 0 | 1 | -90 | 90 | 0.0049705 | 0.0012458 | -0.0049705 | -0.0012458
96 | 97 | 1.8883 | 1.2085 | 3.171e-09 | 0 | 0 | 0 | 0 | 0 | 1 | -90 | 90 | 0.0083825 | 0.0021008 | -0.0083811 | -0.0021002
96 | 98 | 0.54459 | 0.34854 | 9.1451e-10 | 0 | 0 | 0 | 0 | 0 | 1 | -90 | 90 | -0.01043 | -0.0026139 | 0.01043 | 0.0026142
97 | 99 | 0.48118 | 0.30795 | 8.0803e-10 | 0 | 0 | 0 | 0 | 0 | 1 | -90 | 90 | 0.0057016 | 0.0014287 | -0.0057014 | -0.0014287
98 | 101 | 1.6895 | 1.0813 | 2.8371e-09 | 0 | 0 | 0 | 0 | 0 | 1 | -90 | 90 | 0.0057435 | 0.001439 | -0.0057429 | -0.0014389
99 | 142 | 0.97867 | 0.62635 | 1.6434e-09 | 0 | 0 | 0 | 0 | 0 | 1 | -90 | 90 | 0.001092 | 0.00027345 | -0.001092 | -0.0002736
101 | 180 | 2.7781 | 1.778 | 4.6652e-09 | 0 | 0 | 0 | 0 | 0 | 1 | -90 | 90 | 0.002461 | 0.0006164 | -0.0024609 | -0.00061675
142 | 143 | 0.54014 | 0.34569 | 9.0704e-10 | 0 | 0 | 0 | 0 | 0 | 1 | -90 | 90 | 0.001092 | 0.0002736 | -0.001092 | -0.00027369
102 | 103 | 1.0177 | 0.65136 | 1.7091e-09 | 0 | 0 | 0 | 0 | 0 | 1 | -90 | 90 | -0.0023091 | -0.00057872 | 0.0023092 | 0.00057858
103 | 104 | 0.80776 | 0.51697 | 1.3564e-09 | 0 | 0 | 0 | 0 | 0 | 1 | -90 | 90 | -0.0041854 | -0.0010488 | 0.0041856 | 0.0010488
104 | 124 | 0.79161 | 0.50663 | 1.3293e-09 | 0 | 0 | 0 | 0 | 0 | 1 | -90 | 90 | -0.0058135 | -0.0014568 | 0.0058138 | 0.0014568
124 | 163 | 0.1315 | 0.08416 | 1.1041e-09 | 0 | 0 | 0 | 0 | 0 | 1 | -90 | 90 | 0.21855 | 0.05592 | -0.21848 | -0.055876
124 | 164 | 0.2667 | 0.17069 | 2.2393e-09 | 0 | 0 | 0 | 0 | 0 | 1 | -90 | 90 | -0.22436 | -0.057376 | 0.22451 | 0.057469
163 | 167 | 0.4352 | 0.27853 | 3.6541e-09 | 0 | 0 | 0 | 0 | 0 | 1 | -90 | 90 | 0.21848 | 0.055876 | -0.21826 | -0.055733
164 | 127 | 0.079323 | 0.050766 | 6.6602e-10 | 0 | 0 | 0 | 0 | 0 | 1 | -90 | 90 | -0.22955 | -0.058731 | 0.22959 | 0.05876
105 | 106 | 0.2656 | 0.16998 | 2.23e-09 | 0 | 0 | 0 | 0 | 0 | 1 | -90 | 90 | -0.14853 | -0.037611 | 0.1486 | 0.037652
105 | 107 | 0.11795 | 0.075488 | 9.9035e-10 | 0 | 0 | 0 | 0 | 0 | 1 | -90 | 90 | 0.14529 | 0.036798 | -0.14526 | -0.036781
106 | 181 | 0.50816 | 0.32522 | 4.2667e-09 | 0 | 0 | 0 | 0 | 0 | 1 | -90 | 90 | -0.1503 | -0.038079 | 0.15043 | 0.03816
107 | 108 | 0.40093 | 0.2566 | 3.3664e-09 | 0 | 0 | 0 | 0 | 0 | 1 | -90 | 90 | 0.14324 | 0.036273 | -0.14315 | -0.036215
181 | 141 | 0.30537 | 0.19544 | 2.564e-09 | 0 | 0 | 0 | 0 | 0 | 1 | -90 | 90 | -0.15189 | -0.038525 | 0.15197 | 0.038575
108 | 195 | 0.40326 | 0.25808 | 3.3859e-09 | 0 | 0 | 0 | 0 | 0 | 1 | -90 | 90 | 0.1329 | 0.033646 | -0.13282 | -0.033596
108 | 196 | 1.3413 | 0.85843 | 2.2524e-09 | 0 | 0 | 0 | 0 | 0 | 1 | -90 | 90 | 0.01025 | 0.0025691 | -0.010248 | -0.0025684
141 | 140 | 0.22049 | 0.14112 | 1.8513e-09 | 0 | 0 | 0 | 0 | 0 | 1 | -90 | 90 | -0.15269 | -0.038756 | 0.15275 | 0.038792
195 | 185 | 0.59143 | 0.37851 | 4.9658e-09 | 0 | 0 | 0 | 0 | 0 | 1 | -90 | 90 | 0.12975 | 0.032828 | -0.12964 | -0.032758
196 | 186 | 0.77639 | 0.49689 | 1.3038e-09 | 0 | 0 | 0 | 0 | 0 | 1 | -90 | 90 | 0.006566 | 0.0016455 | -0.0065656 | -0.0016454
185 | 183 | 0.087062 | 0.05572 | 7.3101e-10 | 0 | 0 | 0 | 0 | 0 | 1 | -90 | 90 | 0.12964 | 0.032758 | -0.12962 | -0.032748
186 | 184 | 3.3526 | 2.1457 | 5.6299e-09 | 0 | 0 | 0 | 0 | 0 | 1 | -90 | 90 | 0.0065656 | 0.0016454 | -0.0065641 | -0.001645
173 | 139 | 1.3716 | 0.87785 | 2.3033e-09 | 0 | 0 | 0 | 0 | 0 | 1 | -90 | 90 | -0.010293 | -0.0025796 | 0.010294 | 0.0025804
173 | 171 | 1.6299 | 1.0431 | 2.7371e-09 | 0 | 0 | 0 | 0 | 0 | 1 | -90 | 90 | 0.0083761 | 0.0020993 | -0.0083748 | -0.0020987
139 | 137 | 3.4947 | 2.2366 | 5.8685e-09 | 0 | 0 | 0 | 0 | 0 | 1 | -90 | 90 | -0.012642 | -0.0031688 | 0.012648 | 0.0031722
171 | 170 | 1.6045 | 1.0269 | 2.6944e-09 | 0 | 0 | 0 | 0 | 0 | 1 | -90 | 90 | 0.0051985 | 0.0013026 | -0.005198 | -0.0013026
109 | 110 | 1.1774 | 0.75353 | 1.9772e-09 | 0 | 0 | 0 | 0 | 0 | 1 | -90 | 90 | 0.0034482 | 0.00086403 | -0.003448 | -0.00086413
109 | 111 | 2.0717 | 1.3259 | 3.4789e-09 | 0 | 0 | 0 | 0 | 0 | 1 | -90 | 90 | -0.0051071 | -0.0012798 | 0.0051077 | 0.0012799
110 | 112 | 0.35561 | 0.22759 | 5.9716e-10 | 0 | 0 | 0 | 0 | 0 | 1 | -90 | 90 | 0.0019139 | 0.00047962 | -0.0019138 | -0.00047967
111 | 113 | 3.528 | 2.2579 | 5.9244e-09 | 0 | 0 | 0 | 0 | 0 | 1 | -90 | 90 | 0.007399 | 0.0018518 | -0.0073969 | -0.001851
111 | 114 | 2.3142 | 1.4811 | 3.8862e-09 | 0 | 0 | 0 | 0 | 0 | 1 | -90 | 90 | -0.012507 | -0.0031316 | 0.012511 | 0.0031338
113 | 129 | 1.3662 | 0.8744 | 2.2943e-09 | 0 | 0 | 0 | 0 | 0 | 1 | -90 | 90 | 0.0064463 | 0.0016148 | -0.0064457 | -0.0016146
113 | 117 | 5.8573 | 3.7487 | 9.8361e-09 | 0 | 0 | 0 | 0 | 0 | 1 | -90 | 90 | 0.0009506 | 0.00023625 | -0.00095054 | -0.00023716
114 | 136 | 2.2586 | 1.4455 | 3.7928e-09 | 0 | 0 | 0 | 0 | 0 | 1 | -90 | 90 | -0.012511 | -0.0031338 | 0.012515 | 0.0031359
129 | 202 | 3.075 | 1.968 | 5.1638e-09 | 0 | 0 | 0 | 0 | 0 | 1 | -90 | 90 | 0.0064457 | 0.0016146 | -0.0064443 | -0.0016142
117 | 116 | 5.1214 | 3.2777 | 8.6002e-09 | 0 | 0 | 0 | 0 | 0 | 1 | -90 | 90 | 0.00039752 | 9.8555e-05 | -0.00039751 | -9.9379e-05
136 | 137 | 1.9787 | 1.2664 | 3.3227e-09 | 0 | 0 | 0 | 0 | 0 | 1 | -90 | 90 | -0.014411 | -0.0036112 | 0.014415 | 0.0036138
202 | 190 | 3.3312 | 2.132 | 5.594e-09 | 0 | 0 | 0 | 0 | 0 | 1 | -90 | 90 | 0.0046329 | 0.0011602 | -0.0046321 | -0.0011602
116 | 115 | 1.5427 | 0.98734 | 2.5906e-09 | 0 | 0 | 0 | 0 | 0 | 1 | -90 | 90 | 0.00039751 | 9.9379e-05 | -0.00039751 | -9.9627e-05
138 | 253 | 1.2939 | 0.8281 | 2.1728e-09 | 0 | 0 | 0 | 0 | 0 | 1 | -90 | 90 | 0.0016503 | 0.00041342 | -0.0016503 | -0.00041361
138 | 162 | 2.2144 | 1.4172 | 3.7186e-09 | 0 | 0 | 0 | 0 | 0 | 1 | -90 | 90 | -0.028725 | -0.0072065 | 0.028745 | 0.007219
138 | 137 | 1.4268 | 0.91317 | 2.396e-09 | 0 | 0 | 0 | 0 | 0 | 1 | -90 | 90 | 0.027075 | 0.0067931 | -0.027064 | -0.006786
162 | 161 | 1.4208 | 0.90932 | 2.3859e-09 | 0 | 0 | 0 | 0 | 0 | 1 | -90 | 90 | 0.00090538 | 0.00022633 | -0.00090537 | -0.00022655
162 | 194 | 3.5828 | 2.293 | 6.0165e-09 | 0 | 0 | 0 | 0 | 0 | 1 | -90 | 90 | -0.029651 | -0.0074453 | 0.029685 | 0.0074668
118 | 119 | 0.53359 | 0.3415 | 4.4802e-09 | 0 | 0 | 0 | 0 | 0 | 1 | -90 | 90 | -0.19305 | -0.049017 | 0.19327 | 0.049155
118 | 120 | 0.23807 | 0.15236 | 1.9989e-09 | 0 | 0 | 0 | 0 | 0 | 1 | -90 | 90 | 0.19156 | 0.048644 | -0.19147 | -0.048583
119 | 121 | 0.012097 | 0.0077424 | 1.0157e-10 | 0 | 0 | 0 | 0 | 0 | 1 | -90 | 90 | -0.19517 | -0.049631 | 0.19517 | 0.049635
120 | 122 | 0.27555 | 0.17635 | 2.3136e-09 | 0 | 0 | 0 | 0 | 0 | 1 | -90 | 90 | 0.15615 | 0.039691 | -0.15608 | -0.039644
120 | 123 | 0.99062 | 0.634 | 1.6635e-09 | 0 | 0 | 0 | 0 | 0 | 1 | -90 | 90 | 0.035317 | 0.0088924 | -0.035303 | -0.008884
121 | 147 | 0.49153 | 0.31458 | 4.1271e-09 | 0 | 0 | 0 | 0 | 0 | 1 | -90 | 90 | -0.19712 | -0.050122 | 0.19733 | 0.050255
122 | 140 | 0.17857 | 0.11429 | 1.4994e-09 | 0 | 0 | 0 | 0 | 0 | 1 | -90 | 90 | 0.15408 | 0.039143 | -0.15403 | -0.039114
123 | 200 | 1.4612 | 0.93517 | 2.4538e-09 | 0 | 0 | 0 | 0 | 0 | 1 | -90 | 90 | 0.0037793 | 0.00094641 | -0.0037791 | -0.00094651
123 | 194 | 2.4607 | 1.5749 | 4.1322e-09 | 0 | 0 | 0 | 0 | 0 | 1 | -90 | 90 | 0.031524 | 0.0079376 | -0.031497 | -0.0079209
147 | 148 | 0.17985 | 0.11511 | 1.5101e-09 | 0 | 0 | 0 | 0 | 0 | 1 | -90 | 90 | -0.19956 | -0.050816 | 0.19964 | 0.050865
200 | 199 | 1.867 | 1.1949 | 3.1352e-09 | 0 | 0 | 0 | 0 | 0 | 1 | -90 | 90 | 0.0033808 | 0.00084669 | -0.0033806 | -0.00084685
148 | 165 | 0.16433 | 0.10517 | 1.3798e-09 | 0 | 0 | 0 | 0 | 0 | 1 | -90 | 90 | -0.20239 | -0.051554 | 0.20246 | 0.0516
199 | 198 | 0.27434 | 0.17557 | 4.6068e-10 | 0 | 0 | 0 | 0 | 0 | 1 | -90 | 90 | 0.0029819 | 0.00074693 | -0.0029819 | -0.00074696
167 | 168 | 0.27522 | 0.17614 | 2.3109e-09 | 0 | 0 | 0 | 0 | 0 | 1 | -90 | 90 | 0.21384 | 0.054625 | -0.2137 | -0.054538
190 | 189 | 2.0744 | 1.3276 | 3.4835e-09 | 0 | 0 | 0 | 0 | 0 | 1 | -90 | 90 | 0.0030967 | 0.00077542 | -0.0030965 | -0.00077561
130 | 131 | 1.3769 | 0.88119 | 2.3121e-09 | 0 | 0 | 0 | 0 | 0 | 1 | -90 | 90 | -0.0045954 | -0.001151 | 0.0045957 | 0.001151
130 | 132 | 1.5486 | 0.99108 | 2.6005e-09 | 0 | 0 | 0 | 0 | 0 | 1 | -90 | 90 | 0.0022977 | 0.0005751 | -0.0022976 | -0.00057529
131 | 133 | 0.25947 | 0.16606 | 2.1786e-09 | 0 | 0 | 0 | 0 | 0 | 1 | -90 | 90 | -0.11862 | -0.029898 | 0.11866 | 0.029923
131 | 134 | 0.18921 | 0.12109 | 1.5887e-09 | 0 | 0 | 0 | 0 | 0 | 1 | -90 | 90 | 0.11403 | 0.028747 | -0.114 | -0.028729
132 | 135 | 2.533 | 1.6211 | 4.2535e-09 | 0 | 0 | 0 | 0 | 0 | 1 | -90 | 90 | 0.0022976 | 0.00057529 | -0.0022975 | -0.00057561
133 | 146 | 0.33347 | 0.21342 | 2.7999e-09 | 0 | 0 | 0 | 0 | 0 | 1 | -90 | 90 | -0.12052 | -0.030388 | 0.12057 | 0.030422
134 | 156 | 0.67217 | 0.43019 | 5.6438e-09 | 0 | 0 | 0 | 0 | 0 | 1 | -90 | 90 | 0.11137 | 0.02807 | -0.11127 | -0.028011
135 | 175 | 1.5648 | 1.0015 | 2.6277e-09 | 0 | 0 | 0 | 0 | 0 | 1 | -90 | 90 | 0.0022975 | 0.00057561 | -0.0022974 | -0.0005758
146 | 144 | 0.21278 | 0.13618 | 1.7866e-09 | 0 | 0 | 0 | 0 | 0 | 1 | -90 | 90 | -0.12283 | -0.030988 | 0.12286 | 0.031011
156 | 155 | 0.44768 | 0.28652 | 3.7589e-09 | 0 | 0 | 0 | 0 | 0 | 1 | -90 | 90 | 0.10864 | 0.027351 | -0.10858 | -0.027314
144 | 145 | 2.6216 | 1.6779 | 4.4025e-09 | 0 | 0 | 0 | 0 | 0 | 1 | -90 | 90 | 0.0040594 | 0.0010172 | -0.0040589 | -0.0010173
144 | 183 | 0.60155 | 0.38499 | 5.0508e-09 | 0 | 0 | 0 | 0 | 0 | 1 | -90 | 90 | -0.12951 | -0.032677 | 0.12962 | 0.032748
155 | 157 | 0.32546 | 0.20829 | 2.7327e-09 | 0 | 0 | 0 | 0 | 0 | 1 | -90 | 90 | 0.10642 | 0.026772 | -0.10638 | -0.026746
161 | 160 | 2.2019 | 1.4092 | 3.6975e-09 | 0 | 0 | 0 | 0 | 0 | 1 | -90 | 90 | 0.00045113 | 0.00011271 | -0.00045113 | -0.00011307
182 | 184 | 1.0147 | 0.64941 | 1.704e-09 | 0 | 0 | 0 | 0 | 0 | 1 | -90 | 90 | -0.0046698 | -0.0011704 | 0.0046701 | 0.0011704
184 | 187 | 0.7767 | 0.49709 | 1.3043e-09 | 0 | 0 | 0 | 0 | 0 | 1 | -90 | 90 | 0.001894 | 0.00047457 | -0.0018939 | -0.00047468
165 | 166 | 0.078156 | 0.05002 | 6.5623e-10 | 0 | 0 | 0 | 0 | 0 | 1 | -90 | 90 | -0.2042 | -0.052036 | 0.20424 | 0.052059
166 | 176 | 0.24516 | 0.1569 | 2.0585e-09 | 0 | 0 | 0 | 0 | 0 | 1 | -90 | 90 | -0.20534 | -0.052335 | 0.20545 | 0.052406
149 | 150 | 0.31787 | 0.20344 | 2.669e-09 | 0 | 0 | 0 | 0 | 0 | 1 | -90 | 90 | -0.071892 | -0.018061 | 0.07191 | 0.018073
149 | 151 | 0.014131 | 0.0090441 | 1.1865e-10 | 0 | 0 | 0 | 0 | 0 | 1 | -90 | 90 | 0.068855 | 0.0173 | -0.068854 | -0.0173
150 | 153 | 0.17584 | 0.11254 | 1.4764e-09 | 0 | 0 | 0 | 0 | 0 | 1 | -90 | 90 | -0.07191 | -0.018073 | 0.07192 | 0.018079
151 | 154 | 1.6244 | 1.0396 | 2.7277e-09 | 0 | 0 | 0 | 0 | 0 | 1 | -90 | 90 | 0.0040734 | 0.0010208 | -0.0040731 | -0.0010209
151 | 152 | 0.086172 | 0.05515 | 7.2353e-10 | 0 | 0 | 0 | 0 | 0 | 1 | -90 | 90 | 0.064781 | 0.016279 | -0.064777 | -0.016277
153 | 248 | 0.16732 | 0.10709 | 1.4049e-09 | 0 | 0 | 0 | 0 | 0 | 1 | -90 | 90 | -0.07192 | -0.018079 | 0.07193 | 0.018085
152 | 240 | 1.922 | 1.2301 | 3.2276e-09 | 0 | 0 | 0 | 0 | 0 | 1 | -90 | 90 | 0.0020493 | 0.00051336 | -0.0020492 | -0.00051361
152 | 239 | 0.72325 | 0.46288 | 6.0726e-09 | 0 | 0 | 0 | 0 | 0 | 1 | -90 | 90 | 0.062727 | 0.015763 | -0.062696 | -0.015743
239 | 201 | 0.2847 | 0.1822 | 2.3904e-09 | 0 | 0 | 0 | 0 | 0 | 1 | -90 | 90 | 0.060781 | 0.015264 | -0.060769 | -0.015256
248 | 158 | 0.18685 | 0.11958 | 1.5688e-09 | 0 | 0 | 0 | 0 | 0 | 1 | -90 | 90 | -0.073767 | -0.018546 | 0.073778 | 0.018553
201 | 230 | 0.21033 | 0.13461 | 1.766e-09 | 0 | 0 | 0 | 0 | 0 | 1 | -90 | 90 | 0.058827 | 0.01477 | -0.058819 | -0.014765
201 | 238 | 1.7798 | 1.1391 | 2.9888e-09 | 0 | 0 | 0 | 0 | 0 | 1 | -90 | 90 | 0.0019418 | 0.00048643 | -0.0019417 | -0.00048666
158 | 157 | 0.75674 | 0.48432 | 6.3539e-09 | 0 | 0 | 0 | 0 | 0 | 1 | -90 | 90 | -0.073778 | -0.018553 | 0.073824 | 0.018581
157 | 159 | 0.82371 | 0.52718 | 6.9162e-09 | 0 | 0 | 0 | 0 | 0 | 1 | -90 | 90 | 0.032555 | 0.0081648 | -0.032545 | -0.0081592
159 | 229 | 0.40966 | 0.26218 | 3.4396e-09 | 0 | 0 | 0 | 0 | 0 | 1 | -90 | 90 | 0.020917 | 0.0052434 | -0.020915 | -0.0052425
159 | 232 | 2.8171 | 1.8029 | 4.7306e-09 | 0 | 0 | 0 | 0 | 0 | 1 | -90 | 90 | 0.011628 | 0.0029158 | -0.011624 | -0.0029135
229 | 227 | 0.28376 | 0.18161 | 2.3825e-09 | 0 | 0 | 0 | 0 | 0 | 1 | -90 | 90 | 0.020915 | 0.0052425 | -0.020913 | -0.0052418
232 | 231 | 0.053048 | 0.033951 | 8.9082e-11 | 0 | 0 | 0 | 0 | 0 | 1 | -90 | 90 | 0.010174 | 0.0025501 | -0.010174 | -0.0025501
227 | 225 | 0.018883 | 0.012085 | 1.5855e-10 | 0 | 0 | 0 | 0 | 0 | 1 | -90 | 90 | 0.018244 | 0.0045729 | -0.018244 | -0.0045729
231 | 210 | 1.697 | 1.0861 | 2.8497e-09 | 0 | 0 | 0 | 0 | 0 | 1 | -90 | 90 | 0.0083821 | 0.002101 | -0.0083808 | -0.0021004
168 | 169 | 0.21989 | 0.14073 | 1.8462e-09 | 0 | 0 | 0 | 0 | 0 | 1 | -90 | 90 | 0.2137 | 0.054538 | -0.21359 | -0.054469
176 | 169 | 0.12108 | 0.07749 | 1.0166e-09 | 0 | 0 | 0 | 0 | 0 | 1 | -90 | 90 | -0.21066 | -0.053712 | 0.21072 | 0.053749
170 | 172 | 1.8067 | 1.1563 | 3.034e-09 | 0 | 0 | 0 | 0 | 0 | 1 | -90 | 90 | 0.004004 | 0.0010033 | -0.0040036 | -0.0010034
172 | 174 | 0.10749 | 0.068791 | 1.805e-10 | 0 | 0 | 0 | 0 | 0 | 1 | -90 | 90 | 0.0026929 | 0.00067491 | -0.0026929 | -0.00067493
177 | 178 | 0.59727 | 0.38225 | 1.003e-09 | 0 | 0 | 0 | 0 | 0 | 1 | -90 | 90 | -0.0005491 | -0.00013762 | 0.0005491 | 0.00013752
178 | 179 | 1.4132 | 0.90445 | 2.3732e-09 | 0 | 0 | 0 | 0 | 0 | 1 | -90 | 90 | -0.00080655 | -0.00020205 | 0.00080656 | 0.00020182
179 | 197 | 0.38165 | 0.24425 | 6.4089e-10 | 0 | 0 | 0 | 0 | 0 | 1 | -90 | 90 | -0.0010768 | -0.00026955 | 0.0010768 | 0.00026949
197 | 198 | 0.0035011 | 0.0022407 | 5.8794e-12 | 0 | 0 | 0 | 0 | 0 | 1 | -90 | 90 | -0.0014756 | -0.00036945 | 0.0014756 | 0.00036945
188 | 189 | 3.0858 | 1.9749 | 5.1819e-09 | 0 | 0 | 0 | 0 | 0 | 1 | -90 | 90 | -0.0015626 | -0.00039163 | 0.0015627 | 0.00039119
230 | 219 | 0.36877 | 0.23601 | 3.0963e-09 | 0 | 0 | 0 | 0 | 0 | 1 | -90 | 90 | 0.058123 | 0.01459 | -0.058109 | -0.014582
219 | 217 | 0.38267 | 0.24491 | 3.213e-09 | 0 | 0 | 0 | 0 | 0 | 1 | -90 | 90 | 0.056366 | 0.014145 | -0.056352 | -0.014136
203 | 204 | 0.90005 | 0.57603 | 1.5114e-09 | 0 | 0 | 0 | 0 | 0 | 1 | -90 | 90 | -0.004512 | -0.0011305 | 0.0045122 | 0.0011305
203 | 205 | 2.9884 | 1.9126 | 5.0183e-09 | 0 | 0 | 0 | 0 | 0 | 1 | -90 | 90 | 0.0027839 | 0.00069739 | -0.0027837 | -0.0006977
204 | 206 | 1.4052 | 0.89935 | 2.3598e-09 | 0 | 0 | 0 | 0 | 0 | 1 | -90 | 90 | -0.008891 | -0.002228 | 0.0088922 | 0.0022286
206 | 214 | 0.06186 | 0.03959 | 5.194e-10 | 0 | 0 | 0 | 0 | 0 | 1 | -90 | 90 | -0.045033 | -0.011289 | 0.045035 | 0.01129
206 | 215 | 0.22263 | 0.14248 | 1.8693e-09 | 0 | 0 | 0 | 0 | 0 | 1 | -90 | 90 | 0.036141 | 0.0090603 | -0.036138 | -0.0090584
214 | 220 | 0.30465 | 0.19498 | 2.5579e-09 | 0 | 0 | 0 | 0 | 0 | 1 | -90 | 90 | -0.046787 | -0.011729 | 0.046794 | 0.011733
215 | 244 | 0.26768 | 0.17132 | 2.2475e-09 | 0 | 0 | 0 | 0 | 0 | 1 | -90 | 90 | 0.03354 | 0.0084072 | -0.033536 | -0.0084053
220 | 218 | 0.071216 | 0.045578 | 5.9795e-10 | 0 | 0 | 0 | 0 | 0 | 1 | -90 | 90 | -0.048998 | -0.012286 | 0.048999 | 0.012287
244 | 242 | 0.22286 | 0.14263 | 1.8712e-09 | 0 | 0 | 0 | 0 | 0 | 1 | -90 | 90 | 0.030813 | 0.0077227 | -0.030811 | -0.0077213
207 | 208 | 1.5024 | 0.96151 | 2.5229e-09 | 0 | 0 | 0 | 0 | 0 | 1 | -90 | 90 | -0.0046047 | -0.0011541 | 0.0046051 | 0.0011541
207 | 209 | 0.044573 | 0.028527 | 7.485e-11 | 0 | 0 | 0 | 0 | 0 | 1 | -90 | 90 | 0.0021077 | 0.00052825 | -0.0021077 | -0.00052826
208 | 210 | 0.008231 | 0.0052679 | 1.3822e-11 | 0 | 0 | 0 | 0 | 0 | 1 | -90 | 90 | -0.0059936 | -0.0015021 | 0.0059936 | 0.0015021
211 | 212 | 3.8114 | 2.4393 | 6.4003e-09 | 0 | 0 | 0 | 0 | 0 | 1 | -90 | 90 | -0.0021467 | -0.00053701 | 0.0021469 | 0.00053653
211 | 250 | 6.6011 | 4.2247 | 1.1085e-08 | 0 | 0 | 0 | 0 | 0 | 1 | -90 | 90 | 0.0007323 | 0.00018251 | -0.00073226 | -0.00018353
212 | 213 | 0.85367 | 0.54635 | 1.4335e-09 | 0 | 0 | 0 | 0 | 0 | 1 | -90 | 90 | -0.0021469 | -0.00053653 | 0.0021469 | 0.00053642
213 | 246 | 0.17444 | 0.11164 | 1.4647e-09 | 0 | 0 | 0 | 0 | 0 | 1 | -90 | 90 | -0.017512 | -0.0043855 | 0.017513 | 0.0043857
213 | 234 | 0.60855 | 0.38947 | 5.1096e-09 | 0 | 0 | 0 | 0 | 0 | 1 | -90 | 90 | 0.015365 | 0.003849 | -0.015364 | -0.0038485
246 | 247 | 0.43899 | 0.28095 | 3.6859e-09 | 0 | 0 | 0 | 0 | 0 | 1 | -90 | 90 | -0.018882 | -0.0047289 | 0.018884 | 0.0047297
234 | 233 | 0.12513 | 0.080084 | 1.0507e-09 | 0 | 0 | 0 | 0 | 0 | 1 | -90 | 90 | 0.013436 | 0.0033654 | -0.013436 | -0.0033653
247 | 245 | 0.59744 | 0.38236 | 5.0163e-09 | 0 | 0 | 0 | 0 | 0 | 1 | -90 | 90 | -0.020121 | -0.0050396 | 0.020123 | 0.0050409
233 | 224 | 0.24079 | 0.1541 | 2.0217e-09 | 0 | 0 | 0 | 0 | 0 | 1 | -90 | 90 | 0.011884 | 0.0029763 | -0.011883 | -0.0029762
218 | 216 | 0.50201 | 0.32129 | 4.2151e-09 | 0 | 0 | 0 | 0 | 0 | 1 | -90 | 90 | -0.051832 | -0.012997 | 0.051848 | 0.013006
242 | 241 | 0.28022 | 0.17934 | 2.3528e-09 | 0 | 0 | 0 | 0 | 0 | 1 | -90 | 90 | 0.02829 | 0.0070894 | -0.028287 | -0.0070881
216 | 217 | 0.11387 | 0.072874 | 9.5606e-10 | 0 | 0 | 0 | 0 | 0 | 1 | -90 | 90 | -0.054481 | -0.013666 | 0.054485 | 0.013668
221 | 222 | 1.7025 | 1.0896 | 2.859e-09 | 0 | 0 | 0 | 0 | 0 | 1 | -90 | 90 | -0.0028557 | -0.00071576 | 0.0028559 | 0.00071559
222 | 223 | 0.38523 | 0.24655 | 3.2346e-09 | 0 | 0 | 0 | 0 | 0 | 1 | -90 | 90 | 0.0075542 | 0.0018915 | -0.007554 | -0.0018917
222 | 224 | 0.5177 | 0.33133 | 4.3468e-09 | 0 | 0 | 0 | 0 | 0 | 1 | -90 | 90 | -0.01041 | -0.0026071 | 0.010411 | 0.0026071
223 | 258 | 0.93801 | 0.60032 | 3.1503e-09 | 0 | 0 | 0 | 0 | 0 | 1 | -90 | 90 | 0.0025249 | 0.00063258 | -0.0025249 | -0.00063284
223 | 255 | 0.18358 | 0.11749 | 1.5414e-09 | 0 | 0 | 0 | 0 | 0 | 1 | -90 | 90 | 0.005029 | 0.0012591 | -0.005029 | -0.0012592
255 | 257 | 1.0204 | 0.65307 | 6.8543e-09 | 0 | 0 | 0 | 0 | 0 | 1 | -90 | 90 | 0.002105 | 0.00052696 | -0.0021049 | -0.00052758
255 | 254 | 0.16575 | 0.10608 | 1.3917e-09 | 0 | 0 | 0 | 0 | 0 | 1 | -90 | 90 | 0.002924 | 0.00073224 | -0.002924 | -0.00073237
254 | 256 | 0.6665 | 0.42656 | 5.5962e-09 | 0 | 0 | 0 | 0 | 0 | 1 | -90 | 90 | 0.002924 | 0.00073237 | -0.0029239 | -0.00073285
225 | 226 | 0.84841 | 0.54298 | 2.8494e-09 | 0 | 0 | 0 | 0 | 0 | 1 | -90 | 90 | 0.015475 | 0.0038787 | -0.015472 | -0.0038775
226 | 228 | 0.19526 | 0.12497 | 3.279e-10 | 0 | 0 | 0 | 0 | 0 | 1 | -90 | 90 | 0.012844 | 0.0032187 | -0.012844 | -0.0032185
228 | 237 | 1.6316 | 1.0442 | 2.7398e-09 | 0 | 0 | 0 | 0 | 0 | 1 | -90 | 90 | 0.0073408 | 0.0018397 | -0.0073399 | -0.0018394
228 | 252 | 3.1842 | 2.0379 | 5.347e-09 | 0 | 0 | 0 | 0 | 0 | 1 | -90 | 90 | 0.0030405 | 0.00076169 | -0.0030402 | -0.00076199
237 | 236 | 0.19558 | 0.12517 | 3.2843e-10 | 0 | 0 | 0 | 0 | 0 | 1 | -90 | 90 | 0.0048813 | 0.0012232 | -0.0048812 | -0.0012232
236 | 235 | 1.8106 | 1.1588 | 3.0405e-09 | 0 | 0 | 0 | 0 | 0 | 1 | -90 | 90 | 0.0024766 | 0.00062049 | -0.0024765 | -0.0006207
241 | 243 | 0.43137 | 0.27608 | 3.622e-09 | 0 | 0 | 0 | 0 | 0 | 1 | -90 | 90 | 0.025666 | 0.0064311 | -0.025663 | -0.0064294
243 | 245 | 0.08649 | 0.055353 | 7.262e-10 | 0 | 0 | 0 | 0 | 0 | 1 | -90 | 90 | 0.022749 | 0.0056992 | -0.022749 | -0.005699