## bus_data
BUS_I | BUS_TYPE | Pd | Qd | Gs | Bs | area | Vm | Va | baseKV | zone | Vmax | Vmin
1 | 1 | 0.0041038 | 0.0010285 | 0 | 0 | 1 | 0.98969 | -0.19755 | 0.4 | 1 | 1.1 | 0.9
2 | 1 | 0.0043481 | 0.0010897 | 0 | 0 | 1 | 0.99051 | -0.1817 | 0.4 | 1 | 1.1 | 0.9
3 | 1 | 0 | 0 | 0 | 0 | 1 | 0.98935 | -0.20411 | 0.4 | 1 | 1.1 | 0.9
4 | 1 | 0.005723 | 0.0014343 | 0 | 0 | 1 | 0.99064 | -0.17917 | 0.4 | 1 | 1.1 | 0.9
5 | 1 | 0.0061459 | 0.0015403 | 0 | 0 | 1 | 0.98839 | -0.22274 | 0.4 | 1 | 1.1 | 0.9
33 | 1 | 0.0051283 | 0.0012853 | 0 | 0 | 1 | 0.99104 | -0.17148 | 0.4 | 1 | 1.1 | 0.9
7 | 1 | 0 | 0 | 0 | 0 | 1 | 0.9868 | -0.25342 | 0.4 | 1 | 1.1 | 0.9
13 | 1 | 0.02299 | 0.0057617 | 0 | 0 | 1 | 0.98492 | -0.28999 | 0.4 | 1 | 1.1 | 0.9
34 | 1 | 0.0071856 | 0.0018009 | 0 | 0 | 1 | 0.99163 | -0.16029 | 0.4 | 1 | 1.1 | 0.9
44 | 1 | 0.0088033 | 0.0022063 | 0 | 0 | 1 | 0.99448 | -0.10609 | 0.4 | 1 | 1.1 | 0.9
45 | 1 | 0 | 0 | 0 | 0 | 1 | 0.99449 | -0.10577 | 0.4 | 1 | 1.1 | 0.9
12 | 1 | 0.0067623 | 0.0016948 | 0 | 0 | 1 | 0.98378 | -0.31219 | 0.4 | 1 | 1.1 | 0.9
8 | 1 | 0.0035861 | 0.00089877 | 0 | 0 | 1 | 0.98321 | -0.32334 | 0.4 | 1 | 1.1 | 0.9
9 | 1 | 0.0060887 | 0.001526 | 0 | 0 | 1 | 0.98227 | -0.34168 | 0.4 | 1 | 1.1 | 0.9
10 | 1 | 0.0050165 | 0.0012573 | 0 | 0 | 1 | 0.98339 | -0.31976 | 0.4 | 1 | 1.1 | 0.9
11 | 1 | 0.010989 | 0.002754 | 0 | 0 | 1 | 0.98197 | -0.3476 | 0.4 | 1 | 1.1 | 0.9
43 | 1 | 0.014756 | 0.0036982 | 0 | 0 | 1 | 0.98171 | -0.35268 | 0.4 | 1 | 1.1 | 0.9
20 | 1 | 0.024116 | 0.0060441 | 0 | 0 | 1 | 0.98146 | -0.35748 | 0.4 | 1 | 1.1 | 0.9
19 | 1 | 0 | 0 | 0 | 0 | 1 | 0.99675 | -0.062401 | 0.4 | 1 | 1.1 | 0.9
61 | 1 | 0.0034512 | 0.00086496 | 0 | 0 | 1 | 0.99645 | -0.068101 | 0.4 | 1 | 1.1 | 0.9
17 | 1 | 0 | 0 | 0 | 0 | 1 | 0.99737 | -0.050423 | 0.4 | 1 | 1.1 | 0.9
58 | 1 | 0.007741 | 0.0019401 | 0 | 0 | 1 | 0.99426 | -0.11046 | 0.4 | 1 | 1.1 | 0.9
66 | 1 | 0 | 0 | 0 | 0 | 1 | 0.99196 | -0.15488 | 0.4 | 1 | 1.1 | 0.9
56 | 1 | 0.0021926 | 0.00054953 | 0 | 0 | 1 | 0.99451 | -0.1056 | 0.4 | 1 | 1.1 | 0.9
15 | 3 | 0.036506 | 0.0091492 | 0 | 0 | 1 | 1 | 0 | 0.4 | 1 | 1.1 | 0.9
16 | 1 | 0.07612 | 0.019078 | 0 | 0 | 1 | 0.99999 | -0.00019316 | 0.4 | 1 | 1.1 | 0.9
18 | 1 | 0 | 0 | 0 | 0 | 1 | 0.99783 | -0.041474 | 0.4 | 1 | 1.1 | 0.9
21 | 1 | 0.015545 | 0.0038959 | 0 | 0 | 1 | 0.99533 | -0.089777 | 0.4 | 1 | 1.1 | 0.9
26 | 1 | 0.012125 | 0.0030388 | 0 | 0 | 1 | 0.99717 | -0.053945 | 0.4 | 1 | 1.1 | 0.9
39 | 1 | 0 | 0 | 0 | 0 | 1 | 0.99726 | -0.052321 | 0.4 | 1 | 1.1 | 0.9
49 | 1 | 0.058575 | 0.01468 | 0 | 0 | 1 | 0.99497 | -0.096682 | 0.4 | 1 | 1.1 | 0.9
24 | 1 | 0.010988 | 0.0027538 | 0 | 0 | 1 | 0.99681 | -0.060982 | 0.4 | 1 | 1.1 | 0.9
42 | 1 | 0.017817 | 0.0044653 | 0 | 0 | 1 | 0.99677 | -0.061765 | 0.4 | 1 | 1.1 | 0.9
37 | 1 | 0.031231 | 0.0078273 | 0 | 0 | 1 | 0.99606 | -0.075575 | 0.4 | 1 | 1.1 | 0.9
60 | 1 | 0 | 0 | 0 | 0 | 1 | 0.99594 | -0.077849 | 0.4 | 1 | 1.1 | 0.9
48 | 1 | 0.0066927 | 0.0016773 | 0 | 0 | 1 | 0.99465 | -0.10289 | 0.4 | 1 | 1.1 | 0.9
22 | 1 | 0.0071006 | 0.0017796 | 0 | 0 | 1 | 0.99567 | -0.082743 | 0.4 | 1 | 1.1 | 0.9
23 | 1 | 0.010576 | 0.0026505 | 0 | 0 | 1 | 0.99485 | -0.098444 | 0.4 | 1 | 1.1 | 0.9
25 | 1 | 0.0066723 | 0.0016722 | 0 | 0 | 1 | 0.99448 | -0.10547 | 0.4 | 1 | 1.1 | 0.9
27 | 1 | 0.0039231 | 0.00098322 | 0 | 0 | 1 | 0.99415 | -0.11175 | 0.4 | 1 | 1.1 | 0.9
53 | 1 | 0.0071444 | 0.0017905 | 0 | 0 | 1 | 0.99393 | -0.11596 | 0.4 | 1 | 1.1 | 0.9
32 | 1 | 0.0094931 | 0.0023792 | 0 | 0 | 1 | 0.99378 | -0.1189 | 0.4 | 1 | 1.1 | 0.9
28 | 1 | 0.0046704 | 0.0011705 | 0 | 0 | 1 | 0.99353 | -0.12374 | 0.4 | 1 | 1.1 | 0.9
29 | 1 | 0.0070014 | 0.0017547 | 0 | 0 | 1 | 0.99263 | -0.14107 | 0.4 | 1 | 1.1 | 0.9
30 | 1 | 0.0033295 | 0.00083446 | 0 | 0 | 1 | 0.99357 | -0.12294 | 0.4 | 1 | 1.1 | 0.9
31 | 1 | 0.0052091 | 0.0013055 | 0 | 0 | 1 | 0.992 | -0.15312 | 0.4 | 1 | 1.1 | 0.9
35 | 1 | 0.012761 | 0.0031983 | 0 | 0 | 1 | 0.99574 | -0.08177 | 0.4 | 1 | 1.1 | 0.9
36 | 1 | 0.016683 | 0.0041812 | 0 | 0 | 1 | 0.99551 | -0.086037 | 0.4 | 1 | 1.1 | 0.9
38 | 1 | 0.0044612 | 0.0011181 | 0 | 0 | 1 | 0.9953 | -0.090251 | 0.4 | 1 | 1.1 | 0.9
46 | 1 | 0 | 0 | 0 | 0 | 1 | 0.99515 | -0.093083 | 0.4 | 1 | 1.1 | 0.9
40 | 1 | 0.017123 | 0.0042915 | 0 | 0 | 1 | 0.99669 | -0.063409 | 0.4 | 1 | 1.1 | 0.9
41 | 1 | 0.018643 | 0.0046723 | 0 | 0 | 1 | 0.99647 | -0.067708 | 0.4 | 1 | 1.1 | 0.9
55 | 1 | 0 | 0 | 0 | 0 | 1 | 0.99433 | -0.10913 | 0.4 | 1 | 1.1 | 0.9
62 | 1 | 0 | 0 | 0 | 0 | 1 | 0.99424 | -0.1107 | 0.4 | 1 | 1.1 | 0.9
52 | 1 | 0.0051239 | 0.0012842 | 0 | 0 | 1 | 0.99446 | -0.10661 | 0.4 | 1 | 1.1 | 0.9
51 | 1 | 0.0069444 | 0.0017404 | 0 | 0 | 1 | 0.99453 | -0.10524 | 0.4 | 1 | 1.1 | 0.9
50 | 1 | 0 | 0 | 0 | 0 | 1 | 0.99458 | -0.10417 | 0.4 | 1 | 1.1 | 0.9
63 | 1 | 0.0051916 | 0.0013011 | 0 | 0 | 1 | 0.99421 | -0.1114 | 0.4 | 1 | 1.1 | 0.9
57 | 1 | 0.0057764 | 0.0014477 | 0 | 0 | 1 | 0.99461 | -0.10369 | 0.4 | 1 | 1.1 | 0.9
59 | 1 | 0.012585 | 0.0031541 | 0 | 0 | 1 | 0.99474 | -0.10107 | 0.4 | 1 | 1.1 | 0.9
69 | 1 | 0.00094131 | 0.00023591 | 0 | 0 | 1 | 0.99125 | -0.16871 | 0.4 | 1 | 1.1 | 0.9
70 | 1 | 0.001159 | 0.00029047 | 0 | 0 | 1 | 0.99121 | -0.16938 | 0.4 | 1 | 1.1 | 0.9
68 | 1 | 0.00094175 | 0.00023602 | 0 | 0 | 1 | 0.99129 | -0.16782 | 0.4 | 1 | 1.1 | 0.9
71 | 1 | 0.0011598 | 0.00029067 | 0 | 0 | 1 | 0.99119 | -0.16976 | 0.4 | 1 | 1.1 | 0.9
72 | 1 | 0.0006566 | 0.00016456 | 0 | 0 | 1 | 0.99118 | -0.16999 | 0.4 | 1 | 1.1 | 0.9
73 | 1 | 0.00059097 | 0.00014811 | 0 | 0 | 1 | 0.99118 | -0.1701 | 0.4 | 1 | 1.1 | 0.9
64 | 1 | 0.0009424 | 0.00023619 | 0 | 0 | 1 | 0.99163 | -0.16121 | 0.4 | 1 | 1.1 | 0.9
65 | 1 | 0 | 0 | 0 | 0 | 1 | 0.9915 | -0.16386 | 0.4 | 1 | 1.1 | 0.9
67 | 1 | 0.00094197 | 0.00023608 | 0 | 0 | 1 | 0.99134 | -0.16685 | 0.4 | 1 | 1.1 | 0.9

## generator_data
GEN_BUS | PG | QG | QMAX | QMIN | VG | MBASE | GEN_STATUS | PMAX | PMIN
15 | 0.59583 | 0.15062 | 10 | -10 | 1 | 100 | 1 | 10 | 0

## branch_data
F_BUS | T_BUS | BR_R | BR_X | BR_B | RATE_A | RATE_B | RATE_C | TAP | SHIFT | BR_STATUS | ANGMIN | ANGMAX | P_in | Q_in | P_out | Q_out
1 | 2 | 0.66573 | 0.42607 | 1.1179e-09 | 0 | 0 | 0 | 0 | 0 | 1 | -90 | 90 | -0.10517 | -0.026595 | 0.10525 | 0.026646
1 | 3 | 0.2867 | 0.18349 | 4.8144e-10 | 0 | 0 | 0 | 0 | 0 | 1 | -90 | 90 | 0.10106 | 0.025566 | -0.10103 | -0.025546
2 | 4 | 0.1022 | 0.065407 | 1.7162e-10 | 0 | 0 | 0 | 0 | 0 | 1 | -90 | 90 | -0.10959 | -0.027736 | 0.10961 | 0.027744
3 | 5 | 0.81313 | 0.5204 | 1.3655e-09 | 0 | 0 | 0 | 0 | 0 | 1 | -90 | 90 | 0.10103 | 0.025546 | -0.10094 | -0.025488
4 | 33 | 0.29519 | 0.18892 | 4.9571e-10 | 0 | 0 | 0 | 0 | 0 | 1 | -90 | 90 | -0.11533 | -0.029178 | 0.11537 | 0.029206
5 | 7 | 1.4222 | 0.91023 | 2.3883e-09 | 0 | 0 | 0 | 0 | 0 | 1 | -90 | 90 | 0.094795 | 0.023948 | -0.094656 | -0.023859
33 | 34 | 0.41185 | 0.26359 | 6.9161e-10 | 0 | 0 | 0 | 0 | 0 | 1 | -90 | 90 | -0.1205 | -0.030491 | 0.12057 | 0.030532
7 | 13 | 1.6893 | 1.0811 | 2.8368e-09 | 0 | 0 | 0 | 0 | 0 | 1 | -90 | 90 | 0.094656 | 0.023859 | -0.094491 | -0.023754
13 | 12 | 1.3522 | 0.86539 | 2.2707e-09 | 0 | 0 | 0 | 0 | 0 | 1 | -90 | 90 | 0.071501 | 0.017992 | -0.071425 | -0.017944
34 | 31 | 0.24884 | 0.15926 | 4.1786e-10 | 0 | 0 | 0 | 0 | 0 | 1 | -90 | 90 | -0.12775 | -0.032333 | 0.1278 | 0.032361
44 | 45 | 0.16521 | 0.10573 | 2.7743e-10 | 0 | 0 | 0 | 0 | 0 | 1 | -90 | 90 | -0.0088033 | -0.0022063 | 0.0088035 | 0.0022064
45 | 46 | 6.3898 | 4.0895 | 1.073e-08 | 0 | 0 | 0 | 0 | 0 | 1 | -90 | 90 | -0.0088035 | -0.0022064 | 0.0088088 | 0.0022087
12 | 10 | 0.50804 | 0.32515 | 8.5314e-10 | 0 | 0 | 0 | 0 | 0 | 1 | -90 | 90 | 0.064663 | 0.016249 | -0.06464 | -0.016234
8 | 9 | 1.4192 | 0.90831 | 2.3833e-09 | 0 | 0 | 0 | 0 | 0 | 1 | -90 | 90 | 0.056027 | 0.014072 | -0.055978 | -0.014041
8 | 10 | 0.26064 | 0.16681 | 4.3768e-10 | 0 | 0 | 0 | 0 | 0 | 1 | -90 | 90 | -0.059613 | -0.014971 | 0.059623 | 0.014977
9 | 11 | 0.51365 | 0.32874 | 8.6256e-10 | 0 | 0 | 0 | 0 | 0 | 1 | -90 | 90 | 0.049889 | 0.012515 | -0.049875 | -0.012506
11 | 43 | 0.56477 | 0.36146 | 9.4841e-10 | 0 | 0 | 0 | 0 | 0 | 1 | -90 | 90 | 0.038887 | 0.0097517 | -0.038877 | -0.0097458
43 | 20 | 0.85922 | 0.5499 | 1.4429e-09 | 0 | 0 | 0 | 0 | 0 | 1 | -90 | 90 | 0.024122 | 0.0060476 | -0.024116 | -0.0060442
19 | 61 | 0.64904 | 0.41538 | 1.0899e-09 | 0 | 0 | 0 | 0 | 0 | 1 | -90 | 90 | 0.039175 | 0.0098474 | -0.039164 | -0.0098407
19 | 17 | 1.365 | 0.8736 | 2.2922e-09 | 0 | 0 | 0 | 0 | 0 | 1 | -90 | 90 | -0.039175 | -0.0098474 | 0.039197 | 0.0098615
61 | 60 | 1.2164 | 0.77851 | 2.0427e-09 | 0 | 0 | 0 | 0 | 0 | 1 | -90 | 90 | 0.035713 | 0.0089757 | -0.035696 | -0.0089653
17 | 21 | 1.7855 | 1.1427 | 2.9983e-09 | 0 | 0 | 0 | 0 | 0 | 1 | -90 | 90 | 0.098295 | 0.02472 | -0.098111 | -0.024602
17 | 15 | 1.6433 | 1.0517 | 2.7595e-09 | 0 | 0 | 0 | 0 | 0 | 1 | -90 | 90 | -0.13749 | -0.034582 | 0.13782 | 0.034794
58 | 66 | 26.7376 | 17.1121 | 4.49e-08 | 0 | 0 | 0 | 0 | 0 | 1 | -90 | 90 | 0.0073538 | 0.0018444 | -0.0073383 | -0.0018389
58 | 56 | 1.4275 | 0.91357 | 2.3971e-09 | 0 | 0 | 0 | 0 | 0 | 1 | -90 | 90 | -0.015095 | -0.0037845 | 0.015098 | 0.0037865
66 | 64 | 3.7988 | 2.4312 | 6.3792e-09 | 0 | 0 | 0 | 0 | 0 | 1 | -90 | 90 | 0.0073383 | 0.0018389 | -0.0073361 | -0.0018381
56 | 57 | 0.48998 | 0.31359 | 8.2281e-10 | 0 | 0 | 0 | 0 | 0 | 1 | -90 | 90 | -0.017291 | -0.004336 | 0.017293 | 0.0043369
15 | 16 | 0.0020672 | 0.001323 | 1.0414e-11 | 0 | 0 | 0 | 0 | 0 | 1 | -90 | 90 | 0.4215 | 0.10668 | -0.4215 | -0.10668
16 | 18 | 0.53874 | 0.34479 | 2.7141e-09 | 0 | 0 | 0 | 0 | 0 | 1 | -90 | 90 | 0.34538 | 0.0876 | -0.3447 | -0.087163
18 | 26 | 0.25849 | 0.16543 | 1.3022e-09 | 0 | 0 | 0 | 0 | 0 | 1 | -90 | 90 | 0.21697 | 0.055072 | -0.21683 | -0.054989
18 | 39 | 0.37938 | 0.2428 | 6.3707e-10 | 0 | 0 | 0 | 0 | 0 | 1 | -90 | 90 | 0.12773 | 0.03209 | -0.12766 | -0.032048
21 | 49 | 0.37135 | 0.23767 | 6.236e-10 | 0 | 0 | 0 | 0 | 0 | 1 | -90 | 90 | 0.082566 | 0.020706 | -0.082539 | -0.020689
26 | 24 | 0.15441 | 0.098819 | 7.7786e-10 | 0 | 0 | 0 | 0 | 0 | 1 | -90 | 90 | 0.20471 | 0.05195 | -0.20464 | -0.051906
39 | 42 | 0.78533 | 0.50261 | 1.3188e-09 | 0 | 0 | 0 | 0 | 0 | 1 | -90 | 90 | 0.053613 | 0.013448 | -0.053589 | -0.013433
39 | 37 | 1.4002 | 0.89615 | 2.3514e-09 | 0 | 0 | 0 | 0 | 0 | 1 | -90 | 90 | 0.074051 | 0.0186 | -0.073969 | -0.018547
49 | 48 | 1.1493 | 0.73558 | 1.9301e-09 | 0 | 0 | 0 | 0 | 0 | 1 | -90 | 90 | 0.023964 | 0.0060088 | -0.023956 | -0.0060045
24 | 22 | 0.50404 | 0.32259 | 2.5393e-09 | 0 | 0 | 0 | 0 | 0 | 1 | -90 | 90 | 0.19365 | 0.049152 | -0.19345 | -0.049023
42 | 40 | 0.20468 | 0.131 | 3.4372e-10 | 0 | 0 | 0 | 0 | 0 | 1 | -90 | 90 | 0.035773 | 0.0089678 | -0.03577 | -0.0089661
37 | 35 | 0.6448 | 0.41267 | 1.0828e-09 | 0 | 0 | 0 | 0 | 0 | 1 | -90 | 90 | 0.042737 | 0.01072 | -0.042725 | -0.010712
60 | 59 | 2.8922 | 1.851 | 4.8568e-09 | 0 | 0 | 0 | 0 | 0 | 1 | -90 | 90 | 0.035696 | 0.0089653 | -0.035657 | -0.0089405
48 | 50 | 0.33025 | 0.21136 | 5.5457e-10 | 0 | 0 | 0 | 0 | 0 | 1 | -90 | 90 | 0.017264 | 0.0043272 | -0.017263 | -0.0043265
22 | 23 | 0.3769 | 0.24122 | 1.8988e-09 | 0 | 0 | 0 | 0 | 0 | 1 | -90 | 90 | 0.18635 | 0.047243 | -0.18621 | -0.047154
23 | 25 | 0.17866 | 0.11434 | 9.0006e-10 | 0 | 0 | 0 | 0 | 0 | 1 | -90 | 90 | 0.17563 | 0.044503 | -0.17557 | -0.044465
25 | 27 | 0.16601 | 0.10625 | 8.3633e-10 | 0 | 0 | 0 | 0 | 0 | 1 | -90 | 90 | 0.1689 | 0.042793 | -0.16885 | -0.04276
27 | 53 | 0.11389 | 0.07289 | 5.7376e-10 | 0 | 0 | 0 | 0 | 0 | 1 | -90 | 90 | 0.16493 | 0.041777 | -0.16489 | -0.041756
53 | 32 | 0.083104 | 0.053187 | 4.1866e-10 | 0 | 0 | 0 | 0 | 0 | 1 | -90 | 90 | 0.15775 | 0.039965 | -0.15773 | -0.039951
32 | 30 | 0.12148 | 0.077749 | 6.1201e-10 | 0 | 0 | 0 | 0 | 0 | 1 | -90 | 90 | 0.14823 | 0.037572 | -0.14821 | -0.037554
28 | 29 | 0.55072 | 0.35246 | 9.2481e-10 | 0 | 0 | 0 | 0 | 0 | 1 | -90 | 90 | 0.1402 | 0.035545 | -0.14008 | -0.035471
28 | 30 | 0.024461 | 0.015655 | 8.2153e-11 | 0 | 0 | 0 | 0 | 0 | 1 | -90 | 90 | -0.14487 | -0.036716 | 0.14488 | 0.036719
29 | 31 | 0.40243 | 0.25755 | 6.7578e-10 | 0 | 0 | 0 | 0 | 0 | 1 | -90 | 90 | 0.13308 | 0.033716 | -0.13301 | -0.033667
35 | 36 | 0.63295 | 0.40509 | 1.0629e-09 | 0 | 0 | 0 | 0 | 0 | 1 | -90 | 90 | 0.029963 | 0.0075138 | -0.029957 | -0.00751
36 | 38 | 1.4104 | 0.90268 | 2.3685e-09 | 0 | 0 | 0 | 0 | 0 | 1 | -90 | 90 | 0.013274 | 0.0033288 | -0.013271 | -0.0033273
38 | 46 | 1.428 | 0.91394 | 2.398e-09 | 0 | 0 | 0 | 0 | 0 | 1 | -90 | 90 | 0.00881 | 0.0022093 | -0.0088088 | -0.0022087
40 | 41 | 1.0266 | 0.65704 | 1.724e-09 | 0 | 0 | 0 | 0 | 0 | 1 | -90 | 90 | 0.018647 | 0.0046746 | -0.018643 | -0.0046723
55 | 62 | 1.3348 | 0.8543 | 2.2416e-09 | 0 | 0 | 0 | 0 | 0 | 1 | -90 | 90 | 0.0051921 | 0.0013012 | -0.0051918 | -0.0013011
55 | 52 | 2.1543 | 1.3788 | 3.6177e-09 | 0 | 0 | 0 | 0 | 0 | 1 | -90 | 90 | -0.0051921 | -0.0013012 | 0.0051928 | 0.0013012
62 | 63 | 0.59821 | 0.38286 | 1.0046e-09 | 0 | 0 | 0 | 0 | 0 | 1 | -90 | 90 | 0.0051918 | 0.0013011 | -0.0051916 | -0.0013011
52 | 50 | 1.0468 | 0.66992 | 1.7578e-09 | 0 | 0 | 0 | 0 | 0 | 1 | -90 | 90 | -0.010317 | -0.0025854 | 0.010318 | 0.002586
51 | 50 | 0.68017 | 0.43531 | 1.1422e-09 | 0 | 0 | 0 | 0 | 0 | 1 | -90 | 90 | -0.0069444 | -0.0017404 | 0.0069448 | 0.0017406
57 | 59 | 0.50478 | 0.32306 | 8.4767e-10 | 0 | 0 | 0 | 0 | 0 | 1 | -90 | 90 | -0.023069 | -0.0057846 | 0.023072 | 0.0057864
69 | 70 | 0.82295 | 0.52669 | 1.382e-09 | 0 | 0 | 0 | 0 | 0 | 1 | -90 | 90 | 0.0035665 | 0.0008934 | -0.0035664 | -0.00089346
69 | 68 | 0.87091 | 0.55738 | 1.4625e-09 | 0 | 0 | 0 | 0 | 0 | 1 | -90 | 90 | -0.0045078 | -0.0011293 | 0.004508 | 0.0011293
70 | 71 | 0.7049 | 0.45114 | 1.1837e-09 | 0 | 0 | 0 | 0 | 0 | 1 | -90 | 90 | 0.0024074 | 0.00060299 | -0.0024074 | -0.00060308
68 | 67 | 0.78284 | 0.50102 | 1.3146e-09 | 0 | 0 | 0 | 0 | 0 | 1 | -90 | 90 | -0.0054498 | -0.0013653 | 0.00545 | 0.0013653
71 | 72 | 0.78795 | 0.50429 | 1.3232e-09 | 0 | 0 | 0 | 0 | 0 | 1 | -90 | 90 | 0.0012476 | 0.00031241 | -0.0012476 | -0.00031253
72 | 73 | 0.85976 | 0.55025 | 1.4438e-09 | 0 | 0 | 0 | 0 | 0 | 1 | -90 | 90 | 0.00059097 | 0.00014797 | -0.00059097 | -0.00014811
64 | 65 | 1.8274 | 1.1695 | 3.0687e-09 | 0 | 0 | 0 | 0 | 0 | 1 | -90 | 90 | 0.0063937 | 0.0016019 | -0.0063929 | -0.0016017
65 | 67 | 2.0624 | 1.32 | 3.4634e-09 | 0 | 0 | 0 | 0 | 0 | 1 | -90 | 90 | 0.0063929 | 0.0016017 | -0.006392 | -0.0016014