## bus_data
BUS_I | BUS_TYPE | Pd | Qd | Gs | Bs | area | Vm | Va | baseKV | zone | Vmax | Vmin
1 | 1 | 0.014154 | 0.0035474 | 0 | 0 | 1 | 0.98877 | -0.21308 | 0.4 | 1 | 1.1 | 0.9
2 | 1 | 0.0014239 | 0.00035687 | 0 | 0 | 1 | 0.98864 | -0.21543 | 0.4 | 1 | 1.1 | 0.9
3 | 1 | 0.0014239 | 0.00035687 | 0 | 0 | 1 | 0.98929 | -0.20311 | 0.4 | 1 | 1.1 | 0.9
4 | 1 | 0.0014245 | 0.000357 | 0 | 0 | 1 | 0.98805 | -0.22683 | 0.4 | 1 | 1.1 | 0.9
5 | 1 | 0.0014295 | 0.00035826 | 0 | 0 | 1 | 0.98995 | -0.19047 | 0.4 | 1 | 1.1 | 0.9
24 | 1 | 0 | 0 | 0 | 0 | 1 | 0.98677 | -0.2513 | 0.4 | 1 | 1.1 | 0.9
43 | 1 | 0.00071148 | 0.00017831 | 0 | 0 | 1 | 0.99061 | -0.17778 | 0.4 | 1 | 1.1 | 0.9
6 | 1 | 0.029134 | 0.0073016 | 0 | 0 | 1 | 0.97142 | -0.55036 | 0.4 | 1 | 1.1 | 0.9
8 | 1 | 0 | 0 | 0 | 0 | 1 | 0.97158 | -0.54728 | 0.4 | 1 | 1.1 | 0.9
10 | 1 | 0 | 0 | 0 | 0 | 1 | 0.97173 | -0.54422 | 0.4 | 1 | 1.1 | 0.9
49 | 1 | 0.034204 | 0.0085722 | 0 | 0 | 1 | 0.97088 | -0.56099 | 0.4 | 1 | 1.1 | 0.9
25 | 1 | 0.034467 | 0.0086382 | 0 | 0 | 1 | 0.9725 | -0.52901 | 0.4 | 1 | 1.1 | 0.9
11 | 1 | 0 | 0 | 0 | 0 | 1 | 0.9708 | -0.56253 | 0.4 | 1 | 1.1 | 0.9
50 | 1 | 0.021307 | 0.00534 | 0 | 0 | 1 | 0.97017 | -0.57506 | 0.4 | 1 | 1.1 | 0.9
12 | 1 | 0.049886 | 0.012503 | 0 | 0 | 1 | 0.99978 | -0.0042372 | 0.4 | 1 | 1.1 | 0.9
13 | 3 | 0.036988 | 0.00927 | 0 | 0 | 1 | 1 | 0 | 0.4 | 1 | 1.1 | 0.9
14 | 1 | 0 | 0 | 0 | 0 | 1 | 0.99813 | -0.035106 | 0.4 | 1 | 1.1 | 0.9
16 | 1 | 0.00070682 | 0.00017715 | 0 | 0 | 1 | 0.99627 | -0.070289 | 0.4 | 1 | 1.1 | 0.9
40 | 1 | 0 | 0 | 0 | 0 | 1 | 0.99458 | -0.10244 | 0.4 | 1 | 1.1 | 0.9
21 | 1 | 0.031556 | 0.0079087 | 0 | 0 | 1 | 0.98323 | -0.31952 | 0.4 | 1 | 1.1 | 0.9
22 | 1 | 0.0024555 | 0.0006154 | 0 | 0 | 1 | 0.98571 | -0.27181 | 0.4 | 1 | 1.1 | 0.9
23 | 1 | 0 | 0 | 0 | 0 | 1 | 0.98221 | -0.33936 | 0.4 | 1 | 1.1 | 0.9
68 | 1 | 0.0012779 | 0.00032028 | 0 | 0 | 1 | 0.98663 | -0.25412 | 0.4 | 1 | 1.1 | 0.9
39 | 1 | 0.031484 | 0.0078908 | 0 | 0 | 1 | 0.99367 | -0.11986 | 0.4 | 1 | 1.1 | 0.9
41 | 1 | 0.0014238 | 0.00035684 | 0 | 0 | 1 | 0.99321 | -0.12837 | 0.4 | 1 | 1.1 | 0.9
42 | 1 | 0 | 0 | 0 | 0 | 1 | 0.99204 | -0.15054 | 0.4 | 1 | 1.1 | 0.9

## generator_data
GEN_BUS | PG | QG | QMAX | QMIN | VG | MBASE | GEN_STATUS | PMAX | PMIN
13 | 0.29963 | 0.076706 | 10 | -10 | 1 | 100 | 1 | 10 | 0

## branch_data
F_BUS | T_BUS | BR_R | BR_X | BR_B | RATE_A | RATE_B | RATE_C | TAP | SHIFT | BR_STATUS | ANGMIN | ANGMAX | P_in | Q_in | P_out | Q_out
1 | 2 | 0.065268 | 0.041772 | 4.3841e-10 | 0 | 0 | 0 | 0 | 0 | 1 | -90 | 90 | 0.15938 | 0.040764 | -0.15936 | -0.040753
1 | 3 | 0.25509 | 0.16326 | 1.7135e-09 | 0 | 0 | 0 | 0 | 0 | 1 | -90 | 90 | -0.17353 | -0.044312 | 0.17361 | 0.044365
2 | 4 | 0.32041 | 0.20506 | 2.1522e-09 | 0 | 0 | 0 | 0 | 0 | 1 | -90 | 90 | 0.15793 | 0.040396 | -0.15785 | -0.04034
3 | 5 | 0.32098 | 0.20543 | 2.1561e-09 | 0 | 0 | 0 | 0 | 0 | 1 | -90 | 90 | -0.17504 | -0.044722 | 0.17514 | 0.04479
4 | 24 | 0.69243 | 0.44315 | 4.6511e-09 | 0 | 0 | 0 | 0 | 0 | 1 | -90 | 90 | 0.15642 | 0.039983 | -0.15624 | -0.039865
5 | 43 | 0.32014 | 0.20489 | 2.1504e-09 | 0 | 0 | 0 | 0 | 0 | 1 | -90 | 90 | -0.17657 | -0.045148 | 0.17668 | 0.045218
24 | 68 | 9.6137 | 6.1528 | 1.6144e-08 | 0 | 0 | 0 | 0 | 0 | 1 | -90 | 90 | 0.0012781 | 0.00031882 | -0.0012779 | -0.00032028
24 | 22 | 0.584 | 0.37376 | 3.9228e-09 | 0 | 0 | 0 | 0 | 0 | 1 | -90 | 90 | 0.15496 | 0.039547 | -0.15481 | -0.039449
43 | 42 | 0.68573 | 0.43887 | 4.6061e-09 | 0 | 0 | 0 | 0 | 0 | 1 | -90 | 90 | -0.17739 | -0.045396 | 0.17763 | 0.045546
6 | 8 | 0.44818 | 0.28684 | 7.5262e-10 | 0 | 0 | 0 | 0 | 0 | 1 | -90 | 90 | -0.029134 | -0.0073016 | 0.029138 | 0.0073043
8 | 10 | 0.44383 | 0.28405 | 7.4531e-10 | 0 | 0 | 0 | 0 | 0 | 1 | -90 | 90 | -0.029138 | -0.0073043 | 0.029142 | 0.007307
10 | 49 | 1.2777 | 0.81771 | 2.1455e-09 | 0 | 0 | 0 | 0 | 0 | 1 | -90 | 90 | 0.055569 | 0.013949 | -0.055525 | -0.013921
10 | 25 | 0.76122 | 0.48718 | 2.5566e-09 | 0 | 0 | 0 | 0 | 0 | 1 | -90 | 90 | -0.084712 | -0.021256 | 0.084773 | 0.021295
49 | 11 | 0.30495 | 0.19517 | 5.121e-10 | 0 | 0 | 0 | 0 | 0 | 1 | -90 | 90 | 0.021321 | 0.0053487 | -0.02132 | -0.0053478
25 | 23 | 6.8169 | 4.3628 | 2.2895e-08 | 0 | 0 | 0 | 0 | 0 | 1 | -90 | 90 | -0.11924 | -0.029933 | 0.12033 | 0.030628
11 | 50 | 2.4818 | 1.5884 | 4.1677e-09 | 0 | 0 | 0 | 0 | 0 | 1 | -90 | 90 | 0.02132 | 0.0053478 | -0.021307 | -0.00534
12 | 13 | 0.073456 | 0.047012 | 4.9341e-10 | 0 | 0 | 0 | 0 | 0 | 1 | -90 | 90 | -0.26258 | -0.067401 | 0.26264 | 0.067436
12 | 14 | 0.66188 | 0.4236 | 4.4459e-09 | 0 | 0 | 0 | 0 | 0 | 1 | -90 | 90 | 0.2127 | 0.054899 | -0.21238 | -0.054695
14 | 16 | 0.75175 | 0.48112 | 5.0496e-09 | 0 | 0 | 0 | 0 | 0 | 1 | -90 | 90 | 0.21238 | 0.054695 | -0.21202 | -0.054463
16 | 40 | 0.68679 | 0.43955 | 4.6132e-09 | 0 | 0 | 0 | 0 | 0 | 1 | -90 | 90 | 0.21131 | 0.054286 | -0.21098 | -0.054076
40 | 41 | 0.65096 | 0.41661 | 4.3725e-09 | 0 | 0 | 0 | 0 | 0 | 1 | -90 | 90 | 0.17947 | 0.046169 | -0.17924 | -0.046024
40 | 39 | 2.4507 | 1.5685 | 4.1155e-09 | 0 | 0 | 0 | 0 | 0 | 1 | -90 | 90 | 0.031511 | 0.0079071 | -0.031484 | -0.0078908
21 | 22 | 1.3757 | 0.88043 | 9.2405e-09 | 0 | 0 | 0 | 0 | 0 | 1 | -90 | 90 | -0.152 | -0.03861 | 0.15235 | 0.038833
21 | 23 | 0.72073 | 0.46127 | 4.8412e-09 | 0 | 0 | 0 | 0 | 0 | 1 | -90 | 90 | 0.12044 | 0.030702 | -0.12033 | -0.030628
41 | 42 | 0.55943 | 0.35803 | 3.7577e-09 | 0 | 0 | 0 | 0 | 0 | 1 | -90 | 90 | 0.17782 | 0.045667 | -0.17763 | -0.045546