## bus_data
BUS_I | BUS_TYPE | Pd | Qd | Gs | Bs | area | Vm | Va | baseKV | zone | Vmax | Vmin
7 | 1 | 0.016862 | 0.004226 | 0 | 0 | 1 | 0.99647 | -0.067787 | 0.4 | 1 | 1.1 | 0.9
9 | 1 | 0.01676 | 0.0042004 | 0 | 0 | 1 | 0.99686 | -0.060328 | 0.4 | 1 | 1.1 | 0.9
47 | 3 | 0.0309 | 0.0077442 | 0 | 0 | 1 | 1 | 0 | 0.4 | 1 | 1.1 | 0.9
17 | 1 | 0.00037393 | 9.3716e-05 | 0 | 0 | 1 | 0.99051 | -0.18321 | 0.4 | 1 | 1.1 | 0.9
18 | 1 | 0.00074613 | 0.000187 | 0 | 0 | 1 | 0.99052 | -0.18305 | 0.4 | 1 | 1.1 | 0.9
19 | 1 | 0.00056639 | 0.00014195 | 0 | 0 | 1 | 0.99051 | -0.18325 | 0.4 | 1 | 1.1 | 0.9
20 | 1 | 0 | 0 | 0 | 0 | 1 | 0.99068 | -0.1799 | 0.4 | 1 | 1.1 | 0.9
36 | 1 | 0 | 0 | 0 | 0 | 1 | 0.99042 | -0.185 | 0.4 | 1 | 1.1 | 0.9
31 | 1 | 0 | 0 | 0 | 0 | 1 | 0.9907 | -0.17964 | 0.4 | 1 | 1.1 | 0.9
26 | 1 | 0 | 0 | 0 | 0 | 1 | 0.99402 | -0.11493 | 0.4 | 1 | 1.1 | 0.9
28 | 1 | 0 | 0 | 0 | 0 | 1 | 0.99769 | -0.044341 | 0.4 | 1 | 1.1 | 0.9
71 | 1 | 0.017963 | 0.0045019 | 0 | 0 | 1 | 0.99328 | -0.1293 | 0.4 | 1 | 1.1 | 0.9
29 | 1 | 0 | 0 | 0 | 0 | 1 | 0.99436 | -0.10825 | 0.4 | 1 | 1.1 | 0.9
53 | 1 | 0.078961 | 0.019789 | 0 | 0 | 1 | 0.99517 | -0.09278 | 0.4 | 1 | 1.1 | 0.9
48 | 1 | 0.031961 | 0.0080103 | 0 | 0 | 1 | 0.99258 | -0.14263 | 0.4 | 1 | 1.1 | 0.9
30 | 1 | 0.00024117 | 6.0443e-05 | 0 | 0 | 1 | 0.99089 | -0.17597 | 0.4 | 1 | 1.1 | 0.9
32 | 1 | 0 | 0 | 0 | 0 | 1 | 0.9913 | -0.16787 | 0.4 | 1 | 1.1 | 0.9
34 | 1 | 0.00040628 | 0.00010182 | 0 | 0 | 1 | 0.9917 | -0.16018 | 0.4 | 1 | 1.1 | 0.9
33 | 1 | 0 | 0 | 0 | 0 | 1 | 0.99028 | -0.18768 | 0.4 | 1 | 1.1 | 0.9
35 | 1 | 0.0020383 | 0.00051084 | 0 | 0 | 1 | 0.99015 | -0.19034 | 0.4 | 1 | 1.1 | 0.9
37 | 1 | 0 | 0 | 0 | 0 | 1 | 0.99189 | -0.15637 | 0.4 | 1 | 1.1 | 0.9
73 | 1 | 0.00043988 | 0.00011024 | 0 | 0 | 1 | 0.99039 | -0.18567 | 0.4 | 1 | 1.1 | 0.9
38 | 1 | 0 | 0 | 0 | 0 | 1 | 0.99205 | -0.15333 | 0.4 | 1 | 1.1 | 0.9
46 | 1 | 0 | 0 | 0 | 0 | 1 | 0.99202 | -0.15389 | 0.4 | 1 | 1.1 | 0.9
44 | 1 | 0.0006778 | 0.00016987 | 0 | 0 | 1 | 0.99196 | -0.155 | 0.4 | 1 | 1.1 | 0.9
54 | 1 | 0 | 0 | 0 | 0 | 1 | 0.99515 | -0.093283 | 0.4 | 1 | 1.1 | 0.9
55 | 1 | 0.000226 | 5.6641e-05 | 0 | 0 | 1 | 0.99512 | -0.093731 | 0.4 | 1 | 1.1 | 0.9

## generator_data
GEN_BUS | PG | QG | QMAX | QMIN | VG | MBASE | GEN_STATUS | PMAX | PMIN
47 | 0.19995 | 0.050412 | 10 | -10 | 1 | 100 | 1 | 10 | 0

## branch_data
F_BUS | T_BUS | BR_R | BR_X | BR_B | RATE_A | RATE_B | RATE_C | TAP | SHIFT | BR_STATUS | ANGMIN | ANGMAX | P_in | Q_in | P_out | Q_out
7 | 9 | 1.9698 | 1.2607 | 3.3078e-09 | 0 | 0 | 0 | 0 | 0 | 1 | -90 | 90 | -0.016862 | -0.004226 | 0.016868 | 0.0042295
9 | 47 | 8.0169 | 5.1308 | 1.3462e-08 | 0 | 0 | 0 | 0 | 0 | 1 | -90 | 90 | -0.033628 | -0.0084299 | 0.033725 | 0.0084906
47 | 28 | 1.4725 | 0.94241 | 2.4728e-09 | 0 | 0 | 0 | 0 | 0 | 1 | -90 | 90 | 0.13533 | 0.034177 | -0.13504 | -0.033993
17 | 18 | 0.7432 | 0.47565 | 1.248e-09 | 0 | 0 | 0 | 0 | 0 | 1 | -90 | 90 | -0.00094032 | -0.00023562 | 0.00094032 | 0.0002355
17 | 19 | 0.28743 | 0.18396 | 4.8268e-10 | 0 | 0 | 0 | 0 | 0 | 1 | -90 | 90 | 0.00056639 | 0.0001419 | -0.00056639 | -0.00014195
18 | 20 | 8.203 | 5.2499 | 1.3775e-08 | 0 | 0 | 0 | 0 | 0 | 1 | -90 | 90 | -0.0016865 | -0.0004225 | 0.0016867 | 0.00042131
20 | 36 | 9.0191 | 5.7722 | 1.5146e-08 | 0 | 0 | 0 | 0 | 0 | 1 | -90 | 90 | 0.0024793 | 0.00061734 | -0.0024787 | -0.00061844
20 | 31 | 0.27883 | 0.17845 | 4.6823e-10 | 0 | 0 | 0 | 0 | 0 | 1 | -90 | 90 | -0.004166 | -0.0010386 | 0.004166 | 0.0010386
36 | 73 | 6.6152 | 4.2337 | 1.1109e-08 | 0 | 0 | 0 | 0 | 0 | 1 | -90 | 90 | 0.00043989 | 0.00010916 | -0.00043988 | -0.00011024
36 | 33 | 5.7737 | 3.6952 | 9.6957e-09 | 0 | 0 | 0 | 0 | 0 | 1 | -90 | 90 | 0.0020388 | 0.00050928 | -0.0020385 | -0.00051006
31 | 30 | 3.8562 | 2.4679 | 6.4755e-09 | 0 | 0 | 0 | 0 | 0 | 1 | -90 | 90 | -0.004166 | -0.0010386 | 0.0041668 | 0.0010385
26 | 28 | 13.3554 | 8.5474 | 2.2427e-08 | 0 | 0 | 0 | 0 | 0 | 1 | -90 | 90 | -0.023482 | -0.0058809 | 0.023561 | 0.0059293
26 | 71 | 2.7065 | 1.7321 | 4.5449e-09 | 0 | 0 | 0 | 0 | 0 | 1 | -90 | 90 | 0.023482 | 0.0058809 | -0.023466 | -0.0058711
28 | 29 | 8.89 | 5.6896 | 1.4929e-08 | 0 | 0 | 0 | 0 | 0 | 1 | -90 | 90 | 0.032112 | 0.0081043 | -0.032014 | -0.0080431
28 | 53 | 2.722 | 1.7421 | 4.5711e-09 | 0 | 0 | 0 | 0 | 0 | 1 | -90 | 90 | 0.07937 | 0.01996 | -0.079187 | -0.019843
71 | 38 | 19.2107 | 12.2949 | 3.226e-08 | 0 | 0 | 0 | 0 | 0 | 1 | -90 | 90 | 0.0055032 | 0.0013692 | -0.0054969 | -0.0013683
29 | 48 | 4.7595 | 3.0461 | 7.9925e-09 | 0 | 0 | 0 | 0 | 0 | 1 | -90 | 90 | 0.032014 | 0.0080431 | -0.031961 | -0.0080103
53 | 54 | 9.6421 | 6.171 | 1.6192e-08 | 0 | 0 | 0 | 0 | 0 | 1 | -90 | 90 | 0.00022601 | 5.3594e-05 | -0.000226 | -5.5194e-05
30 | 32 | 8.0568 | 5.1564 | 1.353e-08 | 0 | 0 | 0 | 0 | 0 | 1 | -90 | 90 | -0.0044079 | -0.0010989 | 0.0044096 | 0.0010987
32 | 34 | 7.6573 | 4.9007 | 1.2859e-08 | 0 | 0 | 0 | 0 | 0 | 1 | -90 | 90 | -0.0044096 | -0.0010987 | 0.0044112 | 0.0010984
34 | 37 | 3.4772 | 2.2254 | 5.8391e-09 | 0 | 0 | 0 | 0 | 0 | 1 | -90 | 90 | -0.0048175 | -0.0012003 | 0.0048184 | 0.0012002
33 | 35 | 5.7209 | 3.6613 | 9.6069e-09 | 0 | 0 | 0 | 0 | 0 | 1 | -90 | 90 | 0.0020385 | 0.00051006 | -0.0020383 | -0.00051084
37 | 38 | 2.7693 | 1.7724 | 4.6504e-09 | 0 | 0 | 0 | 0 | 0 | 1 | -90 | 90 | -0.0048184 | -0.0012002 | 0.0048191 | 0.0012002
38 | 46 | 3.603 | 2.306 | 6.0505e-09 | 0 | 0 | 0 | 0 | 0 | 1 | -90 | 90 | 0.00067785 | 0.00016812 | -0.00067784 | -0.0001687
46 | 44 | 7.2235 | 4.623 | 1.213e-08 | 0 | 0 | 0 | 0 | 0 | 1 | -90 | 90 | 0.00067784 | 0.0001687 | -0.0006778 | -0.00016987
54 | 55 | 8.7182 | 5.5797 | 1.464e-08 | 0 | 0 | 0 | 0 | 0 | 1 | -90 | 90 | 0.000226 | 5.5194e-05 | -0.000226 | -5.6641e-05