## bus_data
BUS_I | BUS_TYPE | Pd | Qd | Gs | Bs | area | Vm | Va | baseKV | zone | Vmax | Vmin
1 | 1 | 0.0024693 | 0.00061887 | 0 | 0 | 1 | 0.98541 | -0.28048 | 0.4 | 1 | 1.1 | 0.9
2 | 1 | 0 | 0 | 0 | 0 | 1 | 0.98547 | -0.27926 | 0.4 | 1 | 1.1 | 0.9
3 | 1 | 0.0032118 | 0.00080496 | 0 | 0 | 1 | 0.98539 | -0.28094 | 0.4 | 1 | 1.1 | 0.9
238 | 1 | 0.0014555 | 0.00036478 | 0 | 0 | 1 | 0.98578 | -0.27316 | 0.4 | 1 | 1.1 | 0.9
239 | 1 | 0 | 0 | 0 | 0 | 1 | 0.98602 | -0.26857 | 0.4 | 1 | 1.1 | 0.9
264 | 1 | 0.0015665 | 0.00039261 | 0 | 0 | 1 | 0.98519 | -0.28479 | 0.4 | 1 | 1.1 | 0.9
266 | 1 | 0.0015666 | 0.00039264 | 0 | 0 | 1 | 0.98535 | -0.28165 | 0.4 | 1 | 1.1 | 0.9
263 | 1 | 0.001885 | 0.00047241 | 0 | 0 | 1 | 0.98452 | -0.29781 | 0.4 | 1 | 1.1 | 0.9
4 | 1 | 0.0013868 | 0.00034756 | 0 | 0 | 1 | 0.97253 | -0.53064 | 0.4 | 1 | 1.1 | 0.9
5 | 1 | 0.0012624 | 0.00031638 | 0 | 0 | 1 | 0.97253 | -0.53065 | 0.4 | 1 | 1.1 | 0.9
6 | 1 | 0.0013153 | 0.00032965 | 0 | 0 | 1 | 0.97267 | -0.52798 | 0.4 | 1 | 1.1 | 0.9
7 | 1 | 0 | 0 | 0 | 0 | 1 | 0.97231 | -0.53504 | 0.4 | 1 | 1.1 | 0.9
8 | 1 | 0.00099002 | 0.00024812 | 0 | 0 | 1 | 0.97268 | -0.52763 | 0.4 | 1 | 1.1 | 0.9
27 | 1 | 0.0019663 | 0.00049279 | 0 | 0 | 1 | 0.97225 | -0.53614 | 0.4 | 1 | 1.1 | 0.9
24 | 1 | 0.0013866 | 0.00034751 | 0 | 0 | 1 | 0.97227 | -0.53578 | 0.4 | 1 | 1.1 | 0.9
23 | 1 | 0.0010872 | 0.00027249 | 0 | 0 | 1 | 0.97268 | -0.52763 | 0.4 | 1 | 1.1 | 0.9
25 | 1 | 0.0012626 | 0.00031644 | 0 | 0 | 1 | 0.97227 | -0.53578 | 0.4 | 1 | 1.1 | 0.9
21 | 1 | 0.0017264 | 0.00043268 | 0 | 0 | 1 | 0.97282 | -0.52492 | 0.4 | 1 | 1.1 | 0.9
9 | 1 | 0.0013866 | 0.00034751 | 0 | 0 | 1 | 0.97206 | -0.54001 | 0.4 | 1 | 1.1 | 0.9
10 | 1 | 0.0012634 | 0.00031664 | 0 | 0 | 1 | 0.97206 | -0.54001 | 0.4 | 1 | 1.1 | 0.9
11 | 1 | 0.0013866 | 0.00034751 | 0 | 0 | 1 | 0.97197 | -0.54169 | 0.4 | 1 | 1.1 | 0.9
12 | 1 | 0 | 0 | 0 | 0 | 1 | 0.97218 | -0.53764 | 0.4 | 1 | 1.1 | 0.9
13 | 1 | 0.0012641 | 0.00031682 | 0 | 0 | 1 | 0.97197 | -0.54169 | 0.4 | 1 | 1.1 | 0.9
26 | 1 | 0 | 0 | 0 | 0 | 1 | 0.97223 | -0.53655 | 0.4 | 1 | 1.1 | 0.9
28 | 1 | 0 | 0 | 0 | 0 | 1 | 0.97203 | -0.54064 | 0.4 | 1 | 1.1 | 0.9
29 | 1 | 0.0018345 | 0.00045976 | 0 | 0 | 1 | 0.97218 | -0.53769 | 0.4 | 1 | 1.1 | 0.9
224 | 1 | 0 | 0 | 0 | 0 | 1 | 0.97192 | -0.54277 | 0.4 | 1 | 1.1 | 0.9
223 | 1 | 0.0022387 | 0.00056106 | 0 | 0 | 1 | 0.97197 | -0.54185 | 0.4 | 1 | 1.1 | 0.9
14 | 1 | 0.0030557 | 0.00076583 | 0 | 0 | 1 | 0.97328 | -0.51581 | 0.4 | 1 | 1.1 | 0.9
15 | 1 | 0.0010882 | 0.00027272 | 0 | 0 | 1 | 0.97308 | -0.51984 | 0.4 | 1 | 1.1 | 0.9
16 | 1 | 0.0018982 | 0.00047573 | 0 | 0 | 1 | 0.9733 | -0.51552 | 0.4 | 1 | 1.1 | 0.9
17 | 1 | 0.00099065 | 0.00024828 | 0 | 0 | 1 | 0.97308 | -0.51985 | 0.4 | 1 | 1.1 | 0.9
18 | 1 | 0 | 0 | 0 | 0 | 1 | 0.97348 | -0.51184 | 0.4 | 1 | 1.1 | 0.9
22 | 1 | 0.0012896 | 0.0003232 | 0 | 0 | 1 | 0.97301 | -0.52129 | 0.4 | 1 | 1.1 | 0.9
187 | 1 | 0 | 0 | 0 | 0 | 1 | 0.9736 | -0.50945 | 0.4 | 1 | 1.1 | 0.9
20 | 1 | 0.0010872 | 0.00027249 | 0 | 0 | 1 | 0.97286 | -0.52405 | 0.4 | 1 | 1.1 | 0.9
215 | 1 | 0.00087589 | 0.00021952 | 0 | 0 | 1 | 0.9738 | -0.50558 | 0.4 | 1 | 1.1 | 0.9
19 | 1 | 0.00099002 | 0.00024812 | 0 | 0 | 1 | 0.97286 | -0.52406 | 0.4 | 1 | 1.1 | 0.9
288 | 1 | 0.0025804 | 0.00064672 | 0 | 0 | 1 | 0.97184 | -0.54427 | 0.4 | 1 | 1.1 | 0.9
30 | 1 | 0.00092229 | 0.00023115 | 0 | 0 | 1 | 0.97188 | -0.54233 | 0.4 | 1 | 1.1 | 0.9
31 | 1 | 0.00077947 | 0.00019535 | 0 | 0 | 1 | 0.97186 | -0.54281 | 0.4 | 1 | 1.1 | 0.9
32 | 1 | 0.0014178 | 0.00035533 | 0 | 0 | 1 | 0.97188 | -0.5423 | 0.4 | 1 | 1.1 | 0.9
33 | 1 | 0.0013088 | 0.00032802 | 0 | 0 | 1 | 0.97183 | -0.54337 | 0.4 | 1 | 1.1 | 0.9
34 | 1 | 0.0025931 | 0.00064989 | 0 | 0 | 1 | 0.97191 | -0.54186 | 0.4 | 1 | 1.1 | 0.9
35 | 1 | 0.00082394 | 0.0002065 | 0 | 0 | 1 | 0.97182 | -0.54348 | 0.4 | 1 | 1.1 | 0.9
41 | 1 | 0.00092732 | 0.00023241 | 0 | 0 | 1 | 0.97217 | -0.53662 | 0.4 | 1 | 1.1 | 0.9
39 | 1 | 0 | 0 | 0 | 0 | 1 | 0.97243 | -0.53154 | 0.4 | 1 | 1.1 | 0.9
36 | 1 | 0.00080009 | 0.00020052 | 0 | 0 | 1 | 0.97202 | -0.53955 | 0.4 | 1 | 1.1 | 0.9
37 | 1 | 0.0013183 | 0.0003304 | 0 | 0 | 1 | 0.972 | -0.53991 | 0.4 | 1 | 1.1 | 0.9
38 | 1 | 0 | 0 | 0 | 0 | 1 | 0.97206 | -0.53884 | 0.4 | 1 | 1.1 | 0.9
40 | 1 | 0.0017958 | 0.00045006 | 0 | 0 | 1 | 0.97177 | -0.54464 | 0.4 | 1 | 1.1 | 0.9
42 | 1 | 0 | 0 | 0 | 0 | 1 | 0.97308 | -0.51877 | 0.4 | 1 | 1.1 | 0.9
43 | 1 | 0.00046917 | 0.00011759 | 0 | 0 | 1 | 0.97143 | -0.55123 | 0.4 | 1 | 1.1 | 0.9
53 | 1 | 0.0047612 | 0.0011933 | 0 | 0 | 1 | 0.97283 | -0.52362 | 0.4 | 1 | 1.1 | 0.9
69 | 1 | 0 | 0 | 0 | 0 | 1 | 0.97334 | -0.5136 | 0.4 | 1 | 1.1 | 0.9
44 | 1 | 0.0012609 | 0.000316 | 0 | 0 | 1 | 0.97131 | -0.55358 | 0.4 | 1 | 1.1 | 0.9
52 | 1 | 0.00070333 | 0.00017627 | 0 | 0 | 1 | 0.9728 | -0.52427 | 0.4 | 1 | 1.1 | 0.9
71 | 1 | 0.00083449 | 0.00020914 | 0 | 0 | 1 | 0.97412 | -0.49816 | 0.4 | 1 | 1.1 | 0.9
67 | 1 | 0.00036795 | 9.2217e-05 | 0 | 0 | 1 | 0.9733 | -0.51427 | 0.4 | 1 | 1.1 | 0.9
45 | 1 | 0.0010756 | 0.00026958 | 0 | 0 | 1 | 0.97123 | -0.55517 | 0.4 | 1 | 1.1 | 0.9
46 | 1 | 0 | 0 | 0 | 0 | 1 | 0.97093 | -0.56113 | 0.4 | 1 | 1.1 | 0.9
50 | 1 | 0.0015388 | 0.00038567 | 0 | 0 | 1 | 0.97075 | -0.56483 | 0.4 | 1 | 1.1 | 0.9
51 | 1 | 0 | 0 | 0 | 0 | 1 | 0.97087 | -0.56241 | 0.4 | 1 | 1.1 | 0.9
60 | 1 | 0 | 0 | 0 | 0 | 1 | 0.97062 | -0.56725 | 0.4 | 1 | 1.1 | 0.9
80 | 1 | 0.0050842 | 0.0012742 | 0 | 0 | 1 | 0.97077 | -0.56432 | 0.4 | 1 | 1.1 | 0.9
47 | 1 | 0.001717 | 0.00043033 | 0 | 0 | 1 | 0.9703 | -0.57373 | 0.4 | 1 | 1.1 | 0.9
48 | 1 | 0 | 0 | 0 | 0 | 1 | 0.97035 | -0.57277 | 0.4 | 1 | 1.1 | 0.9
49 | 1 | 0 | 0 | 0 | 0 | 1 | 0.97036 | -0.5724 | 0.4 | 1 | 1.1 | 0.9
54 | 1 | 0.0028151 | 0.00070553 | 0 | 0 | 1 | 0.97044 | -0.57082 | 0.4 | 1 | 1.1 | 0.9
55 | 1 | 0.00035429 | 8.8793e-05 | 0 | 0 | 1 | 0.97838 | -0.41463 | 0.4 | 1 | 1.1 | 0.9
56 | 1 | 0.00038499 | 9.6488e-05 | 0 | 0 | 1 | 0.97776 | -0.42684 | 0.4 | 1 | 1.1 | 0.9
57 | 1 | 0.0018306 | 0.00045879 | 0 | 0 | 1 | 0.97909 | -0.4008 | 0.4 | 1 | 1.1 | 0.9
58 | 1 | 0.0003373 | 8.4537e-05 | 0 | 0 | 1 | 0.97578 | -0.46549 | 0.4 | 1 | 1.1 | 0.9
59 | 1 | 0.0012172 | 0.00030506 | 0 | 0 | 1 | 0.97911 | -0.40045 | 0.4 | 1 | 1.1 | 0.9
81 | 1 | 0.00039667 | 9.9414e-05 | 0 | 0 | 1 | 0.97544 | -0.47221 | 0.4 | 1 | 1.1 | 0.9
63 | 1 | 0.00039389 | 9.8718e-05 | 0 | 0 | 1 | 0.98027 | -0.3777 | 0.4 | 1 | 1.1 | 0.9
62 | 1 | 0.00039297 | 9.8486e-05 | 0 | 0 | 1 | 0.98047 | -0.37382 | 0.4 | 1 | 1.1 | 0.9
64 | 1 | 0 | 0 | 0 | 0 | 1 | 0.98163 | -0.35133 | 0.4 | 1 | 1.1 | 0.9
65 | 1 | 0 | 0 | 0 | 0 | 1 | 0.98483 | -0.28941 | 0.4 | 1 | 1.1 | 0.9
66 | 1 | 0.00095866 | 0.00024026 | 0 | 0 | 1 | 0.98162 | -0.35154 | 0.4 | 1 | 1.1 | 0.9
75 | 1 | 0 | 0 | 0 | 0 | 1 | 0.98691 | -0.24956 | 0.4 | 1 | 1.1 | 0.9
76 | 1 | 0 | 0 | 0 | 0 | 1 | 0.98689 | -0.24982 | 0.4 | 1 | 1.1 | 0.9
77 | 1 | 0 | 0 | 0 | 0 | 1 | 0.98888 | -0.2117 | 0.4 | 1 | 1.1 | 0.9
83 | 1 | 0.00036734 | 9.2063e-05 | 0 | 0 | 1 | 0.98916 | -0.20633 | 0.4 | 1 | 1.1 | 0.9
84 | 1 | 0 | 0 | 0 | 0 | 1 | 0.98918 | -0.20604 | 0.4 | 1 | 1.1 | 0.9
68 | 1 | 0.000301 | 7.5439e-05 | 0 | 0 | 1 | 0.97328 | -0.5147 | 0.4 | 1 | 1.1 | 0.9
70 | 1 | 0.00046445 | 0.0001164 | 0 | 0 | 1 | 0.97327 | -0.5149 | 0.4 | 1 | 1.1 | 0.9
74 | 1 | 0.00043545 | 0.00010913 | 0 | 0 | 1 | 0.97326 | -0.51516 | 0.4 | 1 | 1.1 | 0.9
73 | 1 | 0.00035273 | 8.8403e-05 | 0 | 0 | 1 | 0.97326 | -0.51517 | 0.4 | 1 | 1.1 | 0.9
72 | 1 | 0.0010425 | 0.00026128 | 0 | 0 | 1 | 0.97323 | -0.51573 | 0.4 | 1 | 1.1 | 0.9
82 | 1 | 0.00045505 | 0.00011405 | 0 | 0 | 1 | 0.98687 | -0.25027 | 0.4 | 1 | 1.1 | 0.9
121 | 1 | 0.00033301 | 8.3459e-05 | 0 | 0 | 1 | 0.9888 | -0.21337 | 0.4 | 1 | 1.1 | 0.9
85 | 1 | 0.00021397 | 5.3625e-05 | 0 | 0 | 1 | 0.99014 | -0.18763 | 0.4 | 1 | 1.1 | 0.9
110 | 1 | 0 | 0 | 0 | 0 | 1 | 0.99091 | -0.17292 | 0.4 | 1 | 1.1 | 0.9
116 | 1 | 0.00057527 | 0.00014418 | 0 | 0 | 1 | 0.99074 | -0.17623 | 0.4 | 1 | 1.1 | 0.9
102 | 1 | 0 | 0 | 0 | 0 | 1 | 0.99189 | -0.15424 | 0.4 | 1 | 1.1 | 0.9
122 | 1 | 0.00024066 | 6.0316e-05 | 0 | 0 | 1 | 0.98872 | -0.21493 | 0.4 | 1 | 1.1 | 0.9
79 | 1 | 0.0023078 | 0.0005784 | 0 | 0 | 1 | 0.99127 | -0.16635 | 0.4 | 1 | 1.1 | 0.9
99 | 1 | 0.001028 | 0.00025763 | 0 | 0 | 1 | 0.99127 | -0.1663 | 0.4 | 1 | 1.1 | 0.9
97 | 1 | 0.00048684 | 0.00012201 | 0 | 0 | 1 | 0.9914 | -0.16368 | 0.4 | 1 | 1.1 | 0.9
86 | 1 | 0.0024351 | 0.00061029 | 0 | 0 | 1 | 0.99885 | -0.021852 | 0.4 | 1 | 1.1 | 0.9
87 | 1 | 0.0012302 | 0.00030832 | 0 | 0 | 1 | 0.99875 | -0.02379 | 0.4 | 1 | 1.1 | 0.9
88 | 1 | 0.0011485 | 0.00028784 | 0 | 0 | 1 | 0.99899 | -0.019302 | 0.4 | 1 | 1.1 | 0.9
89 | 1 | 0.0025484 | 0.00063869 | 0 | 0 | 1 | 0.99864 | -0.025915 | 0.4 | 1 | 1.1 | 0.9
90 | 1 | 0.0021162 | 0.00053038 | 0 | 0 | 1 | 0.99929 | -0.013433 | 0.4 | 1 | 1.1 | 0.9
94 | 1 | 0.0018733 | 0.0004695 | 0 | 0 | 1 | 0.99838 | -0.03079 | 0.4 | 1 | 1.1 | 0.9
168 | 1 | 0.0022747 | 0.0005701 | 0 | 0 | 1 | 0.99931 | -0.013045 | 0.4 | 1 | 1.1 | 0.9
92 | 1 | 0 | 0 | 0 | 0 | 1 | 0.99789 | -0.040078 | 0.4 | 1 | 1.1 | 0.9
169 | 1 | 0.0023071 | 0.00057821 | 0 | 0 | 1 | 0.99954 | -0.0086523 | 0.4 | 1 | 1.1 | 0.9
91 | 1 | 0.0018669 | 0.00046788 | 0 | 0 | 1 | 0.99789 | -0.04008 | 0.4 | 1 | 1.1 | 0.9
93 | 1 | 0 | 0 | 0 | 0 | 1 | 0.99767 | -0.044306 | 0.4 | 1 | 1.1 | 0.9
95 | 1 | 0.0011747 | 0.00029442 | 0 | 0 | 1 | 0.99755 | -0.046624 | 0.4 | 1 | 1.1 | 0.9
96 | 1 | 0.0016095 | 0.00040338 | 0 | 0 | 1 | 0.99723 | -0.052698 | 0.4 | 1 | 1.1 | 0.9
176 | 1 | 0.0026957 | 0.0006756 | 0 | 0 | 1 | 0.99749 | -0.047927 | 0.4 | 1 | 1.1 | 0.9
103 | 1 | 0.0026071 | 0.00065341 | 0 | 0 | 1 | 0.9972 | -0.053238 | 0.4 | 1 | 1.1 | 0.9
174 | 1 | 0.0030422 | 0.00076246 | 0 | 0 | 1 | 0.99735 | -0.050492 | 0.4 | 1 | 1.1 | 0.9
104 | 1 | 0 | 0 | 0 | 0 | 1 | 0.99692 | -0.05859 | 0.4 | 1 | 1.1 | 0.9
98 | 1 | 0.0011045 | 0.0002768 | 0 | 0 | 1 | 0.99143 | -0.16323 | 0.4 | 1 | 1.1 | 0.9
100 | 1 | 0.0003759 | 9.421e-05 | 0 | 0 | 1 | 0.99154 | -0.16103 | 0.4 | 1 | 1.1 | 0.9
101 | 1 | 0.00029484 | 7.3894e-05 | 0 | 0 | 1 | 0.99174 | -0.15714 | 0.4 | 1 | 1.1 | 0.9
111 | 1 | 0.00075741 | 0.00018982 | 0 | 0 | 1 | 0.99281 | -0.13676 | 0.4 | 1 | 1.1 | 0.9
117 | 1 | 0.0021667 | 0.00054304 | 0 | 0 | 1 | 0.99295 | -0.13402 | 0.4 | 1 | 1.1 | 0.9
115 | 1 | 0.00060552 | 0.00015176 | 0 | 0 | 1 | 0.9966 | -0.064803 | 0.4 | 1 | 1.1 | 0.9
112 | 1 | 0.0029671 | 0.00074362 | 0 | 0 | 1 | 0.99682 | -0.060481 | 0.4 | 1 | 1.1 | 0.9
160 | 1 | 0.00095183 | 0.00023855 | 0 | 0 | 1 | 0.99642 | -0.068308 | 0.4 | 1 | 1.1 | 0.9
113 | 1 | 0.0048371 | 0.0012123 | 0 | 0 | 1 | 0.99664 | -0.063958 | 0.4 | 1 | 1.1 | 0.9
105 | 1 | 0.0011429 | 0.00028643 | 0 | 0 | 1 | 0.99439 | -0.10663 | 0.4 | 1 | 1.1 | 0.9
106 | 1 | 0.0023964 | 0.00060058 | 0 | 0 | 1 | 0.9944 | -0.10651 | 0.4 | 1 | 1.1 | 0.9
107 | 1 | 0.0020547 | 0.00051495 | 0 | 0 | 1 | 0.99382 | -0.11759 | 0.4 | 1 | 1.1 | 0.9
108 | 1 | 0.001367 | 0.0003426 | 0 | 0 | 1 | 0.9949 | -0.096894 | 0.4 | 1 | 1.1 | 0.9
109 | 1 | 0.0011265 | 0.00028233 | 0 | 0 | 1 | 0.99379 | -0.11806 | 0.4 | 1 | 1.1 | 0.9
120 | 1 | 0.00094952 | 0.00023797 | 0 | 0 | 1 | 0.99502 | -0.094709 | 0.4 | 1 | 1.1 | 0.9
118 | 1 | 0.0013675 | 0.00034273 | 0 | 0 | 1 | 0.99335 | -0.12641 | 0.4 | 1 | 1.1 | 0.9
119 | 1 | 0.0014872 | 0.00037272 | 0 | 0 | 1 | 0.99533 | -0.088714 | 0.4 | 1 | 1.1 | 0.9
114 | 1 | 0.0031053 | 0.00077827 | 0 | 0 | 1 | 0.99591 | -0.077827 | 0.4 | 1 | 1.1 | 0.9
154 | 1 | 0 | 0 | 0 | 0 | 1 | 0.99633 | -0.070065 | 0.4 | 1 | 1.1 | 0.9
123 | 1 | 0.00086989 | 0.00021802 | 0 | 0 | 1 | 0.98867 | -0.21587 | 0.4 | 1 | 1.1 | 0.9
124 | 1 | 0.00072584 | 0.00018191 | 0 | 0 | 1 | 0.98866 | -0.21611 | 0.4 | 1 | 1.1 | 0.9
131 | 1 | 0.0011717 | 0.00029367 | 0 | 0 | 1 | 0.98865 | -0.2162 | 0.4 | 1 | 1.1 | 0.9
132 | 1 | 0.0013193 | 0.00033064 | 0 | 0 | 1 | 0.98864 | -0.21647 | 0.4 | 1 | 1.1 | 0.9
125 | 1 | 0.0005912 | 0.00014817 | 0 | 0 | 1 | 0.99527 | -0.090654 | 0.4 | 1 | 1.1 | 0.9
126 | 1 | 0.00080499 | 0.00020175 | 0 | 0 | 1 | 0.99522 | -0.091785 | 0.4 | 1 | 1.1 | 0.9
127 | 1 | 0 | 0 | 0 | 0 | 1 | 0.9955 | -0.086349 | 0.4 | 1 | 1.1 | 0.9
190 | 1 | 0.00041992 | 0.00010524 | 0 | 0 | 1 | 0.99524 | -0.091302 | 0.4 | 1 | 1.1 | 0.9
128 | 1 | 0 | 0 | 0 | 0 | 1 | 0.99518 | -0.092549 | 0.4 | 1 | 1.1 | 0.9
129 | 1 | 0.0011304 | 0.00028331 | 0 | 0 | 1 | 0.99546 | -0.087133 | 0.4 | 1 | 1.1 | 0.9
130 | 1 | 0.00032343 | 8.1059e-05 | 0 | 0 | 1 | 0.99558 | -0.084759 | 0.4 | 1 | 1.1 | 0.9
133 | 1 | 0.001732 | 0.00043408 | 0 | 0 | 1 | 0.99517 | -0.092726 | 0.4 | 1 | 1.1 | 0.9
147 | 1 | 0 | 0 | 0 | 0 | 1 | 0.99565 | -0.083398 | 0.4 | 1 | 1.1 | 0.9
153 | 1 | 0.00048025 | 0.00012036 | 0 | 0 | 1 | 0.99632 | -0.070182 | 0.4 | 1 | 1.1 | 0.9
145 | 1 | 0.00043735 | 0.00010961 | 0 | 0 | 1 | 0.99582 | -0.080137 | 0.4 | 1 | 1.1 | 0.9
134 | 1 | 0.0047589 | 0.0011927 | 0 | 0 | 1 | 0.99385 | -0.11718 | 0.4 | 1 | 1.1 | 0.9
135 | 1 | 0.0027364 | 0.0006858 | 0 | 0 | 1 | 0.99357 | -0.12255 | 0.4 | 1 | 1.1 | 0.9
136 | 1 | 0.0017204 | 0.00043117 | 0 | 0 | 1 | 0.99454 | -0.10402 | 0.4 | 1 | 1.1 | 0.9
137 | 1 | 0.0035584 | 0.00089182 | 0 | 0 | 1 | 0.99326 | -0.12847 | 0.4 | 1 | 1.1 | 0.9
138 | 1 | 0.002152 | 0.00053934 | 0 | 0 | 1 | 0.99505 | -0.094248 | 0.4 | 1 | 1.1 | 0.9
198 | 1 | 0.0035578 | 0.00089167 | 0 | 0 | 1 | 0.99245 | -0.14416 | 0.4 | 1 | 1.1 | 0.9
141 | 1 | 0 | 0 | 0 | 0 | 1 | 0.9955 | -0.085596 | 0.4 | 1 | 1.1 | 0.9
195 | 1 | 0 | 0 | 0 | 0 | 1 | 0.99164 | -0.15984 | 0.4 | 1 | 1.1 | 0.9
143 | 1 | 0.0019165 | 0.00048033 | 0 | 0 | 1 | 0.99535 | -0.088425 | 0.4 | 1 | 1.1 | 0.9
139 | 1 | 0.0052082 | 0.0013053 | 0 | 0 | 1 | 0.99714 | -0.054394 | 0.4 | 1 | 1.1 | 0.9
140 | 1 | 0.0032573 | 0.00081636 | 0 | 0 | 1 | 0.99791 | -0.039665 | 0.4 | 1 | 1.1 | 0.9
142 | 1 | 0.013114 | 0.0032866 | 0 | 0 | 1 | 0.99837 | -0.03088 | 0.4 | 1 | 1.1 | 0.9
188 | 1 | 0.001235 | 0.00030951 | 0 | 0 | 1 | 0.9986 | -0.026467 | 0.4 | 1 | 1.1 | 0.9
212 | 1 | 0.0026989 | 0.00067641 | 0 | 0 | 1 | 0.99477 | -0.09946 | 0.4 | 1 | 1.1 | 0.9
181 | 1 | 0.0012363 | 0.00030984 | 0 | 0 | 1 | 0.99932 | -0.012833 | 0.4 | 1 | 1.1 | 0.9
213 | 1 | 0.0027898 | 0.0006992 | 0 | 0 | 1 | 0.9947 | -0.10089 | 0.4 | 1 | 1.1 | 0.9
144 | 1 | 0.00018001 | 4.5115e-05 | 0 | 0 | 1 | 0.99603 | -0.075955 | 0.4 | 1 | 1.1 | 0.9
146 | 1 | 0.0013032 | 0.0003266 | 0 | 0 | 1 | 0.99612 | -0.074332 | 0.4 | 1 | 1.1 | 0.9
148 | 1 | 0.00099751 | 0.00025 | 0 | 0 | 1 | 0.99617 | -0.073378 | 0.4 | 1 | 1.1 | 0.9
150 | 1 | 0.0047518 | 0.0011909 | 0 | 0 | 1 | 0.99628 | -0.071202 | 0.4 | 1 | 1.1 | 0.9
151 | 1 | 0.0020462 | 0.00051283 | 0 | 0 | 1 | 0.99651 | -0.066777 | 0.4 | 1 | 1.1 | 0.9
152 | 1 | 0.0019421 | 0.00048675 | 0 | 0 | 1 | 0.99661 | -0.064871 | 0.4 | 1 | 1.1 | 0.9
171 | 1 | 0.0011874 | 0.00029758 | 0 | 0 | 1 | 0.99667 | -0.063657 | 0.4 | 1 | 1.1 | 0.9
172 | 1 | 0.0027116 | 0.00067958 | 0 | 0 | 1 | 0.99684 | -0.060434 | 0.4 | 1 | 1.1 | 0.9
158 | 1 | 0.0010294 | 0.000258 | 0 | 0 | 1 | 0.99618 | -0.072924 | 0.4 | 1 | 1.1 | 0.9
156 | 1 | 0.00043219 | 0.00010832 | 0 | 0 | 1 | 0.99615 | -0.07339 | 0.4 | 1 | 1.1 | 0.9
155 | 1 | 0.0032284 | 0.00080911 | 0 | 0 | 1 | 0.99609 | -0.07459 | 0.4 | 1 | 1.1 | 0.9
157 | 1 | 0.0013767 | 0.00034504 | 0 | 0 | 1 | 0.99605 | -0.075329 | 0.4 | 1 | 1.1 | 0.9
159 | 1 | 0.00052946 | 0.00013269 | 0 | 0 | 1 | 0.99602 | -0.075949 | 0.4 | 1 | 1.1 | 0.9
161 | 1 | 0.0014769 | 0.00037014 | 0 | 0 | 1 | 0.99602 | -0.075971 | 0.4 | 1 | 1.1 | 0.9
162 | 1 | 0.025397 | 0.0063652 | 0 | 0 | 1 | 0.984 | -0.30631 | 0.4 | 1 | 1.1 | 0.9
163 | 1 | 0.0076827 | 0.0019255 | 0 | 0 | 1 | 0.98292 | -0.32726 | 0.4 | 1 | 1.1 | 0.9
164 | 1 | 0 | 0 | 0 | 0 | 1 | 0.98451 | -0.29656 | 0.4 | 1 | 1.1 | 0.9
165 | 1 | 0 | 0 | 0 | 0 | 1 | 0.98236 | -0.33822 | 0.4 | 1 | 1.1 | 0.9
166 | 1 | 0 | 0 | 0 | 0 | 1 | 0.98648 | -0.25839 | 0.4 | 1 | 1.1 | 0.9
167 | 1 | 0.0013741 | 0.00034439 | 0 | 0 | 1 | 0.98442 | -0.29827 | 0.4 | 1 | 1.1 | 0.9
189 | 1 | 0.0047602 | 0.001193 | 0 | 0 | 1 | 0.98207 | -0.34376 | 0.4 | 1 | 1.1 | 0.9
219 | 1 | 0.0025868 | 0.00064831 | 0 | 0 | 1 | 0.97905 | -0.4026 | 0.4 | 1 | 1.1 | 0.9
280 | 1 | 0 | 0 | 0 | 0 | 1 | 0.98642 | -0.25962 | 0.4 | 1 | 1.1 | 0.9
277 | 1 | 0.00050965 | 0.00012773 | 0 | 0 | 1 | 0.98677 | -0.25276 | 0.4 | 1 | 1.1 | 0.9
218 | 1 | 0.0026823 | 0.00067225 | 0 | 0 | 1 | 0.97884 | -0.40669 | 0.4 | 1 | 1.1 | 0.9
282 | 1 | 0.0012242 | 0.00030681 | 0 | 0 | 1 | 0.98639 | -0.26012 | 0.4 | 1 | 1.1 | 0.9
206 | 1 | 0 | 0 | 0 | 0 | 1 | 0.99019 | -0.1871 | 0.4 | 1 | 1.1 | 0.9
208 | 1 | 0 | 0 | 0 | 0 | 1 | 0.98842 | -0.22103 | 0.4 | 1 | 1.1 | 0.9
204 | 1 | 0.0017471 | 0.00043786 | 0 | 0 | 1 | 0.99051 | -0.18093 | 0.4 | 1 | 1.1 | 0.9
278 | 1 | 0.0018898 | 0.00047362 | 0 | 0 | 1 | 0.98718 | -0.24483 | 0.4 | 1 | 1.1 | 0.9
283 | 1 | 0 | 0 | 0 | 0 | 1 | 0.98798 | -0.23075 | 0.4 | 1 | 1.1 | 0.9
284 | 1 | 0.0019564 | 0.00049032 | 0 | 0 | 1 | 0.98791 | -0.23222 | 0.4 | 1 | 1.1 | 0.9
257 | 1 | 0.0018601 | 0.0004662 | 0 | 0 | 1 | 0.98808 | -0.22887 | 0.4 | 1 | 1.1 | 0.9
170 | 3 | 0 | 0 | 0 | 0 | 1 | 1 | 0 | 0.4 | 1 | 1.1 | 0.9
178 | 1 | 0.0045131 | 0.0011311 | 0 | 0 | 1 | 0.99302 | -0.13318 | 0.4 | 1 | 1.1 | 0.9
179 | 1 | 0.0043013 | 0.001078 | 0 | 0 | 1 | 0.99309 | -0.1318 | 0.4 | 1 | 1.1 | 0.9
214 | 1 | 0.00085499 | 0.00021428 | 0 | 0 | 1 | 0.99689 | -0.059441 | 0.4 | 1 | 1.1 | 0.9
177 | 1 | 0.0012287 | 0.00030795 | 0 | 0 | 1 | 0.99697 | -0.057969 | 0.4 | 1 | 1.1 | 0.9
173 | 1 | 0.0023318 | 0.0005844 | 0 | 0 | 1 | 0.99707 | -0.056044 | 0.4 | 1 | 1.1 | 0.9
175 | 1 | 0.00092271 | 0.00023125 | 0 | 0 | 1 | 0.99701 | -0.057126 | 0.4 | 1 | 1.1 | 0.9
180 | 1 | 0.0048412 | 0.0012133 | 0 | 0 | 1 | 0.99336 | -0.12652 | 0.4 | 1 | 1.1 | 0.9
287 | 1 | 0.00349 | 0.00087469 | 0 | 0 | 1 | 0.99291 | -0.13531 | 0.4 | 1 | 1.1 | 0.9
183 | 1 | 0 | 0 | 0 | 0 | 1 | 0.99379 | -0.1182 | 0.4 | 1 | 1.1 | 0.9
184 | 1 | 0.0037121 | 0.00093033 | 0 | 0 | 1 | 0.99319 | -0.12957 | 0.4 | 1 | 1.1 | 0.9
185 | 1 | 0.0061479 | 0.0015408 | 0 | 0 | 1 | 0.99435 | -0.10757 | 0.4 | 1 | 1.1 | 0.9
182 | 1 | 0.0068199 | 0.0017092 | 0 | 0 | 1 | 0.99329 | -0.12783 | 0.4 | 1 | 1.1 | 0.9
285 | 1 | 0.0020317 | 0.00050918 | 0 | 0 | 1 | 0.99281 | -0.13696 | 0.4 | 1 | 1.1 | 0.9
209 | 1 | 0.0020069 | 0.00050296 | 0 | 0 | 1 | 0.99252 | -0.14243 | 0.4 | 1 | 1.1 | 0.9
216 | 1 | 0 | 0 | 0 | 0 | 1 | 0.97454 | -0.4911 | 0.4 | 1 | 1.1 | 0.9
193 | 1 | 0.0027811 | 0.000697 | 0 | 0 | 1 | 0.99119 | -0.16837 | 0.4 | 1 | 1.1 | 0.9
194 | 1 | 0.0020697 | 0.00051871 | 0 | 0 | 1 | 0.99058 | -0.18025 | 0.4 | 1 | 1.1 | 0.9
196 | 1 | 0 | 0 | 0 | 0 | 1 | 0.99032 | -0.18538 | 0.4 | 1 | 1.1 | 0.9
197 | 1 | 0.0015169 | 0.00038017 | 0 | 0 | 1 | 0.98762 | -0.23744 | 0.4 | 1 | 1.1 | 0.9
210 | 1 | 0.0022619 | 0.00056689 | 0 | 0 | 1 | 0.99008 | -0.18997 | 0.4 | 1 | 1.1 | 0.9
211 | 1 | 0.0022824 | 0.00057202 | 0 | 0 | 1 | 0.98921 | -0.20685 | 0.4 | 1 | 1.1 | 0.9
254 | 1 | 0.0016092 | 0.00040331 | 0 | 0 | 1 | 0.99003 | -0.19103 | 0.4 | 1 | 1.1 | 0.9
252 | 1 | 0.00092842 | 0.00023268 | 0 | 0 | 1 | 0.98891 | -0.21262 | 0.4 | 1 | 1.1 | 0.9
240 | 1 | 0 | 0 | 0 | 0 | 1 | 0.9856 | -0.27673 | 0.4 | 1 | 1.1 | 0.9
199 | 1 | 0.0010157 | 0.00025455 | 0 | 0 | 1 | 0.9915 | -0.16194 | 0.4 | 1 | 1.1 | 0.9
200 | 1 | 0.0029933 | 0.00075019 | 0 | 0 | 1 | 0.99165 | -0.15917 | 0.4 | 1 | 1.1 | 0.9
201 | 1 | 0.0011331 | 0.00028397 | 0 | 0 | 1 | 0.99121 | -0.16749 | 0.4 | 1 | 1.1 | 0.9
202 | 1 | 0.0020985 | 0.00052592 | 0 | 0 | 1 | 0.99223 | -0.14801 | 0.4 | 1 | 1.1 | 0.9
203 | 1 | 0.0014923 | 0.000374 | 0 | 0 | 1 | 0.9912 | -0.16778 | 0.4 | 1 | 1.1 | 0.9
207 | 1 | 0.0012442 | 0.00031181 | 0 | 0 | 1 | 0.99118 | -0.16807 | 0.4 | 1 | 1.1 | 0.9
205 | 1 | 0.0071658 | 0.0017959 | 0 | 0 | 1 | 0.99052 | -0.18069 | 0.4 | 1 | 1.1 | 0.9
279 | 1 | 0.0020905 | 0.00052394 | 0 | 0 | 1 | 0.98754 | -0.23796 | 0.4 | 1 | 1.1 | 0.9
251 | 1 | 0 | 0 | 0 | 0 | 1 | 0.98874 | -0.21593 | 0.4 | 1 | 1.1 | 0.9
217 | 1 | 0.0018389 | 0.00046088 | 0 | 0 | 1 | 0.97436 | -0.49458 | 0.4 | 1 | 1.1 | 0.9
275 | 1 | 0 | 0 | 0 | 0 | 1 | 0.97629 | -0.45667 | 0.4 | 1 | 1.1 | 0.9
229 | 1 | 0.0020822 | 0.00052184 | 0 | 0 | 1 | 0.9741 | -0.49963 | 0.4 | 1 | 1.1 | 0.9
220 | 1 | 0 | 0 | 0 | 0 | 1 | 0.97812 | -0.42074 | 0.4 | 1 | 1.1 | 0.9
221 | 1 | 0.0015975 | 0.00040036 | 0 | 0 | 1 | 0.9781 | -0.4211 | 0.4 | 1 | 1.1 | 0.9
222 | 1 | 0 | 0 | 0 | 0 | 1 | 0.97727 | -0.43734 | 0.4 | 1 | 1.1 | 0.9
276 | 1 | 0.0017788 | 0.0004458 | 0 | 0 | 1 | 0.97721 | -0.4385 | 0.4 | 1 | 1.1 | 0.9
274 | 1 | 0.00046812 | 0.00011732 | 0 | 0 | 1 | 0.97673 | -0.44804 | 0.4 | 1 | 1.1 | 0.9
230 | 1 | 0.0011601 | 0.00029074 | 0 | 0 | 1 | 0.97349 | -0.51165 | 0.4 | 1 | 1.1 | 0.9
225 | 1 | 0.0015754 | 0.00039484 | 0 | 0 | 1 | 0.97313 | -0.51892 | 0.4 | 1 | 1.1 | 0.9
226 | 1 | 0 | 0 | 0 | 0 | 1 | 0.97319 | -0.51756 | 0.4 | 1 | 1.1 | 0.9
227 | 1 | 0.0015449 | 0.00038718 | 0 | 0 | 1 | 0.97333 | -0.51489 | 0.4 | 1 | 1.1 | 0.9
228 | 1 | 0.0026256 | 0.00065804 | 0 | 0 | 1 | 0.97246 | -0.532 | 0.4 | 1 | 1.1 | 0.9
236 | 1 | 0.0020512 | 0.00051408 | 0 | 0 | 1 | 0.97223 | -0.53668 | 0.4 | 1 | 1.1 | 0.9
233 | 1 | 0 | 0 | 0 | 0 | 1 | 0.97205 | -0.5401 | 0.4 | 1 | 1.1 | 0.9
231 | 1 | 0.0020457 | 0.0005127 | 0 | 0 | 1 | 0.9719 | -0.54308 | 0.4 | 1 | 1.1 | 0.9
232 | 1 | 0.0020217 | 0.00050668 | 0 | 0 | 1 | 0.97197 | -0.54178 | 0.4 | 1 | 1.1 | 0.9
235 | 1 | 0.0010005 | 0.00025075 | 0 | 0 | 1 | 0.97197 | -0.54171 | 0.4 | 1 | 1.1 | 0.9
237 | 1 | 0.0019572 | 0.00049051 | 0 | 0 | 1 | 0.97197 | -0.54181 | 0.4 | 1 | 1.1 | 0.9
269 | 1 | 0.0017365 | 0.0004352 | 0 | 0 | 1 | 0.98534 | -0.28176 | 0.4 | 1 | 1.1 | 0.9
261 | 1 | 0.0021197 | 0.00053125 | 0 | 0 | 1 | 0.98514 | -0.28571 | 0.4 | 1 | 1.1 | 0.9
241 | 1 | 0.00123 | 0.00030828 | 0 | 0 | 1 | 0.988 | -0.23031 | 0.4 | 1 | 1.1 | 0.9
242 | 1 | 0.0019936 | 0.00049963 | 0 | 0 | 1 | 0.98799 | -0.23053 | 0.4 | 1 | 1.1 | 0.9
243 | 1 | 0.0027044 | 0.00067778 | 0 | 0 | 1 | 0.98803 | -0.22982 | 0.4 | 1 | 1.1 | 0.9
244 | 1 | 0.0015348 | 0.00038465 | 0 | 0 | 1 | 0.98807 | -0.22897 | 0.4 | 1 | 1.1 | 0.9
256 | 1 | 0 | 0 | 0 | 0 | 1 | 0.98813 | -0.22778 | 0.4 | 1 | 1.1 | 0.9
255 | 1 | 0.0030176 | 0.00075627 | 0 | 0 | 1 | 0.98822 | -0.22602 | 0.4 | 1 | 1.1 | 0.9
245 | 1 | 0.0024962 | 0.0006256 | 0 | 0 | 1 | 0.98806 | -0.22915 | 0.4 | 1 | 1.1 | 0.9
246 | 1 | 0.0033629 | 0.00084283 | 0 | 0 | 1 | 0.98842 | -0.22227 | 0.4 | 1 | 1.1 | 0.9
247 | 1 | 0.0014129 | 0.00035411 | 0 | 0 | 1 | 0.98773 | -0.23572 | 0.4 | 1 | 1.1 | 0.9
248 | 1 | 0.0014221 | 0.00035642 | 0 | 0 | 1 | 0.98845 | -0.2217 | 0.4 | 1 | 1.1 | 0.9
249 | 1 | 0.0032879 | 0.00082403 | 0 | 0 | 1 | 0.98766 | -0.23709 | 0.4 | 1 | 1.1 | 0.9
250 | 1 | 0.0025462 | 0.00063813 | 0 | 0 | 1 | 0.98857 | -0.21922 | 0.4 | 1 | 1.1 | 0.9
253 | 1 | 0.00096387 | 0.00024157 | 0 | 0 | 1 | 0.98837 | -0.22326 | 0.4 | 1 | 1.1 | 0.9
258 | 1 | 0.0019033 | 0.00047701 | 0 | 0 | 1 | 0.98508 | -0.28687 | 0.4 | 1 | 1.1 | 0.9
259 | 1 | 0.0018834 | 0.00047203 | 0 | 0 | 1 | 0.98511 | -0.28633 | 0.4 | 1 | 1.1 | 0.9
260 | 1 | 0.0017518 | 0.00043905 | 0 | 0 | 1 | 0.98499 | -0.28872 | 0.4 | 1 | 1.1 | 0.9
262 | 1 | 0.001793 | 0.00044937 | 0 | 0 | 1 | 0.98498 | -0.28886 | 0.4 | 1 | 1.1 | 0.9
286 | 1 | 0.0018863 | 0.00047275 | 0 | 0 | 1 | 0.98497 | -0.28901 | 0.4 | 1 | 1.1 | 0.9
265 | 1 | 0 | 0 | 0 | 0 | 1 | 0.98426 | -0.30283 | 0.4 | 1 | 1.1 | 0.9
267 | 1 | 0 | 0 | 0 | 0 | 1 | 0.98353 | -0.31717 | 0.4 | 1 | 1.1 | 0.9
268 | 1 | 0.0020523 | 0.00051435 | 0 | 0 | 1 | 0.98425 | -0.30313 | 0.4 | 1 | 1.1 | 0.9
272 | 1 | 0.0095194 | 0.0023858 | 0 | 0 | 1 | 0.98336 | -0.32037 | 0.4 | 1 | 1.1 | 0.9
271 | 1 | 0.0017963 | 0.00045019 | 0 | 0 | 1 | 0.98349 | -0.31796 | 0.4 | 1 | 1.1 | 0.9
273 | 1 | 0.0043012 | 0.001078 | 0 | 0 | 1 | 0.98332 | -0.32126 | 0.4 | 1 | 1.1 | 0.9

## generator_data
GEN_BUS | PG | QG | QMAX | QMIN | VG | MBASE | GEN_STATUS | PMAX | PMIN
170 | 0.4525 | 0.11543 | 10 | -10 | 1 | 100 | 1 | 10 | 0

## branch_data
F_BUS | T_BUS | BR_R | BR_X | BR_B | RATE_A | RATE_B | RATE_C | TAP | SHIFT | BR_STATUS | ANGMIN | ANGMAX | P_in | Q_in | P_out | Q_out
1 | 2 | 2.141 | 1.3702 | 3.5953e-09 | 0 | 0 | 0 | 0 | 0 | 1 | -90 | 90 | -0.0024693 | -0.00061887 | 0.0024694 | 0.00061862
2 | 3 | 2.2749 | 1.4559 | 3.8201e-09 | 0 | 0 | 0 | 0 | 0 | 1 | -90 | 90 | 0.0032121 | 0.00080476 | -0.0032118 | -0.00080497
2 | 238 | 4.6742 | 2.9915 | 7.8492e-09 | 0 | 0 | 0 | 0 | 0 | 1 | -90 | 90 | -0.0056815 | -0.0014234 | 0.0056832 | 0.0014237
238 | 239 | 2.8 | 1.792 | 4.7019e-09 | 0 | 0 | 0 | 0 | 0 | 1 | -90 | 90 | -0.0071387 | -0.0017885 | 0.0071402 | 0.001789
239 | 240 | 0.99344 | 0.6358 | 1.6682e-09 | 0 | 0 | 0 | 0 | 0 | 1 | -90 | 90 | 0.035819 | 0.0089959 | -0.035805 | -0.0089871
239 | 197 | 3.1662 | 2.0264 | 5.317e-09 | 0 | 0 | 0 | 0 | 0 | 1 | -90 | 90 | -0.042959 | -0.010785 | 0.043023 | 0.010825
264 | 266 | 0.64692 | 0.41403 | 1.0864e-09 | 0 | 0 | 0 | 0 | 0 | 1 | -90 | 90 | -0.02115 | -0.0053096 | 0.021153 | 0.0053115
264 | 263 | 2.8935 | 1.8518 | 4.859e-09 | 0 | 0 | 0 | 0 | 0 | 1 | -90 | 90 | 0.019583 | 0.004917 | -0.019571 | -0.0049097
266 | 240 | 0.94362 | 0.60391 | 1.5846e-09 | 0 | 0 | 0 | 0 | 0 | 1 | -90 | 90 | -0.02272 | -0.0057041 | 0.022725 | 0.0057074
263 | 265 | 1.2337 | 0.78958 | 2.0718e-09 | 0 | 0 | 0 | 0 | 0 | 1 | -90 | 90 | 0.017686 | 0.0044372 | -0.017682 | -0.0044347
4 | 5 | 0.00038983 | 0.00024949 | 2.6185e-12 | 0 | 0 | 0 | 0 | 0 | 1 | -90 | 90 | 0.017839 | 0.0044701 | -0.017839 | -0.0044701
4 | 6 | 0.58725 | 0.37584 | 3.9446e-09 | 0 | 0 | 0 | 0 | 0 | 1 | -90 | 90 | -0.019226 | -0.0048177 | 0.019228 | 0.0048189
5 | 7 | 1.1233 | 0.71894 | 3.7728e-09 | 0 | 0 | 0 | 0 | 0 | 1 | -90 | 90 | 0.016576 | 0.0041538 | -0.016573 | -0.0041519
6 | 8 | 0.071688 | 0.04588 | 4.8153e-10 | 0 | 0 | 0 | 0 | 0 | 1 | -90 | 90 | -0.020543 | -0.0051486 | 0.020544 | 0.0051487
7 | 27 | 2.3618 | 1.5115 | 3.9661e-09 | 0 | 0 | 0 | 0 | 0 | 1 | -90 | 90 | 0.0019663 | 0.0004925 | -0.0019662 | -0.00049281
7 | 24 | 0.21371 | 0.13678 | 7.1777e-10 | 0 | 0 | 0 | 0 | 0 | 1 | -90 | 90 | 0.014607 | 0.0036594 | -0.014606 | -0.0036591
8 | 23 | 0.00042234 | 0.00027029 | 2.8369e-12 | 0 | 0 | 0 | 0 | 0 | 1 | -90 | 90 | -0.021534 | -0.0053969 | 0.021534 | 0.0053969
24 | 25 | 0.0010745 | 0.00068768 | 1.8044e-12 | 0 | 0 | 0 | 0 | 0 | 1 | -90 | 90 | 0.01322 | 0.0033116 | -0.01322 | -0.0033116
23 | 21 | 0.50804 | 0.32515 | 3.4125e-09 | 0 | 0 | 0 | 0 | 0 | 1 | -90 | 90 | -0.022621 | -0.0056694 | 0.022624 | 0.0056709
25 | 26 | 0.27377 | 0.17521 | 4.5973e-10 | 0 | 0 | 0 | 0 | 0 | 1 | -90 | 90 | 0.011957 | 0.0029952 | -0.011957 | -0.0029949
21 | 19 | 0.15054 | 0.096348 | 1.0112e-09 | 0 | 0 | 0 | 0 | 0 | 1 | -90 | 90 | -0.02435 | -0.0061036 | 0.024351 | 0.0061042
9 | 10 | 0.0084722 | 0.0054222 | 1.4227e-11 | 0 | 0 | 0 | 0 | 0 | 1 | -90 | 90 | -0.0040374 | -0.0010116 | 0.0040374 | 0.0010116
9 | 11 | 2.678 | 1.7139 | 4.4971e-09 | 0 | 0 | 0 | 0 | 0 | 1 | -90 | 90 | 0.0026509 | 0.00066407 | -0.0026506 | -0.00066436
10 | 12 | 1.8937 | 1.212 | 3.1801e-09 | 0 | 0 | 0 | 0 | 0 | 1 | -90 | 90 | -0.0053008 | -0.0013282 | 0.0053014 | 0.0013283
11 | 13 | 0.0022123 | 0.0014159 | 3.715e-12 | 0 | 0 | 0 | 0 | 0 | 1 | -90 | 90 | 0.0012641 | 0.00031683 | -0.0012641 | -0.00031683
12 | 26 | 0.45297 | 0.2899 | 7.6066e-10 | 0 | 0 | 0 | 0 | 0 | 1 | -90 | 90 | -0.010122 | -0.0025352 | 0.010122 | 0.0025355
12 | 28 | 2.6357 | 1.6868 | 4.4261e-09 | 0 | 0 | 0 | 0 | 0 | 1 | -90 | 90 | 0.0048202 | 0.0012069 | -0.0048195 | -0.0012069
26 | 29 | 2.635 | 1.6864 | 4.4249e-09 | 0 | 0 | 0 | 0 | 0 | 1 | -90 | 90 | 0.0018345 | 0.00045942 | -0.0018344 | -0.00045978
28 | 224 | 3.4959 | 2.2374 | 5.8706e-09 | 0 | 0 | 0 | 0 | 0 | 1 | -90 | 90 | 0.0025808 | 0.00064609 | -0.0025806 | -0.00064647
28 | 223 | 2.2978 | 1.4706 | 3.8587e-09 | 0 | 0 | 0 | 0 | 0 | 1 | -90 | 90 | 0.0022387 | 0.0005608 | -0.0022386 | -0.00056108
224 | 288 | 2.4645 | 1.5773 | 4.1385e-09 | 0 | 0 | 0 | 0 | 0 | 1 | -90 | 90 | 0.0025806 | 0.00064647 | -0.0025804 | -0.00064675
14 | 15 | 0.57517 | 0.36811 | 3.8635e-09 | 0 | 0 | 0 | 0 | 0 | 1 | -90 | 90 | 0.029808 | 0.0074753 | -0.029802 | -0.007472
14 | 16 | 0.036921 | 0.023629 | 2.48e-10 | 0 | 0 | 0 | 0 | 0 | 1 | -90 | 90 | -0.032863 | -0.0082412 | 0.032864 | 0.0082415
15 | 17 | 0.00065062 | 0.0004164 | 4.3703e-12 | 0 | 0 | 0 | 0 | 0 | 1 | -90 | 90 | 0.028714 | 0.0071993 | -0.028714 | -0.0071993
16 | 18 | 0.45041 | 0.28827 | 3.0255e-09 | 0 | 0 | 0 | 0 | 0 | 1 | -90 | 90 | -0.034762 | -0.0087172 | 0.034768 | 0.0087208
17 | 22 | 0.22036 | 0.14103 | 1.4802e-09 | 0 | 0 | 0 | 0 | 0 | 1 | -90 | 90 | 0.027723 | 0.006951 | -0.027721 | -0.0069499
18 | 187 | 0.29189 | 0.18681 | 1.9607e-09 | 0 | 0 | 0 | 0 | 0 | 1 | -90 | 90 | -0.034768 | -0.0087208 | 0.034772 | 0.0087232
22 | 20 | 0.44443 | 0.28444 | 2.9853e-09 | 0 | 0 | 0 | 0 | 0 | 1 | -90 | 90 | 0.026432 | 0.0066267 | -0.026428 | -0.0066248
187 | 215 | 0.47295 | 0.30269 | 3.1768e-09 | 0 | 0 | 0 | 0 | 0 | 1 | -90 | 90 | -0.034772 | -0.0087231 | 0.034778 | 0.0087269
20 | 19 | 0.00061807 | 0.00039557 | 4.1517e-12 | 0 | 0 | 0 | 0 | 0 | 1 | -90 | 90 | 0.025341 | 0.0063523 | -0.025341 | -0.0063523
215 | 216 | 1.7292 | 1.1067 | 1.1615e-08 | 0 | 0 | 0 | 0 | 0 | 1 | -90 | 90 | -0.035654 | -0.0089464 | 0.035679 | 0.0089611
30 | 31 | 0.69717 | 0.44619 | 1.1707e-09 | 0 | 0 | 0 | 0 | 0 | 1 | -90 | 90 | 0.0029123 | 0.00072962 | -0.0029122 | -0.00072968
30 | 32 | 0.03331 | 0.021318 | 5.5936e-11 | 0 | 0 | 0 | 0 | 0 | 1 | -90 | 90 | -0.0038345 | -0.00096077 | 0.0038345 | 0.00096077
31 | 33 | 1.1062 | 0.70796 | 1.8576e-09 | 0 | 0 | 0 | 0 | 0 | 1 | -90 | 90 | 0.0021328 | 0.00053432 | -0.0021327 | -0.00053446
32 | 34 | 0.35692 | 0.22843 | 5.9937e-10 | 0 | 0 | 0 | 0 | 0 | 1 | -90 | 90 | -0.0052523 | -0.0013161 | 0.0052524 | 0.0013161
33 | 35 | 0.55984 | 0.3583 | 9.4013e-10 | 0 | 0 | 0 | 0 | 0 | 1 | -90 | 90 | 0.00082392 | 0.00020642 | -0.00082391 | -0.00020651
34 | 41 | 2.8269 | 1.8092 | 4.7471e-09 | 0 | 0 | 0 | 0 | 0 | 1 | -90 | 90 | -0.0078454 | -0.0019661 | 0.0078474 | 0.0019669
41 | 39 | 2.455 | 1.5712 | 4.1227e-09 | 0 | 0 | 0 | 0 | 0 | 1 | -90 | 90 | -0.0087746 | -0.0021993 | 0.0087768 | 0.0022002
39 | 42 | 2.0317 | 1.3003 | 3.4118e-09 | 0 | 0 | 0 | 0 | 0 | 1 | -90 | 90 | -0.026675 | -0.006691 | 0.026691 | 0.0067011
39 | 38 | 1.7284 | 1.1062 | 2.9025e-09 | 0 | 0 | 0 | 0 | 0 | 1 | -90 | 90 | 0.017898 | 0.0044908 | -0.017892 | -0.0044871
36 | 37 | 1.1512 | 0.73676 | 1.9332e-09 | 0 | 0 | 0 | 0 | 0 | 1 | -90 | 90 | 0.0013183 | 0.00033025 | -0.0013183 | -0.00033042
36 | 38 | 1.437 | 0.91969 | 2.4131e-09 | 0 | 0 | 0 | 0 | 0 | 1 | -90 | 90 | -0.0021184 | -0.00053078 | 0.0021184 | 0.0005306
38 | 40 | 1.5589 | 0.9977 | 2.6178e-09 | 0 | 0 | 0 | 0 | 0 | 1 | -90 | 90 | 0.015774 | 0.0039565 | -0.015769 | -0.003954
40 | 43 | 1.9957 | 1.2772 | 3.3513e-09 | 0 | 0 | 0 | 0 | 0 | 1 | -90 | 90 | 0.013974 | 0.0035039 | -0.013969 | -0.0035014
42 | 53 | 3.763 | 2.4083 | 6.3191e-09 | 0 | 0 | 0 | 0 | 0 | 1 | -90 | 90 | 0.0054657 | 0.0013692 | -0.0054644 | -0.001369
42 | 69 | 0.68328 | 0.4373 | 1.1474e-09 | 0 | 0 | 0 | 0 | 0 | 1 | -90 | 90 | -0.032157 | -0.0080703 | 0.032165 | 0.0080753
43 | 44 | 0.73642 | 0.47131 | 1.2366e-09 | 0 | 0 | 0 | 0 | 0 | 1 | -90 | 90 | 0.0135 | 0.0033838 | -0.013499 | -0.003383
53 | 52 | 3.9371 | 2.5197 | 6.6115e-09 | 0 | 0 | 0 | 0 | 0 | 1 | -90 | 90 | 0.00070333 | 0.00017567 | -0.00070331 | -0.00017628
69 | 71 | 1.8693 | 1.1963 | 3.139e-09 | 0 | 0 | 0 | 0 | 0 | 1 | -90 | 90 | -0.035129 | -0.0088175 | 0.035155 | 0.0088338
69 | 67 | 0.96577 | 0.61809 | 1.6218e-09 | 0 | 0 | 0 | 0 | 0 | 1 | -90 | 90 | 0.0029643 | 0.00074226 | -0.0029642 | -0.00074236
44 | 45 | 0.55127 | 0.35282 | 9.2574e-10 | 0 | 0 | 0 | 0 | 0 | 1 | -90 | 90 | 0.012238 | 0.003067 | -0.012237 | -0.0030665
71 | 81 | 3.0759 | 1.9685 | 5.1652e-09 | 0 | 0 | 0 | 0 | 0 | 1 | -90 | 90 | -0.03599 | -0.0090428 | 0.036034 | 0.0090709
67 | 68 | 0.69994 | 0.44796 | 1.1754e-09 | 0 | 0 | 0 | 0 | 0 | 1 | -90 | 90 | 0.0025962 | 0.00065013 | -0.0025962 | -0.00065021
45 | 46 | 2.2543 | 1.4428 | 3.7856e-09 | 0 | 0 | 0 | 0 | 0 | 1 | -90 | 90 | 0.011161 | 0.0027969 | -0.011158 | -0.0027952
46 | 50 | 2.5748 | 1.6479 | 4.3238e-09 | 0 | 0 | 0 | 0 | 0 | 1 | -90 | 90 | 0.0060734 | 0.0015208 | -0.0060723 | -0.0015206
46 | 51 | 1.0657 | 0.68205 | 1.7896e-09 | 0 | 0 | 0 | 0 | 0 | 1 | -90 | 90 | 0.0050848 | 0.0012744 | -0.0050845 | -0.0012743
50 | 60 | 2.249 | 1.4393 | 3.7766e-09 | 0 | 0 | 0 | 0 | 0 | 1 | -90 | 90 | 0.0045335 | 0.0011349 | -0.004533 | -0.0011349
51 | 80 | 1.5886 | 1.0167 | 2.6676e-09 | 0 | 0 | 0 | 0 | 0 | 1 | -90 | 90 | 0.0050845 | 0.0012743 | -0.005084 | -0.0012743
60 | 54 | 3.3312 | 2.132 | 5.594e-09 | 0 | 0 | 0 | 0 | 0 | 1 | -90 | 90 | 0.004533 | 0.0011349 | -0.0045322 | -0.0011349
47 | 48 | 2.3689 | 1.5161 | 3.978e-09 | 0 | 0 | 0 | 0 | 0 | 1 | -90 | 90 | -0.001717 | -0.00043035 | 0.001717 | 0.00043003
48 | 49 | 0.91477 | 0.58545 | 1.5361e-09 | 0 | 0 | 0 | 0 | 0 | 1 | -90 | 90 | -0.001717 | -0.00043003 | 0.0017171 | 0.0004299
49 | 54 | 3.8578 | 2.469 | 6.4784e-09 | 0 | 0 | 0 | 0 | 0 | 1 | -90 | 90 | -0.0017171 | -0.0004299 | 0.0017172 | 0.00042937
55 | 56 | 1.4129 | 0.90427 | 2.3727e-09 | 0 | 0 | 0 | 0 | 0 | 1 | -90 | 90 | 0.037255 | 0.0094151 | -0.037233 | -0.0094014
55 | 57 | 1.5881 | 1.0164 | 2.6668e-09 | 0 | 0 | 0 | 0 | 0 | 1 | -90 | 90 | -0.037609 | -0.0095039 | 0.037634 | 0.0095196
56 | 58 | 4.5071 | 2.8845 | 7.5686e-09 | 0 | 0 | 0 | 0 | 0 | 1 | -90 | 90 | 0.036848 | 0.009305 | -0.03678 | -0.0092621
57 | 59 | 0.038048 | 0.024351 | 6.3893e-11 | 0 | 0 | 0 | 0 | 0 | 1 | -90 | 90 | -0.039465 | -0.0099784 | 0.039466 | 0.0099788
58 | 81 | 0.78994 | 0.50556 | 1.3265e-09 | 0 | 0 | 0 | 0 | 0 | 1 | -90 | 90 | 0.036443 | 0.0091777 | -0.036431 | -0.0091703
59 | 63 | 2.4186 | 1.5479 | 4.0614e-09 | 0 | 0 | 0 | 0 | 0 | 1 | -90 | 90 | -0.040683 | -0.010284 | 0.040727 | 0.010312
63 | 62 | 0.40953 | 0.2621 | 6.8772e-10 | 0 | 0 | 0 | 0 | 0 | 1 | -90 | 90 | -0.041121 | -0.010411 | 0.041129 | 0.010415
62 | 64 | 2.3523 | 1.5055 | 3.9501e-09 | 0 | 0 | 0 | 0 | 0 | 1 | -90 | 90 | -0.041522 | -0.010514 | 0.041567 | 0.010542
64 | 65 | 6.3577 | 4.0689 | 1.0676e-08 | 0 | 0 | 0 | 0 | 0 | 1 | -90 | 90 | -0.042525 | -0.010782 | 0.042652 | 0.010862
64 | 66 | 0.94195 | 0.60285 | 1.5818e-09 | 0 | 0 | 0 | 0 | 0 | 1 | -90 | 90 | 0.00095866 | 0.00024012 | -0.00095865 | -0.00024027
65 | 75 | 4.1129 | 2.6322 | 6.9067e-09 | 0 | 0 | 0 | 0 | 0 | 1 | -90 | 90 | -0.042652 | -0.010862 | 0.042734 | 0.010914
75 | 76 | 2.4712 | 1.5816 | 4.1499e-09 | 0 | 0 | 0 | 0 | 0 | 1 | -90 | 90 | 0.00045506 | 0.00011294 | -0.00045506 | -0.00011334
75 | 77 | 3.8813 | 2.484 | 6.5178e-09 | 0 | 0 | 0 | 0 | 0 | 1 | -90 | 90 | -0.04319 | -0.011027 | 0.043269 | 0.011077
76 | 82 | 4.3381 | 2.7764 | 7.2848e-09 | 0 | 0 | 0 | 0 | 0 | 1 | -90 | 90 | 0.00045506 | 0.00011334 | -0.00045505 | -0.00011405
77 | 84 | 0.52375 | 0.3352 | 8.7952e-10 | 0 | 0 | 0 | 0 | 0 | 1 | -90 | 90 | -0.04793 | -0.012245 | 0.047943 | 0.012253
77 | 121 | 1.5669 | 1.0028 | 2.6313e-09 | 0 | 0 | 0 | 0 | 0 | 1 | -90 | 90 | 0.0046613 | 0.0011677 | -0.004661 | -0.0011677
83 | 84 | 3.4257 | 2.1924 | 5.7527e-09 | 0 | 0 | 0 | 0 | 0 | 1 | -90 | 90 | -0.00036733 | -9.2064e-05 | 0.00036734 | 9.1504e-05
84 | 85 | 1.6951 | 1.0849 | 2.8466e-09 | 0 | 0 | 0 | 0 | 0 | 1 | -90 | 90 | -0.048311 | -0.012345 | 0.048354 | 0.012372
68 | 70 | 0.37704 | 0.2413 | 6.3315e-10 | 0 | 0 | 0 | 0 | 0 | 1 | -90 | 90 | 0.0022952 | 0.00057477 | -0.0022952 | -0.00057482
70 | 74 | 0.58881 | 0.37684 | 9.8877e-10 | 0 | 0 | 0 | 0 | 0 | 1 | -90 | 90 | 0.0018307 | 0.00045841 | -0.0018307 | -0.00045849
74 | 73 | 0.030064 | 0.019241 | 5.0486e-11 | 0 | 0 | 0 | 0 | 0 | 1 | -90 | 90 | 0.0013953 | 0.00034935 | -0.0013953 | -0.00034935
73 | 72 | 2.3061 | 1.4759 | 3.8725e-09 | 0 | 0 | 0 | 0 | 0 | 1 | -90 | 90 | 0.0010425 | 0.00026095 | -0.0010425 | -0.0002613
121 | 122 | 1.5836 | 1.0135 | 2.6593e-09 | 0 | 0 | 0 | 0 | 0 | 1 | -90 | 90 | 0.004328 | 0.0010843 | -0.0043276 | -0.0010843
85 | 116 | 1.0457 | 0.66925 | 1.756e-09 | 0 | 0 | 0 | 0 | 0 | 1 | -90 | 90 | -0.048568 | -0.012426 | 0.048594 | 0.012443
110 | 116 | 0.30074 | 0.19248 | 5.0503e-10 | 0 | 0 | 0 | 0 | 0 | 1 | -90 | 90 | 0.049178 | 0.012592 | -0.04917 | -0.012587
110 | 102 | 1.6969 | 1.086 | 2.8495e-09 | 0 | 0 | 0 | 0 | 0 | 1 | -90 | 90 | -0.049178 | -0.012592 | 0.049222 | 0.01262
102 | 111 | 1.4261 | 0.91272 | 2.3949e-09 | 0 | 0 | 0 | 0 | 0 | 1 | -90 | 90 | -0.054823 | -0.014023 | 0.054869 | 0.014052
102 | 101 | 2.2872 | 1.4638 | 3.8408e-09 | 0 | 0 | 0 | 0 | 0 | 1 | -90 | 90 | 0.0056006 | 0.0014028 | -0.0055998 | -0.0014027
122 | 123 | 1.0121 | 0.64772 | 1.6995e-09 | 0 | 0 | 0 | 0 | 0 | 1 | -90 | 90 | 0.004087 | 0.001024 | -0.0040868 | -0.0010241
79 | 99 | 0.10102 | 0.064651 | 1.6964e-10 | 0 | 0 | 0 | 0 | 0 | 1 | -90 | 90 | -0.0023078 | -0.0005784 | 0.0023078 | 0.00057839
99 | 97 | 3.4567 | 2.2123 | 5.8047e-09 | 0 | 0 | 0 | 0 | 0 | 1 | -90 | 90 | -0.0033358 | -0.00083602 | 0.0033362 | 0.00083572
97 | 98 | 0.51914 | 0.33225 | 8.7178e-10 | 0 | 0 | 0 | 0 | 0 | 1 | -90 | 90 | -0.0038231 | -0.00095773 | 0.0038231 | 0.0009577
86 | 87 | 0.064431 | 0.041236 | 4.3279e-10 | 0 | 0 | 0 | 0 | 0 | 1 | -90 | 90 | 0.13575 | 0.034506 | -0.13574 | -0.034498
86 | 88 | 0.083294 | 0.053308 | 5.5949e-10 | 0 | 0 | 0 | 0 | 0 | 1 | -90 | 90 | -0.13818 | -0.035116 | 0.1382 | 0.035127
87 | 89 | 0.071283 | 0.045621 | 4.7881e-10 | 0 | 0 | 0 | 0 | 0 | 1 | -90 | 90 | 0.13451 | 0.03419 | -0.13449 | -0.034181
88 | 90 | 0.19019 | 0.12172 | 1.2775e-09 | 0 | 0 | 0 | 0 | 0 | 1 | -90 | 90 | -0.13935 | -0.035415 | 0.13939 | 0.03544
89 | 94 | 0.16665 | 0.10665 | 1.1194e-09 | 0 | 0 | 0 | 0 | 0 | 1 | -90 | 90 | 0.13194 | 0.033542 | -0.13191 | -0.033522
90 | 168 | 0.012367 | 0.007915 | 8.3071e-11 | 0 | 0 | 0 | 0 | 0 | 1 | -90 | 90 | -0.1415 | -0.03597 | 0.14151 | 0.035972
94 | 92 | 0.32192 | 0.20603 | 2.1623e-09 | 0 | 0 | 0 | 0 | 0 | 1 | -90 | 90 | 0.13004 | 0.033053 | -0.12998 | -0.033016
168 | 169 | 0.13805 | 0.088349 | 9.2726e-10 | 0 | 0 | 0 | 0 | 0 | 1 | -90 | 90 | -0.14378 | -0.036542 | 0.14381 | 0.036562
92 | 95 | 0.88966 | 0.56938 | 1.494e-09 | 0 | 0 | 0 | 0 | 0 | 1 | -90 | 90 | 0.03285 | 0.0082422 | -0.03284 | -0.0082358
92 | 91 | 7.6189e-05 | 4.8761e-05 | 5.1177e-13 | 0 | 0 | 0 | 0 | 0 | 1 | -90 | 90 | 0.097131 | 0.024774 | -0.097131 | -0.024774
169 | 170 | 0.26774 | 0.17135 | 1.7984e-09 | 0 | 0 | 0 | 0 | 0 | 1 | -90 | 90 | -0.14612 | -0.03714 | 0.14618 | 0.037179
91 | 93 | 0.20026 | 0.12817 | 1.3452e-09 | 0 | 0 | 0 | 0 | 0 | 1 | -90 | 90 | 0.095264 | 0.024306 | -0.095245 | -0.024294
93 | 96 | 0.39749 | 0.25439 | 2.67e-09 | 0 | 0 | 0 | 0 | 0 | 1 | -90 | 90 | 0.095245 | 0.024294 | -0.095206 | -0.024269
95 | 176 | 0.1837 | 0.11757 | 3.0849e-10 | 0 | 0 | 0 | 0 | 0 | 1 | -90 | 90 | 0.031665 | 0.0079414 | -0.031663 | -0.0079401
96 | 103 | 0.025984 | 0.01663 | 1.7454e-10 | 0 | 0 | 0 | 0 | 0 | 1 | -90 | 90 | 0.093597 | 0.023866 | -0.093594 | -0.023864
176 | 174 | 0.39501 | 0.2528 | 6.6332e-10 | 0 | 0 | 0 | 0 | 0 | 1 | -90 | 90 | 0.028967 | 0.0072645 | -0.028964 | -0.0072623
103 | 104 | 0.26519 | 0.16972 | 1.7813e-09 | 0 | 0 | 0 | 0 | 0 | 1 | -90 | 90 | 0.090987 | 0.023211 | -0.090964 | -0.023196
174 | 173 | 0.95494 | 0.61116 | 1.6036e-09 | 0 | 0 | 0 | 0 | 0 | 1 | -90 | 90 | 0.025922 | 0.0064999 | -0.025915 | -0.0064956
104 | 115 | 2.7353 | 1.7506 | 4.5934e-09 | 0 | 0 | 0 | 0 | 0 | 1 | -90 | 90 | 0.010118 | 0.0025366 | -0.010115 | -0.0025352
104 | 112 | 0.10549 | 0.067516 | 7.0861e-10 | 0 | 0 | 0 | 0 | 0 | 1 | -90 | 90 | 0.080846 | 0.020659 | -0.080838 | -0.020655
98 | 100 | 1.966 | 1.2583 | 3.3015e-09 | 0 | 0 | 0 | 0 | 0 | 1 | -90 | 90 | -0.0049276 | -0.0012345 | 0.0049281 | 0.0012345
100 | 101 | 3.2292 | 2.0667 | 5.4227e-09 | 0 | 0 | 0 | 0 | 0 | 1 | -90 | 90 | -0.005304 | -0.0013287 | 0.005305 | 0.0013288
111 | 117 | 0.22065 | 0.14122 | 3.7054e-10 | 0 | 0 | 0 | 0 | 0 | 1 | -90 | 90 | -0.055627 | -0.014242 | 0.055634 | 0.014247
117 | 118 | 0.59027 | 0.37777 | 9.9122e-10 | 0 | 0 | 0 | 0 | 0 | 1 | -90 | 90 | -0.057801 | -0.01479 | 0.057822 | 0.014803
115 | 160 | 1.6406 | 1.05 | 2.7549e-09 | 0 | 0 | 0 | 0 | 0 | 1 | -90 | 90 | 0.0095093 | 0.0023834 | -0.0095077 | -0.0023827
112 | 113 | 0.20147 | 0.12894 | 1.3533e-09 | 0 | 0 | 0 | 0 | 0 | 1 | -90 | 90 | 0.077871 | 0.019911 | -0.077858 | -0.019903
160 | 154 | 0.91377 | 0.58481 | 1.5345e-09 | 0 | 0 | 0 | 0 | 0 | 1 | -90 | 90 | 0.0085559 | 0.0021441 | -0.0085552 | -0.0021438
113 | 114 | 0.85673 | 0.54831 | 1.4387e-09 | 0 | 0 | 0 | 0 | 0 | 1 | -90 | 90 | 0.073021 | 0.018691 | -0.072972 | -0.018659
105 | 106 | 0.0081487 | 0.0052152 | 1.3684e-11 | 0 | 0 | 0 | 0 | 0 | 1 | -90 | 90 | -0.063572 | -0.016267 | 0.063572 | 0.016267
105 | 107 | 0.78874 | 0.50479 | 1.3245e-09 | 0 | 0 | 0 | 0 | 0 | 1 | -90 | 90 | 0.062429 | 0.01598 | -0.062396 | -0.015959
106 | 108 | 0.65497 | 0.41918 | 1.0999e-09 | 0 | 0 | 0 | 0 | 0 | 1 | -90 | 90 | -0.065969 | -0.016868 | 0.065999 | 0.016887
107 | 109 | 0.034839 | 0.022297 | 5.8504e-11 | 0 | 0 | 0 | 0 | 0 | 1 | -90 | 90 | 0.060341 | 0.015444 | -0.06034 | -0.015444
108 | 120 | 0.14584 | 0.09334 | 2.4491e-10 | 0 | 0 | 0 | 0 | 0 | 1 | -90 | 90 | -0.067366 | -0.01723 | 0.067374 | 0.017234
109 | 118 | 0.6328 | 0.40499 | 1.0626e-09 | 0 | 0 | 0 | 0 | 0 | 1 | -90 | 90 | 0.059213 | 0.015161 | -0.05919 | -0.015146
120 | 119 | 0.39473 | 0.25263 | 6.6286e-10 | 0 | 0 | 0 | 0 | 0 | 1 | -90 | 90 | -0.068323 | -0.017472 | 0.068343 | 0.017485
119 | 114 | 0.70196 | 0.44925 | 1.1788e-09 | 0 | 0 | 0 | 0 | 0 | 1 | -90 | 90 | -0.06983 | -0.017858 | 0.069867 | 0.017881
154 | 158 | 1.5753 | 1.0082 | 2.6453e-09 | 0 | 0 | 0 | 0 | 0 | 1 | -90 | 90 | 0.0080749 | 0.0020236 | -0.0080738 | -0.0020232
154 | 153 | 1.088 | 0.69632 | 1.8271e-09 | 0 | 0 | 0 | 0 | 0 | 1 | -90 | 90 | 0.00048026 | 0.00012018 | -0.00048025 | -0.00012036
123 | 124 | 0.31747 | 0.20318 | 5.3312e-10 | 0 | 0 | 0 | 0 | 0 | 1 | -90 | 90 | 0.0032169 | 0.00080604 | -0.0032169 | -0.00080607
124 | 131 | 0.17146 | 0.10974 | 2.8793e-10 | 0 | 0 | 0 | 0 | 0 | 1 | -90 | 90 | 0.002491 | 0.00062416 | -0.002491 | -0.00062418
131 | 132 | 0.88095 | 0.56381 | 1.4794e-09 | 0 | 0 | 0 | 0 | 0 | 1 | -90 | 90 | 0.0013193 | 0.00033051 | -0.0013193 | -0.00033064
125 | 126 | 1.9782 | 1.2661 | 3.322e-09 | 0 | 0 | 0 | 0 | 0 | 1 | -90 | 90 | 0.0025372 | 0.00063524 | -0.0025371 | -0.00063548
125 | 127 | 5.3801 | 3.4433 | 9.0347e-09 | 0 | 0 | 0 | 0 | 0 | 1 | -90 | 90 | -0.0035483 | -0.00088752 | 0.0035491 | 0.00088709
125 | 190 | 6.8292 | 4.3707 | 1.1468e-08 | 0 | 0 | 0 | 0 | 0 | 1 | -90 | 90 | 0.00041994 | 0.00010412 | -0.00041992 | -0.00010524
126 | 128 | 1.9577 | 1.2529 | 3.2875e-09 | 0 | 0 | 0 | 0 | 0 | 1 | -90 | 90 | 0.0017321 | 0.00043373 | -0.001732 | -0.00043401
127 | 129 | 3.0801 | 1.9712 | 5.1722e-09 | 0 | 0 | 0 | 0 | 0 | 1 | -90 | 90 | 0.0011305 | 0.00028283 | -0.0011304 | -0.00028331
127 | 130 | 1.5064 | 0.96412 | 2.5297e-09 | 0 | 0 | 0 | 0 | 0 | 1 | -90 | 90 | -0.0046795 | -0.0011699 | 0.0046799 | 0.0011699
128 | 133 | 0.4527 | 0.28972 | 7.602e-10 | 0 | 0 | 0 | 0 | 0 | 1 | -90 | 90 | 0.001732 | 0.00043401 | -0.001732 | -0.00043408
130 | 147 | 1.2072 | 0.77262 | 2.0273e-09 | 0 | 0 | 0 | 0 | 0 | 1 | -90 | 90 | -0.0050033 | -0.001251 | 0.0050036 | 0.001251
147 | 145 | 2.8912 | 1.8504 | 4.8552e-09 | 0 | 0 | 0 | 0 | 0 | 1 | -90 | 90 | -0.0050036 | -0.001251 | 0.0050044 | 0.001251
145 | 144 | 3.411 | 2.1831 | 5.7281e-09 | 0 | 0 | 0 | 0 | 0 | 1 | -90 | 90 | -0.0054418 | -0.0013606 | 0.0054429 | 0.0013607
134 | 135 | 0.24745 | 0.15837 | 4.1554e-10 | 0 | 0 | 0 | 0 | 0 | 1 | -90 | 90 | 0.096578 | 0.024419 | -0.096553 | -0.024403
134 | 136 | 0.57837 | 0.37016 | 9.7124e-10 | 0 | 0 | 0 | 0 | 0 | 1 | -90 | 90 | -0.10134 | -0.025612 | 0.1014 | 0.025652
135 | 137 | 0.28057 | 0.17957 | 4.7116e-10 | 0 | 0 | 0 | 0 | 0 | 1 | -90 | 90 | 0.093817 | 0.023717 | -0.09379 | -0.0237
136 | 138 | 0.42306 | 0.27076 | 7.1043e-10 | 0 | 0 | 0 | 0 | 0 | 1 | -90 | 90 | -0.10312 | -0.026084 | 0.10317 | 0.026114
137 | 198 | 0.77254 | 0.49442 | 1.2973e-09 | 0 | 0 | 0 | 0 | 0 | 1 | -90 | 90 | 0.090232 | 0.022808 | -0.090164 | -0.022765
138 | 141 | 0.36702 | 0.23489 | 6.1633e-10 | 0 | 0 | 0 | 0 | 0 | 1 | -90 | 90 | -0.10532 | -0.026654 | 0.10537 | 0.026682
198 | 195 | 0.80282 | 0.51381 | 1.3482e-09 | 0 | 0 | 0 | 0 | 0 | 1 | -90 | 90 | 0.086606 | 0.021874 | -0.086541 | -0.021832
141 | 143 | 0.072281 | 0.04626 | 4.8552e-10 | 0 | 0 | 0 | 0 | 0 | 1 | -90 | 90 | 0.17569 | 0.044771 | -0.17567 | -0.044756
141 | 139 | 0.49857 | 0.31908 | 3.3489e-09 | 0 | 0 | 0 | 0 | 0 | 1 | -90 | 90 | -0.28106 | -0.071453 | 0.28148 | 0.071723
195 | 197 | 7.6671 | 4.9069 | 1.2875e-08 | 0 | 0 | 0 | 0 | 0 | 1 | -90 | 90 | 0.044706 | 0.01131 | -0.04454 | -0.011205
195 | 193 | 0.90061 | 0.57639 | 1.5124e-09 | 0 | 0 | 0 | 0 | 0 | 1 | -90 | 90 | 0.041835 | 0.010522 | -0.041818 | -0.010511
143 | 212 | 0.28495 | 0.18237 | 1.914e-09 | 0 | 0 | 0 | 0 | 0 | 1 | -90 | 90 | 0.17375 | 0.044275 | -0.17366 | -0.044216
139 | 140 | 0.23159 | 0.14822 | 1.5556e-09 | 0 | 0 | 0 | 0 | 0 | 1 | -90 | 90 | -0.28669 | -0.073028 | 0.28689 | 0.073159
140 | 142 | 0.13673 | 0.087506 | 9.1842e-10 | 0 | 0 | 0 | 0 | 0 | 1 | -90 | 90 | -0.29015 | -0.073975 | 0.29027 | 0.074054
142 | 188 | 0.065729 | 0.042066 | 4.4151e-10 | 0 | 0 | 0 | 0 | 0 | 1 | -90 | 90 | -0.30339 | -0.07734 | 0.30345 | 0.077382
188 | 181 | 0.20242 | 0.12955 | 1.3597e-09 | 0 | 0 | 0 | 0 | 0 | 1 | -90 | 90 | -0.30469 | -0.077691 | 0.30489 | 0.077819
212 | 213 | 0.037417 | 0.023947 | 2.5133e-10 | 0 | 0 | 0 | 0 | 0 | 1 | -90 | 90 | 0.17096 | 0.04354 | -0.17095 | -0.043532
181 | 170 | 0.19002 | 0.12161 | 1.2764e-09 | 0 | 0 | 0 | 0 | 0 | 1 | -90 | 90 | -0.30613 | -0.078129 | 0.30632 | 0.078251
213 | 185 | 0.17807 | 0.11397 | 1.1961e-09 | 0 | 0 | 0 | 0 | 0 | 1 | -90 | 90 | 0.16816 | 0.042833 | -0.16811 | -0.042799
144 | 146 | 1.2817 | 0.82031 | 2.1524e-09 | 0 | 0 | 0 | 0 | 0 | 1 | -90 | 90 | -0.0056229 | -0.0014058 | 0.0056233 | 0.0014059
146 | 148 | 0.6117 | 0.39148 | 1.0272e-09 | 0 | 0 | 0 | 0 | 0 | 1 | -90 | 90 | -0.0069265 | -0.0017325 | 0.0069268 | 0.0017326
148 | 150 | 1.2203 | 0.78098 | 2.0492e-09 | 0 | 0 | 0 | 0 | 0 | 1 | -90 | 90 | -0.0079243 | -0.0019826 | 0.0079251 | 0.0019829
150 | 151 | 1.5521 | 0.99337 | 2.6065e-09 | 0 | 0 | 0 | 0 | 0 | 1 | -90 | 90 | -0.012677 | -0.0031738 | 0.01268 | 0.0031753
151 | 152 | 0.57597 | 0.36862 | 9.6721e-10 | 0 | 0 | 0 | 0 | 0 | 1 | -90 | 90 | -0.014726 | -0.0036881 | 0.014727 | 0.0036889
152 | 171 | 0.32426 | 0.20753 | 5.4452e-10 | 0 | 0 | 0 | 0 | 0 | 1 | -90 | 90 | -0.016669 | -0.0041756 | 0.01667 | 0.0041762
171 | 172 | 0.80355 | 0.51427 | 1.3494e-09 | 0 | 0 | 0 | 0 | 0 | 1 | -90 | 90 | -0.017858 | -0.0044738 | 0.01786 | 0.0044754
172 | 214 | 0.21495 | 0.13757 | 3.6096e-10 | 0 | 0 | 0 | 0 | 0 | 1 | -90 | 90 | -0.020572 | -0.005155 | 0.020573 | 0.0051556
158 | 156 | 0.29409 | 0.18821 | 4.9385e-10 | 0 | 0 | 0 | 0 | 0 | 1 | -90 | 90 | 0.0070444 | 0.0017652 | -0.0070442 | -0.0017651
156 | 155 | 0.80708 | 0.51653 | 1.3553e-09 | 0 | 0 | 0 | 0 | 0 | 1 | -90 | 90 | 0.006612 | 0.0016568 | -0.0066116 | -0.0016567
155 | 157 | 0.97202 | 0.62209 | 1.6323e-09 | 0 | 0 | 0 | 0 | 0 | 1 | -90 | 90 | 0.0033832 | 0.00084759 | -0.0033831 | -0.00084767
157 | 159 | 1.3741 | 0.87945 | 2.3076e-09 | 0 | 0 | 0 | 0 | 0 | 1 | -90 | 90 | 0.0020064 | 0.00050263 | -0.0020063 | -0.00050283
159 | 161 | 0.064171 | 0.04107 | 1.0776e-10 | 0 | 0 | 0 | 0 | 0 | 1 | -90 | 90 | 0.0014769 | 0.00037013 | -0.0014769 | -0.00037014
162 | 163 | 1.1774 | 0.75355 | 7.9088e-09 | 0 | 0 | 0 | 0 | 0 | 1 | -90 | 90 | 0.07773 | 0.019716 | -0.077652 | -0.019667
162 | 164 | 0.41313 | 0.2644 | 2.775e-09 | 0 | 0 | 0 | 0 | 0 | 1 | -90 | 90 | -0.10313 | -0.026081 | 0.10318 | 0.026112
163 | 165 | 0.68299 | 0.43711 | 4.5877e-09 | 0 | 0 | 0 | 0 | 0 | 1 | -90 | 90 | 0.069969 | 0.017741 | -0.069933 | -0.017718
164 | 166 | 1.5994 | 1.0236 | 1.0743e-08 | 0 | 0 | 0 | 0 | 0 | 1 | -90 | 90 | -0.10455 | -0.026455 | 0.10474 | 0.026577
164 | 167 | 5.4089 | 3.4617 | 9.083e-09 | 0 | 0 | 0 | 0 | 0 | 1 | -90 | 90 | 0.0013742 | 0.00034358 | -0.0013741 | -0.00034439
165 | 189 | 5.0316 | 3.2202 | 8.4494e-09 | 0 | 0 | 0 | 0 | 0 | 1 | -90 | 90 | 0.0047614 | 0.001193 | -0.0047602 | -0.001193
165 | 219 | 4.2918 | 2.7467 | 2.8828e-08 | 0 | 0 | 0 | 0 | 0 | 1 | -90 | 90 | 0.065171 | 0.016525 | -0.06497 | -0.016399
166 | 280 | 4.3884 | 2.8086 | 7.3693e-09 | 0 | 0 | 0 | 0 | 0 | 1 | -90 | 90 | 0.0012243 | 0.00030587 | -0.0012242 | -0.00030654
166 | 277 | 0.23353 | 0.14946 | 1.5686e-09 | 0 | 0 | 0 | 0 | 0 | 1 | -90 | 90 | -0.10597 | -0.026883 | 0.10599 | 0.026901
219 | 218 | 0.2825 | 0.1808 | 1.8976e-09 | 0 | 0 | 0 | 0 | 0 | 1 | -90 | 90 | 0.062383 | 0.015751 | -0.062371 | -0.015743
280 | 282 | 1.7906 | 1.146 | 3.007e-09 | 0 | 0 | 0 | 0 | 0 | 1 | -90 | 90 | 0.0012242 | 0.00030654 | -0.0012242 | -0.00030681
277 | 278 | 0.3278 | 0.20979 | 2.2019e-09 | 0 | 0 | 0 | 0 | 0 | 1 | -90 | 90 | -0.1065 | -0.027029 | 0.10655 | 0.027054
218 | 220 | 1.0149 | 0.64952 | 6.817e-09 | 0 | 0 | 0 | 0 | 0 | 1 | -90 | 90 | 0.059689 | 0.015071 | -0.059649 | -0.015046
206 | 208 | 1.3578 | 0.86896 | 9.1201e-09 | 0 | 0 | 0 | 0 | 0 | 1 | -90 | 90 | 0.11083 | 0.028247 | -0.11065 | -0.028132
206 | 204 | 0.24733 | 0.15829 | 1.6613e-09 | 0 | 0 | 0 | 0 | 0 | 1 | -90 | 90 | -0.11083 | -0.028247 | 0.11087 | 0.028268
208 | 279 | 0.67574 | 0.43247 | 4.539e-09 | 0 | 0 | 0 | 0 | 0 | 1 | -90 | 90 | 0.11065 | 0.028132 | -0.11056 | -0.028075
204 | 205 | 0.0094019 | 0.0060172 | 6.3153e-11 | 0 | 0 | 0 | 0 | 0 | 1 | -90 | 90 | -0.11261 | -0.028706 | 0.11261 | 0.028706
278 | 279 | 0.27913 | 0.17864 | 1.875e-09 | 0 | 0 | 0 | 0 | 0 | 1 | -90 | 90 | -0.10843 | -0.027528 | 0.10847 | 0.027551
283 | 284 | 3.292 | 2.1069 | 5.5282e-09 | 0 | 0 | 0 | 0 | 0 | 1 | -90 | 90 | 0.0019565 | 0.00048987 | -0.0019564 | -0.00049033
283 | 257 | 4.188 | 2.6803 | 7.0328e-09 | 0 | 0 | 0 | 0 | 0 | 1 | -90 | 90 | -0.0019565 | -0.00048987 | 0.0019567 | 0.0004893
257 | 256 | 1.2553 | 0.80342 | 2.1081e-09 | 0 | 0 | 0 | 0 | 0 | 1 | -90 | 90 | -0.0038169 | -0.0009555 | 0.0038171 | 0.00095542
178 | 179 | 1.3532 | 0.86606 | 2.2724e-09 | 0 | 0 | 0 | 0 | 0 | 1 | -90 | 90 | -0.0045131 | -0.0011311 | 0.0045134 | 0.0011311
179 | 180 | 1.8986 | 1.2151 | 3.1882e-09 | 0 | 0 | 0 | 0 | 0 | 1 | -90 | 90 | -0.012305 | -0.0030834 | 0.012308 | 0.0030851
179 | 287 | 4.4389 | 2.8409 | 7.4541e-09 | 0 | 0 | 0 | 0 | 0 | 1 | -90 | 90 | 0.0034906 | 0.00087433 | -0.00349 | -0.00087469
214 | 177 | 0.3059 | 0.19577 | 5.1368e-10 | 0 | 0 | 0 | 0 | 0 | 1 | -90 | 90 | -0.021428 | -0.0053698 | 0.021429 | 0.0053707
177 | 175 | 0.16584 | 0.10614 | 2.7849e-10 | 0 | 0 | 0 | 0 | 0 | 1 | -90 | 90 | -0.022658 | -0.0056787 | 0.022659 | 0.0056793
173 | 175 | 0.20452 | 0.13089 | 3.4344e-10 | 0 | 0 | 0 | 0 | 0 | 1 | -90 | 90 | 0.023583 | 0.0059112 | -0.023582 | -0.0059105
180 | 183 | 2.1465 | 1.3738 | 3.6046e-09 | 0 | 0 | 0 | 0 | 0 | 1 | -90 | 90 | -0.01715 | -0.0042984 | 0.017156 | 0.0043024
183 | 184 | 0.36933 | 0.23637 | 2.4808e-09 | 0 | 0 | 0 | 0 | 0 | 1 | -90 | 90 | 0.1379 | 0.035192 | -0.13782 | -0.035144
183 | 185 | 0.29371 | 0.18798 | 1.9729e-09 | 0 | 0 | 0 | 0 | 0 | 1 | -90 | 90 | -0.16188 | -0.041205 | 0.16196 | 0.041258
183 | 182 | 6.25 | 4 | 1.0495e-08 | 0 | 0 | 0 | 0 | 0 | 1 | -90 | 90 | 0.006823 | 0.0017102 | -0.0068198 | -0.0017092
184 | 285 | 0.24636 | 0.15767 | 1.6548e-09 | 0 | 0 | 0 | 0 | 0 | 1 | -90 | 90 | 0.13411 | 0.034214 | -0.13406 | -0.034183
285 | 209 | 0.18517 | 0.11851 | 1.2438e-09 | 0 | 0 | 0 | 0 | 0 | 1 | -90 | 90 | 0.13203 | 0.033674 | -0.13199 | -0.033652
209 | 202 | 0.19161 | 0.12263 | 1.287e-09 | 0 | 0 | 0 | 0 | 0 | 1 | -90 | 90 | 0.12999 | 0.033149 | -0.12995 | -0.033127
216 | 217 | 0.74343 | 0.4758 | 4.9937e-09 | 0 | 0 | 0 | 0 | 0 | 1 | -90 | 90 | 0.019936 | 0.0050046 | -0.019932 | -0.0050029
216 | 275 | 2.643 | 1.6915 | 1.7753e-08 | 0 | 0 | 0 | 0 | 0 | 1 | -90 | 90 | -0.055615 | -0.013966 | 0.055706 | 0.014022
193 | 194 | 1.3416 | 0.85862 | 2.2529e-09 | 0 | 0 | 0 | 0 | 0 | 1 | -90 | 90 | 0.039037 | 0.0098141 | -0.039015 | -0.0098002
194 | 196 | 0.61126 | 0.39121 | 1.0265e-09 | 0 | 0 | 0 | 0 | 0 | 1 | -90 | 90 | 0.036945 | 0.0092815 | -0.036936 | -0.0092758
196 | 210 | 5.215 | 3.3376 | 8.7573e-09 | 0 | 0 | 0 | 0 | 0 | 1 | -90 | 90 | 0.0038721 | 0.00096946 | -0.0038712 | -0.00096978
196 | 211 | 2.8558 | 1.8277 | 4.7957e-09 | 0 | 0 | 0 | 0 | 0 | 1 | -90 | 90 | 0.033064 | 0.0083063 | -0.03303 | -0.0082851
210 | 254 | 2.8939 | 1.8521 | 4.8596e-09 | 0 | 0 | 0 | 0 | 0 | 1 | -90 | 90 | 0.0016093 | 0.00040289 | -0.0016092 | -0.00040331
211 | 252 | 0.82451 | 0.52768 | 1.3846e-09 | 0 | 0 | 0 | 0 | 0 | 1 | -90 | 90 | 0.030748 | 0.0077131 | -0.030739 | -0.0077078
252 | 251 | 0.48582 | 0.31093 | 8.1583e-10 | 0 | 0 | 0 | 0 | 0 | 1 | -90 | 90 | 0.029811 | 0.0074752 | -0.029806 | -0.0074722
240 | 269 | 1.6764 | 1.0729 | 2.8152e-09 | 0 | 0 | 0 | 0 | 0 | 1 | -90 | 90 | 0.01308 | 0.0032797 | -0.013077 | -0.003278
199 | 200 | 0.098858 | 0.063269 | 6.6403e-10 | 0 | 0 | 0 | 0 | 0 | 1 | -90 | 90 | -0.12477 | -0.031796 | 0.12479 | 0.031807
199 | 201 | 0.19995 | 0.12797 | 1.3431e-09 | 0 | 0 | 0 | 0 | 0 | 1 | -90 | 90 | 0.12376 | 0.031542 | -0.12373 | -0.031521
200 | 202 | 0.38913 | 0.24905 | 2.6138e-09 | 0 | 0 | 0 | 0 | 0 | 1 | -90 | 90 | -0.12778 | -0.032557 | 0.12785 | 0.032601
201 | 203 | 0.010622 | 0.0067978 | 7.1346e-11 | 0 | 0 | 0 | 0 | 0 | 1 | -90 | 90 | 0.12259 | 0.031237 | -0.12259 | -0.031236
203 | 207 | 0.01038 | 0.0066433 | 6.9724e-11 | 0 | 0 | 0 | 0 | 0 | 1 | -90 | 90 | 0.1211 | 0.030862 | -0.1211 | -0.030861
207 | 205 | 0.46882 | 0.30004 | 3.1491e-09 | 0 | 0 | 0 | 0 | 0 | 1 | -90 | 90 | 0.11985 | 0.030549 | -0.11978 | -0.030502
251 | 253 | 2.1031 | 1.346 | 3.5317e-09 | 0 | 0 | 0 | 0 | 0 | 1 | -90 | 90 | 0.01527 | 0.0038283 | -0.015265 | -0.0038253
251 | 250 | 0.99371 | 0.63597 | 1.6687e-09 | 0 | 0 | 0 | 0 | 0 | 1 | -90 | 90 | 0.014536 | 0.0036439 | -0.014534 | -0.0036426
217 | 229 | 1.1897 | 0.76144 | 3.9958e-09 | 0 | 0 | 0 | 0 | 0 | 1 | -90 | 90 | 0.018093 | 0.004542 | -0.018089 | -0.0045396
275 | 274 | 0.66404 | 0.42498 | 4.4604e-09 | 0 | 0 | 0 | 0 | 0 | 1 | -90 | 90 | -0.055706 | -0.014022 | 0.055729 | 0.014037
229 | 230 | 3.1961 | 2.0455 | 5.3672e-09 | 0 | 0 | 0 | 0 | 0 | 1 | -90 | 90 | 0.016007 | 0.0040178 | -0.015998 | -0.0040124
220 | 221 | 0.97233 | 0.62229 | 1.6328e-09 | 0 | 0 | 0 | 0 | 0 | 1 | -90 | 90 | 0.0015975 | 0.00040023 | -0.0015974 | -0.00040037
220 | 222 | 1.2312 | 0.78796 | 8.27e-09 | 0 | 0 | 0 | 0 | 0 | 1 | -90 | 90 | 0.058051 | 0.014646 | -0.058005 | -0.014617
222 | 276 | 2.7916 | 1.7867 | 4.6879e-09 | 0 | 0 | 0 | 0 | 0 | 1 | -90 | 90 | 0.0017788 | 0.00044543 | -0.0017787 | -0.00044582
222 | 274 | 0.81706 | 0.52292 | 5.4883e-09 | 0 | 0 | 0 | 0 | 0 | 1 | -90 | 90 | 0.056226 | 0.014172 | -0.056197 | -0.014154
230 | 227 | 0.92592 | 0.59259 | 1.5549e-09 | 0 | 0 | 0 | 0 | 0 | 1 | -90 | 90 | 0.014838 | 0.0037217 | -0.014835 | -0.0037203
225 | 226 | 3.6478 | 2.3346 | 6.1257e-09 | 0 | 0 | 0 | 0 | 0 | 1 | -90 | 90 | -0.0015754 | -0.00039485 | 0.0015755 | 0.00039434
226 | 227 | 0.85446 | 0.54686 | 1.4349e-09 | 0 | 0 | 0 | 0 | 0 | 1 | -90 | 90 | -0.013289 | -0.0033322 | 0.013291 | 0.0033332
226 | 228 | 5.2331 | 3.3492 | 8.7878e-09 | 0 | 0 | 0 | 0 | 0 | 1 | -90 | 90 | 0.011713 | 0.0029379 | -0.011705 | -0.0029335
228 | 236 | 2.1846 | 1.3981 | 3.6685e-09 | 0 | 0 | 0 | 0 | 0 | 1 | -90 | 90 | 0.0090798 | 0.0022755 | -0.0090778 | -0.0022745
236 | 233 | 2.0579 | 1.3171 | 3.4558e-09 | 0 | 0 | 0 | 0 | 0 | 1 | -90 | 90 | 0.0070267 | 0.0017605 | -0.0070255 | -0.00176
233 | 235 | 2.3159 | 1.4821 | 3.8889e-09 | 0 | 0 | 0 | 0 | 0 | 1 | -90 | 90 | 0.0029578 | 0.00074104 | -0.0029576 | -0.00074126
233 | 232 | 1.7557 | 1.1237 | 2.9483e-09 | 0 | 0 | 0 | 0 | 0 | 1 | -90 | 90 | 0.0040677 | 0.001019 | -0.0040674 | -0.0010191
231 | 232 | 2.6882 | 1.7204 | 4.5142e-09 | 0 | 0 | 0 | 0 | 0 | 1 | -90 | 90 | -0.0020456 | -0.00051272 | 0.0020458 | 0.00051237
235 | 237 | 0.20675 | 0.13232 | 3.4719e-10 | 0 | 0 | 0 | 0 | 0 | 1 | -90 | 90 | 0.0019571 | 0.0004905 | -0.0019571 | -0.00049053
269 | 261 | 1.5128 | 0.96817 | 2.5403e-09 | 0 | 0 | 0 | 0 | 0 | 1 | -90 | 90 | 0.011341 | 0.0028428 | -0.011338 | -0.0028417
261 | 259 | 0.29629 | 0.18962 | 4.9755e-10 | 0 | 0 | 0 | 0 | 0 | 1 | -90 | 90 | 0.0092188 | 0.0023104 | -0.0092185 | -0.0023103
241 | 242 | 0.48169 | 0.30828 | 8.0889e-10 | 0 | 0 | 0 | 0 | 0 | 1 | -90 | 90 | 0.0019936 | 0.00049957 | -0.0019936 | -0.00049964
241 | 243 | 0.67079 | 0.4293 | 1.1264e-09 | 0 | 0 | 0 | 0 | 0 | 1 | -90 | 90 | -0.0032236 | -0.00080785 | 0.0032237 | 0.00080779
243 | 244 | 0.6236 | 0.39911 | 1.0472e-09 | 0 | 0 | 0 | 0 | 0 | 1 | -90 | 90 | -0.0059281 | -0.0014856 | 0.0059283 | 0.0014856
244 | 256 | 0.69947 | 0.44766 | 1.1746e-09 | 0 | 0 | 0 | 0 | 0 | 1 | -90 | 90 | -0.0074631 | -0.0018703 | 0.0074635 | 0.0018704
256 | 255 | 0.68122 | 0.43598 | 1.144e-09 | 0 | 0 | 0 | 0 | 0 | 1 | -90 | 90 | -0.011281 | -0.0028259 | 0.011281 | 0.0028263
255 | 253 | 0.84611 | 0.54151 | 1.4208e-09 | 0 | 0 | 0 | 0 | 0 | 1 | -90 | 90 | -0.014299 | -0.0035826 | 0.014301 | 0.0035837
245 | 246 | 4.1821 | 2.6765 | 7.0228e-09 | 0 | 0 | 0 | 0 | 0 | 1 | -90 | 90 | -0.0071987 | -0.0018035 | 0.007201 | 0.0018043
245 | 247 | 6.1093 | 3.91 | 1.0259e-08 | 0 | 0 | 0 | 0 | 0 | 1 | -90 | 90 | 0.0047025 | 0.0011779 | -0.004701 | -0.001178
246 | 248 | 0.23886 | 0.15287 | 4.0111e-10 | 0 | 0 | 0 | 0 | 0 | 1 | -90 | 90 | -0.010564 | -0.0026472 | 0.010564 | 0.0026473
247 | 249 | 1.8258 | 1.1685 | 3.066e-09 | 0 | 0 | 0 | 0 | 0 | 1 | -90 | 90 | 0.0032881 | 0.00082388 | -0.0032879 | -0.00082404
248 | 250 | 0.90316 | 0.57802 | 1.5166e-09 | 0 | 0 | 0 | 0 | 0 | 1 | -90 | 90 | -0.011986 | -0.0030037 | 0.011988 | 0.0030045
258 | 259 | 0.31899 | 0.20415 | 5.3567e-10 | 0 | 0 | 0 | 0 | 0 | 1 | -90 | 90 | -0.0073349 | -0.0018382 | 0.0073351 | 0.0018383
258 | 260 | 1.4822 | 0.94859 | 2.489e-09 | 0 | 0 | 0 | 0 | 0 | 1 | -90 | 90 | 0.0054316 | 0.0013612 | -0.0054311 | -0.0013611
260 | 262 | 0.16069 | 0.10284 | 2.6985e-10 | 0 | 0 | 0 | 0 | 0 | 1 | -90 | 90 | 0.0036793 | 0.00092206 | -0.0036793 | -0.00092208
262 | 286 | 0.35677 | 0.22833 | 5.9911e-10 | 0 | 0 | 0 | 0 | 0 | 1 | -90 | 90 | 0.0018863 | 0.0004727 | -0.0018863 | -0.00047275
265 | 267 | 3.9854 | 2.5507 | 6.6925e-09 | 0 | 0 | 0 | 0 | 0 | 1 | -90 | 90 | 0.01563 | 0.0039205 | -0.015619 | -0.0039143
265 | 268 | 0.6469 | 0.41401 | 1.0863e-09 | 0 | 0 | 0 | 0 | 0 | 1 | -90 | 90 | 0.0020523 | 0.00051427 | -0.0020523 | -0.00051436
267 | 272 | 1.4543 | 0.93077 | 2.4422e-09 | 0 | 0 | 0 | 0 | 0 | 1 | -90 | 90 | 0.0095207 | 0.0023865 | -0.0095193 | -0.0023858
267 | 271 | 1.9054 | 1.2195 | 3.1997e-09 | 0 | 0 | 0 | 0 | 0 | 1 | -90 | 90 | 0.0017964 | 0.00044993 | -0.0017963 | -0.0004502
267 | 273 | 4.1143 | 2.6332 | 6.9091e-09 | 0 | 0 | 0 | 0 | 0 | 1 | -90 | 90 | 0.004302 | 0.0010779 | -0.0043012 | -0.001078