## bus_data
BUS_I | BUS_TYPE | Pd | Qd | Gs | Bs | area | Vm | Va | baseKV | zone | Vmax | Vmin
1 | 1 | 0.0021778 | 0.0005458 | 0 | 0 | 1 | 0.99249 | -0.14324 | 0.4 | 1 | 1.1 | 0.9
2 | 1 | 0.0018539 | 0.00046463 | 0 | 0 | 1 | 0.99299 | -0.13371 | 0.4 | 1 | 1.1 | 0.9
174 | 1 | 0.0033076 | 0.00082897 | 0 | 0 | 1 | 0.98986 | -0.19383 | 0.4 | 1 | 1.1 | 0.9
3 | 1 | 0 | 0 | 0 | 0 | 1 | 0.9945 | -0.10481 | 0.4 | 1 | 1.1 | 0.9
7 | 1 | 0 | 0 | 0 | 0 | 1 | 0.99517 | -0.091915 | 0.4 | 1 | 1.1 | 0.9
4 | 1 | 0 | 0 | 0 | 0 | 1 | 0.98452 | -0.29742 | 0.4 | 1 | 1.1 | 0.9
5 | 1 | 0 | 0 | 0 | 0 | 1 | 0.98409 | -0.30565 | 0.4 | 1 | 1.1 | 0.9
6 | 1 | 0.023715 | 0.0059437 | 0 | 0 | 1 | 0.9824 | -0.33864 | 0.4 | 1 | 1.1 | 0.9
168 | 1 | 0.00076051 | 0.0001906 | 0 | 0 | 1 | 0.99551 | -0.08536 | 0.4 | 1 | 1.1 | 0.9
8 | 1 | 0.0030228 | 0.00075759 | 0 | 0 | 1 | 0.98732 | -0.24305 | 0.4 | 1 | 1.1 | 0.9
9 | 1 | 0.0028516 | 0.00071469 | 0 | 0 | 1 | 0.9872 | -0.2455 | 0.4 | 1 | 1.1 | 0.9
10 | 1 | 0 | 0 | 0 | 0 | 1 | 0.98735 | -0.24246 | 0.4 | 1 | 1.1 | 0.9
11 | 1 | 0 | 0 | 0 | 0 | 1 | 0.98711 | -0.24718 | 0.4 | 1 | 1.1 | 0.9
12 | 1 | 0.00060868 | 0.00015255 | 0 | 0 | 1 | 0.98755 | -0.2386 | 0.4 | 1 | 1.1 | 0.9
13 | 1 | 0.0011327 | 0.00028389 | 0 | 0 | 1 | 0.98704 | -0.24855 | 0.4 | 1 | 1.1 | 0.9
14 | 1 | 0.00051701 | 0.00012958 | 0 | 0 | 1 | 0.98755 | -0.23858 | 0.4 | 1 | 1.1 | 0.9
149 | 1 | 0.00040772 | 0.00010218 | 0 | 0 | 1 | 0.98943 | -0.20204 | 0.4 | 1 | 1.1 | 0.9
15 | 1 | 0.00066315 | 0.0001662 | 0 | 0 | 1 | 0.97322 | -0.51845 | 0.4 | 1 | 1.1 | 0.9
147 | 1 | 0.00062346 | 0.00015625 | 0 | 0 | 1 | 0.97344 | -0.51408 | 0.4 | 1 | 1.1 | 0.9
139 | 1 | 0.00023338 | 5.8489e-05 | 0 | 0 | 1 | 0.97364 | -0.51015 | 0.4 | 1 | 1.1 | 0.9
140 | 1 | 0.00059956 | 0.00015026 | 0 | 0 | 1 | 0.97364 | -0.51013 | 0.4 | 1 | 1.1 | 0.9
141 | 1 | 0.00041867 | 0.00010493 | 0 | 0 | 1 | 0.97373 | -0.50823 | 0.4 | 1 | 1.1 | 0.9
142 | 1 | 0 | 0 | 0 | 0 | 1 | 0.97376 | -0.50772 | 0.4 | 1 | 1.1 | 0.9
143 | 1 | 0.00019913 | 4.9908e-05 | 0 | 0 | 1 | 0.97366 | -0.50963 | 0.4 | 1 | 1.1 | 0.9
155 | 1 | 0.0013477 | 0.00033777 | 0 | 0 | 1 | 0.97441 | -0.49467 | 0.4 | 1 | 1.1 | 0.9
144 | 1 | 0 | 0 | 0 | 0 | 1 | 0.97352 | -0.51254 | 0.4 | 1 | 1.1 | 0.9
145 | 1 | 0 | 0 | 0 | 0 | 1 | 0.97349 | -0.51309 | 0.4 | 1 | 1.1 | 0.9
146 | 1 | 0.00014345 | 3.5951e-05 | 0 | 0 | 1 | 0.97351 | -0.51259 | 0.4 | 1 | 1.1 | 0.9
148 | 1 | 0.00018464 | 4.6274e-05 | 0 | 0 | 1 | 0.97347 | -0.51349 | 0.4 | 1 | 1.1 | 0.9
150 | 1 | 0.00038716 | 9.7032e-05 | 0 | 0 | 1 | 0.97351 | -0.51263 | 0.4 | 1 | 1.1 | 0.9
151 | 1 | 0.0022718 | 0.00056937 | 0 | 0 | 1 | 0.99062 | -0.17887 | 0.4 | 1 | 1.1 | 0.9
152 | 1 | 0 | 0 | 0 | 0 | 1 | 0.99132 | -0.16528 | 0.4 | 1 | 1.1 | 0.9
176 | 1 | 0.0036489 | 0.00091449 | 0 | 0 | 1 | 0.99032 | -0.18452 | 0.4 | 1 | 1.1 | 0.9
177 | 1 | 0.00046752 | 0.00011717 | 0 | 0 | 1 | 0.99605 | -0.074969 | 0.4 | 1 | 1.1 | 0.9
153 | 1 | 0.0028485 | 0.0007139 | 0 | 0 | 1 | 0.97478 | -0.48744 | 0.4 | 1 | 1.1 | 0.9
154 | 1 | 0 | 0 | 0 | 0 | 1 | 0.97459 | -0.49118 | 0.4 | 1 | 1.1 | 0.9
157 | 1 | 0.00062323 | 0.0001562 | 0 | 0 | 1 | 0.97686 | -0.4463 | 0.4 | 1 | 1.1 | 0.9
156 | 1 | 0.0017362 | 0.00043513 | 0 | 0 | 1 | 0.97696 | -0.4443 | 0.4 | 1 | 1.1 | 0.9
158 | 1 | 0 | 0 | 0 | 0 | 1 | 0.97716 | -0.44029 | 0.4 | 1 | 1.1 | 0.9
159 | 1 | 0.0037799 | 0.00094733 | 0 | 0 | 1 | 0.97712 | -0.44113 | 0.4 | 1 | 1.1 | 0.9
160 | 1 | 0.00092701 | 0.00023233 | 0 | 0 | 1 | 0.97731 | -0.43742 | 0.4 | 1 | 1.1 | 0.9
161 | 1 | 0 | 0 | 0 | 0 | 1 | 0.97761 | -0.43157 | 0.4 | 1 | 1.1 | 0.9
162 | 1 | 0.0033232 | 0.00083288 | 0 | 0 | 1 | 0.97796 | -0.42458 | 0.4 | 1 | 1.1 | 0.9
163 | 1 | 0 | 0 | 0 | 0 | 1 | 0.97845 | -0.41494 | 0.4 | 1 | 1.1 | 0.9
164 | 1 | 0.0012133 | 0.00030408 | 0 | 0 | 1 | 0.97842 | -0.41554 | 0.4 | 1 | 1.1 | 0.9
165 | 1 | 0.0038344 | 0.00096099 | 0 | 0 | 1 | 0.97884 | -0.40725 | 0.4 | 1 | 1.1 | 0.9
166 | 1 | 0.00097954 | 0.0002455 | 0 | 0 | 1 | 0.97841 | -0.41578 | 0.4 | 1 | 1.1 | 0.9
167 | 1 | 0.0050673 | 0.00127 | 0 | 0 | 1 | 0.97884 | -0.40729 | 0.4 | 1 | 1.1 | 0.9
179 | 1 | 0.0012695 | 0.00031816 | 0 | 0 | 1 | 0.98961 | -0.19826 | 0.4 | 1 | 1.1 | 0.9
169 | 1 | 0.0006045 | 0.0001515 | 0 | 0 | 1 | 0.99568 | -0.082274 | 0.4 | 1 | 1.1 | 0.9
170 | 1 | 0.00025752 | 6.454e-05 | 0 | 0 | 1 | 0.99592 | -0.077596 | 0.4 | 1 | 1.1 | 0.9
171 | 1 | 0 | 0 | 0 | 0 | 1 | 0.99899 | -0.019217 | 0.4 | 1 | 1.1 | 0.9
213 | 1 | 0.0020589 | 0.00051601 | 0 | 0 | 1 | 0.99573 | -0.081305 | 0.4 | 1 | 1.1 | 0.9
172 | 1 | 0.00085676 | 0.00021472 | 0 | 0 | 1 | 0.99897 | -0.019567 | 0.4 | 1 | 1.1 | 0.9
173 | 3 | 0.00052893 | 0.00013256 | 0 | 0 | 1 | 1 | 0 | 0.4 | 1 | 1.1 | 0.9
182 | 1 | 0.00029335 | 7.3521e-05 | 0 | 0 | 1 | 0.99896 | -0.019679 | 0.4 | 1 | 1.1 | 0.9
178 | 1 | 0.0004239 | 0.00010624 | 0 | 0 | 1 | 0.98966 | -0.19714 | 0.4 | 1 | 1.1 | 0.9
180 | 1 | 0.0017554 | 0.00043995 | 0 | 0 | 1 | 0.99655 | -0.065371 | 0.4 | 1 | 1.1 | 0.9
181 | 1 | 0 | 0 | 0 | 0 | 1 | 0.99833 | -0.031579 | 0.4 | 1 | 1.1 | 0.9

## generator_data
GEN_BUS | PG | QG | QMAX | QMIN | VG | MBASE | GEN_STATUS | PMAX | PMIN
173 | 0.085189 | 0.021796 | 10 | -10 | 1 | 100 | 1 | 10 | 0

## branch_data
F_BUS | T_BUS | BR_R | BR_X | BR_B | RATE_A | RATE_B | RATE_C | TAP | SHIFT | BR_STATUS | ANGMIN | ANGMAX | P_in | Q_in | P_out | Q_out
1 | 2 | 1.4404 | 0.92188 | 2.4189e-09 | 0 | 0 | 0 | 0 | 0 | 1 | -90 | 90 | -0.029432 | -0.0074605 | 0.029445 | 0.0074689
1 | 174 | 8.2411 | 5.2743 | 1.3839e-08 | 0 | 0 | 0 | 0 | 0 | 1 | -90 | 90 | 0.027254 | 0.0069147 | -0.027188 | -0.0068737
2 | 3 | 4.1167 | 2.6347 | 6.913e-09 | 0 | 0 | 0 | 0 | 0 | 1 | -90 | 90 | -0.031299 | -0.0079335 | 0.031343 | 0.0079606
174 | 4 | 19.0744 | 12.2076 | 3.2031e-08 | 0 | 0 | 0 | 0 | 0 | 1 | -90 | 90 | 0.02388 | 0.0060448 | -0.023762 | -0.0059723
3 | 7 | 1.8413 | 1.1784 | 3.0921e-09 | 0 | 0 | 0 | 0 | 0 | 1 | -90 | 90 | -0.031343 | -0.0079606 | 0.031362 | 0.0079728
7 | 168 | 0.93677 | 0.59953 | 1.5731e-09 | 0 | 0 | 0 | 0 | 0 | 1 | -90 | 90 | -0.031362 | -0.0079728 | 0.031372 | 0.007979
4 | 5 | 1.5081 | 0.9652 | 2.5325e-09 | 0 | 0 | 0 | 0 | 0 | 1 | -90 | 90 | 0.023762 | 0.0059723 | -0.023753 | -0.0059666
5 | 6 | 6.0269 | 3.8572 | 1.0121e-08 | 0 | 0 | 0 | 0 | 0 | 1 | -90 | 90 | 0.023753 | 0.0059666 | -0.023715 | -0.0059437
168 | 169 | 0.43082 | 0.27572 | 7.2345e-10 | 0 | 0 | 0 | 0 | 0 | 1 | -90 | 90 | -0.032132 | -0.0081696 | 0.032137 | 0.0081726
8 | 9 | 2.6756 | 1.7124 | 4.493e-09 | 0 | 0 | 0 | 0 | 0 | 1 | -90 | 90 | 0.003985 | 0.00099662 | -0.0039845 | -0.00099676
8 | 10 | 0.36604 | 0.23427 | 6.1469e-10 | 0 | 0 | 0 | 0 | 0 | 1 | -90 | 90 | -0.0070078 | -0.0017542 | 0.007008 | 0.0017543
9 | 11 | 6.477 | 4.1453 | 1.0877e-08 | 0 | 0 | 0 | 0 | 0 | 1 | -90 | 90 | 0.0011329 | 0.00028207 | -0.0011328 | -0.00028308
10 | 12 | 2.4053 | 1.5394 | 4.0392e-09 | 0 | 0 | 0 | 0 | 0 | 1 | -90 | 90 | -0.007008 | -0.0017543 | 0.0070093 | 0.0017547
11 | 13 | 5.2559 | 3.3638 | 8.8261e-09 | 0 | 0 | 0 | 0 | 0 | 1 | -90 | 90 | 0.0011328 | 0.00028308 | -0.0011327 | -0.00028389
12 | 14 | 0.015271 | 0.0097737 | 2.5645e-11 | 0 | 0 | 0 | 0 | 0 | 1 | -90 | 90 | -0.0076179 | -0.0019073 | 0.007618 | 0.0019073
14 | 149 | 19.6489 | 12.5753 | 3.2996e-08 | 0 | 0 | 0 | 0 | 0 | 1 | -90 | 90 | -0.008135 | -0.0020368 | 0.0081491 | 0.0020427
149 | 151 | 11.894 | 7.6121 | 1.9973e-08 | 0 | 0 | 0 | 0 | 0 | 1 | -90 | 90 | -0.0085569 | -0.0021449 | 0.0085663 | 0.002149
15 | 147 | 27.7688 | 17.7721 | 4.6631e-08 | 0 | 0 | 0 | 0 | 0 | 1 | -90 | 90 | -0.00066313 | -0.00016621 | 0.00066327 | 0.00016188
147 | 148 | 1.9338 | 1.2376 | 3.2473e-09 | 0 | 0 | 0 | 0 | 0 | 1 | -90 | 90 | -0.0012867 | -0.00031814 | 0.0012868 | 0.00031785
139 | 140 | 0.46869 | 0.29996 | 7.8705e-10 | 0 | 0 | 0 | 0 | 0 | 1 | -90 | 90 | -0.00023337 | -5.8492e-05 | 0.00023337 | 5.8417e-05
140 | 141 | 9.6756 | 6.1924 | 1.6248e-08 | 0 | 0 | 0 | 0 | 0 | 1 | -90 | 90 | -0.00083292 | -0.00020869 | 0.00083299 | 0.00020719
141 | 142 | 1.728 | 1.1059 | 2.9017e-09 | 0 | 0 | 0 | 0 | 0 | 1 | -90 | 90 | -0.0012517 | -0.00031213 | 0.0012517 | 0.00031187
142 | 143 | 3.6632 | 2.3444 | 6.1515e-09 | 0 | 0 | 0 | 0 | 0 | 1 | -90 | 90 | 0.0022017 | 0.00054525 | -0.0022015 | -0.00054571
142 | 155 | 15.9575 | 10.2128 | 2.6797e-08 | 0 | 0 | 0 | 0 | 0 | 1 | -90 | 90 | -0.0034533 | -0.00085712 | 0.0034555 | 0.00085594
143 | 144 | 6.1449 | 3.9327 | 1.0319e-08 | 0 | 0 | 0 | 0 | 0 | 1 | -90 | 90 | 0.0020023 | 0.0004958 | -0.002002 | -0.0004966
155 | 154 | 3.0686 | 1.9639 | 5.153e-09 | 0 | 0 | 0 | 0 | 0 | 1 | -90 | 90 | -0.0048031 | -0.0011937 | 0.0048039 | 0.0011937
144 | 145 | 1.552 | 0.99325 | 2.6061e-09 | 0 | 0 | 0 | 0 | 0 | 1 | -90 | 90 | 0.0014714 | 0.00036374 | -0.0014714 | -0.00036396
144 | 146 | 0.34452 | 0.22049 | 5.7854e-10 | 0 | 0 | 0 | 0 | 0 | 1 | -90 | 90 | 0.0005306 | 0.00013286 | -0.0005306 | -0.00013292
145 | 148 | 1.15 | 0.73602 | 1.9312e-09 | 0 | 0 | 0 | 0 | 0 | 1 | -90 | 90 | 0.0014714 | 0.00036396 | -0.0014714 | -0.00036413
146 | 150 | 0.45221 | 0.28941 | 7.5938e-10 | 0 | 0 | 0 | 0 | 0 | 1 | -90 | 90 | 0.00038715 | 9.6964e-05 | -0.00038715 | -9.7036e-05
151 | 152 | 5.5236 | 3.5351 | 9.2757e-09 | 0 | 0 | 0 | 0 | 0 | 1 | -90 | 90 | -0.010838 | -0.0027183 | 0.010845 | 0.0027219
152 | 176 | 2.4518 | 1.5691 | 4.1172e-09 | 0 | 0 | 0 | 0 | 0 | 1 | -90 | 90 | 0.03487 | 0.0088693 | -0.034838 | -0.008849
152 | 177 | 8.8088 | 5.6376 | 1.4792e-08 | 0 | 0 | 0 | 0 | 0 | 1 | -90 | 90 | -0.045715 | -0.011591 | 0.045915 | 0.011717
176 | 178 | 1.7951 | 1.1488 | 3.0144e-09 | 0 | 0 | 0 | 0 | 0 | 1 | -90 | 90 | 0.031189 | 0.0079345 | -0.03117 | -0.0079227
177 | 180 | 0.93146 | 0.59614 | 1.5642e-09 | 0 | 0 | 0 | 0 | 0 | 1 | -90 | 90 | -0.046382 | -0.011834 | 0.046404 | 0.011848
153 | 154 | 3.3034 | 2.1142 | 5.5473e-09 | 0 | 0 | 0 | 0 | 0 | 1 | -90 | 90 | 0.0048048 | 0.0011938 | -0.0048039 | -0.0011937
153 | 157 | 22.8467 | 14.6219 | 3.8366e-08 | 0 | 0 | 0 | 0 | 0 | 1 | -90 | 90 | -0.0076532 | -0.0019077 | 0.0076682 | 0.0019136
157 | 156 | 1.0309 | 0.6598 | 1.7312e-09 | 0 | 0 | 0 | 0 | 0 | 1 | -90 | 90 | -0.0082914 | -0.0020698 | 0.0082922 | 0.0020701
156 | 158 | 1.7053 | 1.0914 | 2.8636e-09 | 0 | 0 | 0 | 0 | 0 | 1 | -90 | 90 | -0.010028 | -0.0025052 | 0.01003 | 0.0025062
158 | 159 | 0.94734 | 0.6063 | 1.5908e-09 | 0 | 0 | 0 | 0 | 0 | 1 | -90 | 90 | 0.00378 | 0.0009473 | -0.0037798 | -0.00094735
158 | 160 | 0.88933 | 0.56917 | 1.4934e-09 | 0 | 0 | 0 | 0 | 0 | 1 | -90 | 90 | -0.01381 | -0.0034535 | 0.013812 | 0.0034546
160 | 161 | 1.697 | 1.086 | 2.8496e-09 | 0 | 0 | 0 | 0 | 0 | 1 | -90 | 90 | -0.014739 | -0.0036869 | 0.014743 | 0.0036892
161 | 162 | 2.0318 | 1.3004 | 3.4119e-09 | 0 | 0 | 0 | 0 | 0 | 1 | -90 | 90 | -0.014743 | -0.0036892 | 0.014748 | 0.003692
162 | 163 | 2.2854 | 1.4627 | 3.8379e-09 | 0 | 0 | 0 | 0 | 0 | 1 | -90 | 90 | -0.018071 | -0.0045249 | 0.01808 | 0.0045299
163 | 164 | 1.164 | 0.74493 | 1.9546e-09 | 0 | 0 | 0 | 0 | 0 | 1 | -90 | 90 | 0.0021929 | 0.00054927 | -0.0021928 | -0.00054942
163 | 165 | 1.628 | 1.0419 | 2.7339e-09 | 0 | 0 | 0 | 0 | 0 | 1 | -90 | 90 | -0.020272 | -0.0050791 | 0.02028 | 0.0050836
164 | 166 | 1.0506 | 0.67238 | 1.7642e-09 | 0 | 0 | 0 | 0 | 0 | 1 | -90 | 90 | 0.00097953 | 0.00024534 | -0.00097952 | -0.0002455
165 | 167 | 0.034437 | 0.02204 | 5.7829e-11 | 0 | 0 | 0 | 0 | 0 | 1 | -90 | 90 | 0.0050672 | 0.00127 | -0.0050672 | -0.00127
165 | 179 | 31.0916 | 19.8986 | 5.2211e-08 | 0 | 0 | 0 | 0 | 0 | 1 | -90 | 90 | -0.029181 | -0.0073145 | 0.029475 | 0.0074974
179 | 178 | 0.16158 | 0.10341 | 2.7134e-10 | 0 | 0 | 0 | 0 | 0 | 1 | -90 | 90 | -0.030745 | -0.0078154 | 0.030746 | 0.0078165
169 | 170 | 0.64094 | 0.4102 | 1.0763e-09 | 0 | 0 | 0 | 0 | 0 | 1 | -90 | 90 | -0.032742 | -0.0083241 | 0.032749 | 0.0083287
170 | 171 | 7.4898 | 4.7935 | 1.2577e-08 | 0 | 0 | 0 | 0 | 0 | 1 | -90 | 90 | -0.035066 | -0.0089081 | 0.035165 | 0.0089701
170 | 213 | 8.0001 | 5.1201 | 1.3434e-08 | 0 | 0 | 0 | 0 | 0 | 1 | -90 | 90 | 0.0020593 | 0.00051491 | -0.0020589 | -0.00051601
171 | 172 | 1.8272 | 1.1694 | 3.0683e-09 | 0 | 0 | 0 | 0 | 0 | 1 | -90 | 90 | 0.00085677 | 0.00021443 | -0.00085676 | -0.00021472
171 | 173 | 2.4158 | 1.5461 | 4.0568e-09 | 0 | 0 | 0 | 0 | 0 | 1 | -90 | 90 | -0.036021 | -0.0091845 | 0.036055 | 0.0092056
173 | 182 | 1.8398 | 1.1774 | 3.0894e-09 | 0 | 0 | 0 | 0 | 0 | 1 | -90 | 90 | 0.048606 | 0.012458 | -0.048559 | -0.012429
182 | 181 | 1.1176 | 0.71526 | 1.8768e-09 | 0 | 0 | 0 | 0 | 0 | 1 | -90 | 90 | 0.048266 | 0.012355 | -0.048238 | -0.012338
180 | 181 | 3.1659 | 2.0262 | 5.3164e-09 | 0 | 0 | 0 | 0 | 0 | 1 | -90 | 90 | -0.048159 | -0.012288 | 0.048238 | 0.012338