## bus_data
BUS_I | BUS_TYPE | Pd | Qd | Gs | Bs | area | Vm | Va | baseKV | zone | Vmax | Vmin
114 | 1 | 0.00038887 | 9.7461e-05 | 0 | 0 | 1 | 0.98843 | -0.22251 | 0.4 | 1 | 1.1 | 0.9
214 | 1 | 0.00089906 | 0.00022533 | 0 | 0 | 1 | 0.98844 | -0.22216 | 0.4 | 1 | 1.1 | 0.9
17 | 1 | 0.0056427 | 0.0014142 | 0 | 0 | 1 | 0.98204 | -0.34452 | 0.4 | 1 | 1.1 | 0.9
18 | 1 | 0.0027014 | 0.00067703 | 0 | 0 | 1 | 0.98164 | -0.35232 | 0.4 | 1 | 1.1 | 0.9
19 | 1 | 0 | 0 | 0 | 0 | 1 | 0.98211 | -0.34327 | 0.4 | 1 | 1.1 | 0.9
22 | 1 | 0 | 0 | 0 | 0 | 1 | 0.97873 | -0.40944 | 0.4 | 1 | 1.1 | 0.9
20 | 1 | 0.002071 | 0.00051903 | 0 | 0 | 1 | 0.98315 | -0.32289 | 0.4 | 1 | 1.1 | 0.9
21 | 1 | 0.007051 | 0.0017671 | 0 | 0 | 1 | 0.982 | -0.34542 | 0.4 | 1 | 1.1 | 0.9
24 | 1 | 0.0022904 | 0.00057403 | 0 | 0 | 1 | 0.98322 | -0.32148 | 0.4 | 1 | 1.1 | 0.9
25 | 1 | 0 | 0 | 0 | 0 | 1 | 0.98364 | -0.31336 | 0.4 | 1 | 1.1 | 0.9
23 | 1 | 0 | 0 | 0 | 0 | 1 | 0.97801 | -0.42365 | 0.4 | 1 | 1.1 | 0.9
117 | 1 | 0.00072845 | 0.00018257 | 0 | 0 | 1 | 0.97798 | -0.42424 | 0.4 | 1 | 1.1 | 0.9
115 | 1 | 0.00023166 | 5.8058e-05 | 0 | 0 | 1 | 0.97752 | -0.43313 | 0.4 | 1 | 1.1 | 0.9
116 | 1 | 0 | 0 | 0 | 0 | 1 | 0.97723 | -0.43896 | 0.4 | 1 | 1.1 | 0.9
26 | 1 | 0.0021579 | 0.00054083 | 0 | 0 | 1 | 0.98347 | -0.31671 | 0.4 | 1 | 1.1 | 0.9
27 | 1 | 0.0032259 | 0.00080847 | 0 | 0 | 1 | 0.9845 | -0.2965 | 0.4 | 1 | 1.1 | 0.9
28 | 1 | 0.0011874 | 0.00029758 | 0 | 0 | 1 | 0.98342 | -0.31762 | 0.4 | 1 | 1.1 | 0.9
34 | 1 | 0 | 0 | 0 | 0 | 1 | 0.98484 | -0.28996 | 0.4 | 1 | 1.1 | 0.9
29 | 1 | 0.0021014 | 0.00052666 | 0 | 0 | 1 | 0.98342 | -0.31774 | 0.4 | 1 | 1.1 | 0.9
36 | 1 | 0 | 0 | 0 | 0 | 1 | 0.98475 | -0.29177 | 0.4 | 1 | 1.1 | 0.9
32 | 1 | 0.0024702 | 0.00061909 | 0 | 0 | 1 | 0.98539 | -0.2792 | 0.4 | 1 | 1.1 | 0.9
30 | 1 | 0.0025116 | 0.00062947 | 0 | 0 | 1 | 0.986 | -0.26738 | 0.4 | 1 | 1.1 | 0.9
31 | 1 | 0.0015119 | 0.00037891 | 0 | 0 | 1 | 0.98606 | -0.26628 | 0.4 | 1 | 1.1 | 0.9
33 | 1 | 0 | 0 | 0 | 0 | 1 | 0.98713 | -0.24539 | 0.4 | 1 | 1.1 | 0.9
39 | 1 | 0 | 0 | 0 | 0 | 1 | 0.9927 | -0.13854 | 0.4 | 1 | 1.1 | 0.9
40 | 1 | 0.0025435 | 0.00063747 | 0 | 0 | 1 | 0.9866 | -0.25562 | 0.4 | 1 | 1.1 | 0.9
81 | 1 | 0 | 0 | 0 | 0 | 1 | 0.99374 | -0.1187 | 0.4 | 1 | 1.1 | 0.9
41 | 1 | 0.0021776 | 0.00054577 | 0 | 0 | 1 | 0.98526 | -0.28167 | 0.4 | 1 | 1.1 | 0.9
37 | 1 | 0.0014918 | 0.00037387 | 0 | 0 | 1 | 0.98471 | -0.29245 | 0.4 | 1 | 1.1 | 0.9
38 | 1 | 0.002835 | 0.00071053 | 0 | 0 | 1 | 0.98469 | -0.29289 | 0.4 | 1 | 1.1 | 0.9
35 | 1 | 0.00088461 | 0.0002217 | 0 | 0 | 1 | 0.98474 | -0.29198 | 0.4 | 1 | 1.1 | 0.9
91 | 1 | 0.0025882 | 0.00064867 | 0 | 0 | 1 | 0.99368 | -0.11975 | 0.4 | 1 | 1.1 | 0.9
89 | 1 | 0.0044184 | 0.0011073 | 0 | 0 | 1 | 0.99607 | -0.074264 | 0.4 | 1 | 1.1 | 0.9
79 | 1 | 0.0063276 | 0.0015858 | 0 | 0 | 1 | 0.9991 | -0.017339 | 0.4 | 1 | 1.1 | 0.9
80 | 1 | 0 | 0 | 0 | 0 | 1 | 0.99917 | -0.016034 | 0.4 | 1 | 1.1 | 0.9
42 | 1 | 0.0015902 | 0.00039855 | 0 | 0 | 1 | 0.98482 | -0.29015 | 0.4 | 1 | 1.1 | 0.9
43 | 1 | 0.0017728 | 0.0004443 | 0 | 0 | 1 | 0.9832 | -0.3215 | 0.4 | 1 | 1.1 | 0.9
44 | 1 | 0.0005799 | 0.00014534 | 0 | 0 | 1 | 0.9825 | -0.33524 | 0.4 | 1 | 1.1 | 0.9
46 | 1 | 0.00034798 | 8.7211e-05 | 0 | 0 | 1 | 0.98194 | -0.34604 | 0.4 | 1 | 1.1 | 0.9
45 | 1 | 0.0034855 | 0.00087354 | 0 | 0 | 1 | 0.98191 | -0.34676 | 0.4 | 1 | 1.1 | 0.9
47 | 1 | 0 | 0 | 0 | 0 | 1 | 0.981 | -0.3644 | 0.4 | 1 | 1.1 | 0.9
48 | 1 | 0.0031851 | 0.00079826 | 0 | 0 | 1 | 0.98066 | -0.37107 | 0.4 | 1 | 1.1 | 0.9
49 | 1 | 0 | 0 | 0 | 0 | 1 | 0.98057 | -0.37279 | 0.4 | 1 | 1.1 | 0.9
50 | 1 | 0.0055649 | 0.0013947 | 0 | 0 | 1 | 0.98002 | -0.38363 | 0.4 | 1 | 1.1 | 0.9
54 | 1 | 0 | 0 | 0 | 0 | 1 | 0.97919 | -0.39971 | 0.4 | 1 | 1.1 | 0.9
51 | 1 | 0.0022905 | 0.00057406 | 0 | 0 | 1 | 0.97996 | -0.38478 | 0.4 | 1 | 1.1 | 0.9
57 | 1 | 0.00056942 | 0.00014271 | 0 | 0 | 1 | 0.97914 | -0.40065 | 0.4 | 1 | 1.1 | 0.9
52 | 1 | 0.0029211 | 0.0007321 | 0 | 0 | 1 | 0.97847 | -0.41389 | 0.4 | 1 | 1.1 | 0.9
76 | 1 | 0.0012859 | 0.00032227 | 0 | 0 | 1 | 0.99853 | -0.028214 | 0.4 | 1 | 1.1 | 0.9
74 | 1 | 0.0018904 | 0.00047378 | 0 | 0 | 1 | 0.99855 | -0.027944 | 0.4 | 1 | 1.1 | 0.9
209 | 1 | 0.006121 | 0.0015341 | 0 | 0 | 1 | 0.9799 | -0.38588 | 0.4 | 1 | 1.1 | 0.9
59 | 1 | 0 | 0 | 0 | 0 | 1 | 0.97982 | -0.38754 | 0.4 | 1 | 1.1 | 0.9
53 | 1 | 0 | 0 | 0 | 0 | 1 | 0.97747 | -0.43345 | 0.4 | 1 | 1.1 | 0.9
55 | 1 | 0 | 0 | 0 | 0 | 1 | 0.97703 | -0.44206 | 0.4 | 1 | 1.1 | 0.9
56 | 1 | 0.0059067 | 0.0014803 | 0 | 0 | 1 | 0.97744 | -0.43412 | 0.4 | 1 | 1.1 | 0.9
71 | 1 | 0.0011695 | 0.00029311 | 0 | 0 | 1 | 0.97699 | -0.44292 | 0.4 | 1 | 1.1 | 0.9
65 | 1 | 0.0053877 | 0.0013503 | 0 | 0 | 1 | 0.97693 | -0.44408 | 0.4 | 1 | 1.1 | 0.9
72 | 1 | 0.0033468 | 0.00083879 | 0 | 0 | 1 | 0.97913 | -0.40102 | 0.4 | 1 | 1.1 | 0.9
62 | 1 | 0 | 0 | 0 | 0 | 1 | 0.97627 | -0.45695 | 0.4 | 1 | 1.1 | 0.9
210 | 1 | 0 | 0 | 0 | 0 | 1 | 0.97978 | -0.38832 | 0.4 | 1 | 1.1 | 0.9
211 | 1 | 0.0033016 | 0.00082745 | 0 | 0 | 1 | 0.97967 | -0.39049 | 0.4 | 1 | 1.1 | 0.9
60 | 1 | 0.008216 | 0.0020591 | 0 | 0 | 1 | 0.97611 | -0.46008 | 0.4 | 1 | 1.1 | 0.9
61 | 1 | 0 | 0 | 0 | 0 | 1 | 0.97601 | -0.4622 | 0.4 | 1 | 1.1 | 0.9
63 | 1 | 0 | 0 | 0 | 0 | 1 | 0.97595 | -0.46339 | 0.4 | 1 | 1.1 | 0.9
64 | 1 | 0.00085904 | 0.0002153 | 0 | 0 | 1 | 0.97599 | -0.46253 | 0.4 | 1 | 1.1 | 0.9
67 | 1 | 0.0020211 | 0.00050654 | 0 | 0 | 1 | 0.97588 | -0.46469 | 0.4 | 1 | 1.1 | 0.9
66 | 1 | 0.0027124 | 0.0006798 | 0 | 0 | 1 | 0.97526 | -0.47694 | 0.4 | 1 | 1.1 | 0.9
70 | 1 | 0.0018274 | 0.00045799 | 0 | 0 | 1 | 0.97597 | -0.46289 | 0.4 | 1 | 1.1 | 0.9
68 | 1 | 0 | 0 | 0 | 0 | 1 | 0.97218 | -0.53762 | 0.4 | 1 | 1.1 | 0.9
69 | 1 | 0.0076613 | 0.0019201 | 0 | 0 | 1 | 0.97197 | -0.54187 | 0.4 | 1 | 1.1 | 0.9
197 | 1 | 0.0031881 | 0.000799 | 0 | 0 | 1 | 0.97192 | -0.54271 | 0.4 | 1 | 1.1 | 0.9
73 | 1 | 0.0005524 | 0.00013844 | 0 | 0 | 1 | 0.99855 | -0.027916 | 0.4 | 1 | 1.1 | 0.9
75 | 1 | 0 | 0 | 0 | 0 | 1 | 0.9986 | -0.026916 | 0.4 | 1 | 1.1 | 0.9
77 | 1 | 0.0073287 | 0.0018367 | 0 | 0 | 1 | 0.99841 | -0.030632 | 0.4 | 1 | 1.1 | 0.9
78 | 1 | 0.00086748 | 0.00021741 | 0 | 0 | 1 | 0.99873 | -0.024326 | 0.4 | 1 | 1.1 | 0.9
85 | 1 | 0.00079659 | 0.00019964 | 0 | 0 | 1 | 0.99836 | -0.03162 | 0.4 | 1 | 1.1 | 0.9
84 | 1 | 0.0021042 | 0.00052736 | 0 | 0 | 1 | 0.99893 | -0.02064 | 0.4 | 1 | 1.1 | 0.9
86 | 1 | 0.0035219 | 0.00088266 | 0 | 0 | 1 | 0.99836 | -0.031633 | 0.4 | 1 | 1.1 | 0.9
82 | 3 | 0 | 0 | 0 | 0 | 1 | 1 | 0 | 0.4 | 1 | 1.1 | 0.9
83 | 1 | 0.015653 | 0.0039231 | 0 | 0 | 1 | 0.9987 | -0.025065 | 0.4 | 1 | 1.1 | 0.9
90 | 1 | 0.0088474 | 0.0022174 | 0 | 0 | 1 | 0.99743 | -0.049109 | 0.4 | 1 | 1.1 | 0.9
87 | 1 | 0.0042898 | 0.0010751 | 0 | 0 | 1 | 0.99919 | -0.015358 | 0.4 | 1 | 1.1 | 0.9
101 | 1 | 0.0041993 | 0.0010524 | 0 | 0 | 1 | 0.99864 | -0.02624 | 0.4 | 1 | 1.1 | 0.9
92 | 1 | 0.0010388 | 0.00026035 | 0 | 0 | 1 | 0.99367 | -0.11998 | 0.4 | 1 | 1.1 | 0.9
88 | 1 | 0.0084764 | 0.0021244 | 0 | 0 | 1 | 0.99891 | -0.020541 | 0.4 | 1 | 1.1 | 0.9
93 | 1 | 0.0038095 | 0.00095475 | 0 | 0 | 1 | 0.99644 | -0.068039 | 0.4 | 1 | 1.1 | 0.9
100 | 1 | 0.004048 | 0.0010145 | 0 | 0 | 1 | 0.99844 | -0.030032 | 0.4 | 1 | 1.1 | 0.9
94 | 1 | 0 | 0 | 0 | 0 | 1 | 0.9956 | -0.084233 | 0.4 | 1 | 1.1 | 0.9
95 | 1 | 0 | 0 | 0 | 0 | 1 | 0.99512 | -0.093515 | 0.4 | 1 | 1.1 | 0.9
96 | 1 | 0.013661 | 0.0034239 | 0 | 0 | 1 | 0.9954 | -0.087996 | 0.4 | 1 | 1.1 | 0.9
97 | 1 | 0.019398 | 0.0048615 | 0 | 0 | 1 | 0.99465 | -0.10253 | 0.4 | 1 | 1.1 | 0.9
105 | 1 | 0.0083307 | 0.0020879 | 0 | 0 | 1 | 0.99401 | -0.11475 | 0.4 | 1 | 1.1 | 0.9
98 | 1 | 0.0017063 | 0.00042764 | 0 | 0 | 1 | 0.99443 | -0.10679 | 0.4 | 1 | 1.1 | 0.9
106 | 1 | 0.0031612 | 0.00079228 | 0 | 0 | 1 | 0.99325 | -0.12927 | 0.4 | 1 | 1.1 | 0.9
99 | 1 | 0.0069456 | 0.0017407 | 0 | 0 | 1 | 0.99426 | -0.11012 | 0.4 | 1 | 1.1 | 0.9
102 | 1 | 0 | 0 | 0 | 0 | 1 | 0.99841 | -0.03063 | 0.4 | 1 | 1.1 | 0.9
103 | 1 | 0.0025056 | 0.00062795 | 0 | 0 | 1 | 0.99836 | -0.031524 | 0.4 | 1 | 1.1 | 0.9
104 | 1 | 0.00093514 | 0.00023437 | 0 | 0 | 1 | 0.99839 | -0.030899 | 0.4 | 1 | 1.1 | 0.9
185 | 1 | 0.0021736 | 0.00054477 | 0 | 0 | 1 | 0.98163 | -0.35442 | 0.4 | 1 | 1.1 | 0.9
186 | 1 | 0.00033225 | 8.3269e-05 | 0 | 0 | 1 | 0.9816 | -0.35497 | 0.4 | 1 | 1.1 | 0.9
183 | 1 | 0.00040518 | 0.00010155 | 0 | 0 | 1 | 0.98218 | -0.34358 | 0.4 | 1 | 1.1 | 0.9
194 | 1 | 0.00031609 | 7.9219e-05 | 0 | 0 | 1 | 0.98158 | -0.35539 | 0.4 | 1 | 1.1 | 0.9
193 | 1 | 0.0013206 | 0.00033097 | 0 | 0 | 1 | 0.98157 | -0.3556 | 0.4 | 1 | 1.1 | 0.9
107 | 1 | 0.0037389 | 0.00093707 | 0 | 0 | 1 | 0.99292 | -0.13555 | 0.4 | 1 | 1.1 | 0.9
109 | 1 | 0 | 0 | 0 | 0 | 1 | 0.99148 | -0.16339 | 0.4 | 1 | 1.1 | 0.9
112 | 1 | 0.001663 | 0.00041679 | 0 | 0 | 1 | 0.98944 | -0.20267 | 0.4 | 1 | 1.1 | 0.9
108 | 1 | 0.0026657 | 0.00066809 | 0 | 0 | 1 | 0.99134 | -0.16601 | 0.4 | 1 | 1.1 | 0.9
184 | 1 | 0 | 0 | 0 | 0 | 1 | 0.98234 | -0.34051 | 0.4 | 1 | 1.1 | 0.9
110 | 1 | 0.00077957 | 0.00019538 | 0 | 0 | 1 | 0.98877 | -0.21584 | 0.4 | 1 | 1.1 | 0.9
111 | 1 | 0 | 0 | 0 | 0 | 1 | 0.98865 | -0.21812 | 0.4 | 1 | 1.1 | 0.9
113 | 1 | 0 | 0 | 0 | 0 | 1 | 0.9885 | -0.22105 | 0.4 | 1 | 1.1 | 0.9
187 | 1 | 0.0033749 | 0.00084582 | 0 | 0 | 1 | 0.98227 | -0.34183 | 0.4 | 1 | 1.1 | 0.9
188 | 1 | 0.0014901 | 0.00037346 | 0 | 0 | 1 | 0.98229 | -0.34151 | 0.4 | 1 | 1.1 | 0.9
189 | 1 | 0.003098 | 0.00077643 | 0 | 0 | 1 | 0.98184 | -0.35039 | 0.4 | 1 | 1.1 | 0.9
190 | 1 | 0.0006325 | 0.00015852 | 0 | 0 | 1 | 0.98159 | -0.35519 | 0.4 | 1 | 1.1 | 0.9
191 | 1 | 0.0012851 | 0.00032209 | 0 | 0 | 1 | 0.98157 | -0.35566 | 0.4 | 1 | 1.1 | 0.9
192 | 1 | 0.00043875 | 0.00010996 | 0 | 0 | 1 | 0.98134 | -0.36011 | 0.4 | 1 | 1.1 | 0.9
195 | 1 | 0 | 0 | 0 | 0 | 1 | 0.98035 | -0.37955 | 0.4 | 1 | 1.1 | 0.9
196 | 1 | 0 | 0 | 0 | 0 | 1 | 0.97942 | -0.39775 | 0.4 | 1 | 1.1 | 0.9
208 | 1 | 0.0018532 | 0.00046446 | 0 | 0 | 1 | 0.97933 | -0.39943 | 0.4 | 1 | 1.1 | 0.9
198 | 1 | 0.00070907 | 0.00017771 | 0 | 0 | 1 | 0.97756 | -0.43419 | 0.4 | 1 | 1.1 | 0.9
199 | 1 | 0.00067488 | 0.00016914 | 0 | 0 | 1 | 0.97757 | -0.43402 | 0.4 | 1 | 1.1 | 0.9
200 | 1 | 0.00021151 | 5.3009e-05 | 0 | 0 | 1 | 0.97756 | -0.43429 | 0.4 | 1 | 1.1 | 0.9
201 | 1 | 0.00010009 | 2.5086e-05 | 0 | 0 | 1 | 0.97759 | -0.43374 | 0.4 | 1 | 1.1 | 0.9
202 | 1 | 0.00049501 | 0.00012406 | 0 | 0 | 1 | 0.97755 | -0.43443 | 0.4 | 1 | 1.1 | 0.9
203 | 1 | 0.00036817 | 9.2272e-05 | 0 | 0 | 1 | 0.97766 | -0.43231 | 0.4 | 1 | 1.1 | 0.9
204 | 1 | 0.0001511 | 3.7868e-05 | 0 | 0 | 1 | 0.97766 | -0.43225 | 0.4 | 1 | 1.1 | 0.9
205 | 1 | 0.0022724 | 0.00056951 | 0 | 0 | 1 | 0.97767 | -0.43222 | 0.4 | 1 | 1.1 | 0.9
206 | 1 | 0.00087054 | 0.00021818 | 0 | 0 | 1 | 0.97775 | -0.43058 | 0.4 | 1 | 1.1 | 0.9
207 | 1 | 0.00065686 | 0.00016462 | 0 | 0 | 1 | 0.97809 | -0.42381 | 0.4 | 1 | 1.1 | 0.9
118 | 1 | 0.00013701 | 3.4338e-05 | 0 | 0 | 1 | 0.97723 | -0.439 | 0.4 | 1 | 1.1 | 0.9
119 | 1 | 0.00079061 | 0.00019815 | 0 | 0 | 1 | 0.97684 | -0.44661 | 0.4 | 1 | 1.1 | 0.9
120 | 1 | 0.00032794 | 8.219e-05 | 0 | 0 | 1 | 0.97648 | -0.45363 | 0.4 | 1 | 1.1 | 0.9
121 | 1 | 9.2576e-05 | 2.3202e-05 | 0 | 0 | 1 | 0.97639 | -0.45542 | 0.4 | 1 | 1.1 | 0.9
122 | 1 | 9.235e-05 | 2.3145e-05 | 0 | 0 | 1 | 0.97628 | -0.45769 | 0.4 | 1 | 1.1 | 0.9
135 | 1 | 0.00077538 | 0.00019433 | 0 | 0 | 1 | 0.9756 | -0.4711 | 0.4 | 1 | 1.1 | 0.9
133 | 1 | 0.00028857 | 7.2322e-05 | 0 | 0 | 1 | 0.97568 | -0.46942 | 0.4 | 1 | 1.1 | 0.9
123 | 1 | 0.00091853 | 0.00023021 | 0 | 0 | 1 | 0.97621 | -0.45905 | 0.4 | 1 | 1.1 | 0.9
124 | 1 | 0.0011885 | 0.00029786 | 0 | 0 | 1 | 0.97601 | -0.46303 | 0.4 | 1 | 1.1 | 0.9
125 | 1 | 0.0019202 | 0.00048126 | 0 | 0 | 1 | 0.97585 | -0.46619 | 0.4 | 1 | 1.1 | 0.9
126 | 1 | 0.00030514 | 7.6474e-05 | 0 | 0 | 1 | 0.97578 | -0.46751 | 0.4 | 1 | 1.1 | 0.9
131 | 1 | 0.00015141 | 3.7947e-05 | 0 | 0 | 1 | 0.97568 | -0.46949 | 0.4 | 1 | 1.1 | 0.9
132 | 1 | 0.00058907 | 0.00014763 | 0 | 0 | 1 | 0.97565 | -0.46999 | 0.4 | 1 | 1.1 | 0.9
134 | 1 | 0.00019327 | 4.8438e-05 | 0 | 0 | 1 | 0.97565 | -0.47002 | 0.4 | 1 | 1.1 | 0.9
136 | 1 | 0.00023335 | 5.8484e-05 | 0 | 0 | 1 | 0.97564 | -0.47025 | 0.4 | 1 | 1.1 | 0.9
138 | 1 | 0.00065709 | 0.00016468 | 0 | 0 | 1 | 0.97561 | -0.47081 | 0.4 | 1 | 1.1 | 0.9
127 | 1 | 0.00012113 | 3.0357e-05 | 0 | 0 | 1 | 0.97576 | -0.46781 | 0.4 | 1 | 1.1 | 0.9
128 | 1 | 0.00076463 | 0.00019163 | 0 | 0 | 1 | 0.97576 | -0.46797 | 0.4 | 1 | 1.1 | 0.9
129 | 1 | 0.00017073 | 4.2789e-05 | 0 | 0 | 1 | 0.97576 | -0.46797 | 0.4 | 1 | 1.1 | 0.9

## generator_data
GEN_BUS | PG | QG | QMAX | QMIN | VG | MBASE | GEN_STATUS | PMAX | PMIN
82 | 0.30499 | 0.077691 | 10 | -10 | 1 | 100 | 1 | 10 | 0

## branch_data
F_BUS | T_BUS | BR_R | BR_X | BR_B | RATE_A | RATE_B | RATE_C | TAP | SHIFT | BR_STATUS | ANGMIN | ANGMAX | P_in | Q_in | P_out | Q_out
114 | 214 | 3.9328 | 2.517 | 6.6042e-09 | 0 | 0 | 0 | 0 | 0 | 1 | -90 | 90 | -0.00038887 | -9.7461e-05 | 0.00038888 | 9.682e-05
214 | 113 | 3.764 | 2.4089 | 6.3207e-09 | 0 | 0 | 0 | 0 | 0 | 1 | -90 | 90 | -0.0012879 | -0.00032215 | 0.001288 | 0.00032157
17 | 18 | 2.5107 | 1.6068 | 4.2161e-09 | 0 | 0 | 0 | 0 | 0 | 1 | -90 | 90 | 0.013439 | 0.0033773 | -0.013434 | -0.0033745
17 | 19 | 0.28467 | 0.18219 | 4.7803e-10 | 0 | 0 | 0 | 0 | 0 | 1 | -90 | 90 | -0.019082 | -0.0047915 | 0.019083 | 0.0047922
18 | 22 | 22.9734 | 14.703 | 3.8579e-08 | 0 | 0 | 0 | 0 | 0 | 1 | -90 | 90 | 0.010733 | 0.0026975 | -0.010703 | -0.0026825
19 | 20 | 3.3785 | 2.1623 | 5.6735e-09 | 0 | 0 | 0 | 0 | 0 | 1 | -90 | 90 | -0.026134 | -0.0065596 | 0.02616 | 0.0065753
19 | 21 | 1.3174 | 0.84313 | 2.2122e-09 | 0 | 0 | 0 | 0 | 0 | 1 | -90 | 90 | 0.0070516 | 0.0017674 | -0.0070509 | -0.0017672
22 | 23 | 5.6964 | 3.6457 | 9.5658e-09 | 0 | 0 | 0 | 0 | 0 | 1 | -90 | 90 | 0.010703 | 0.0026825 | -0.010696 | -0.0026788
20 | 24 | 0.2163 | 0.13843 | 3.6323e-10 | 0 | 0 | 0 | 0 | 0 | 1 | -90 | 90 | -0.028231 | -0.0070943 | 0.028233 | 0.0070955
24 | 25 | 1.1555 | 0.73955 | 1.9405e-09 | 0 | 0 | 0 | 0 | 0 | 1 | -90 | 90 | -0.030523 | -0.0076695 | 0.030535 | 0.0076769
25 | 26 | 2.6669 | 1.7068 | 4.4784e-09 | 0 | 0 | 0 | 0 | 0 | 1 | -90 | 90 | 0.0054477 | 0.0013651 | -0.0054468 | -0.001365
25 | 27 | 2.0369 | 1.3036 | 3.4204e-09 | 0 | 0 | 0 | 0 | 0 | 1 | -90 | 90 | -0.035983 | -0.009042 | 0.036012 | 0.0090602
23 | 117 | 3.4796 | 2.2269 | 5.8432e-09 | 0 | 0 | 0 | 0 | 0 | 1 | -90 | 90 | 0.00072846 | 0.00018202 | -0.00072844 | -0.00018257
23 | 115 | 4.072 | 2.6061 | 6.838e-09 | 0 | 0 | 0 | 0 | 0 | 1 | -90 | 90 | 0.0099678 | 0.0024968 | -0.0099633 | -0.0024945
115 | 116 | 2.566 | 1.6423 | 4.309e-09 | 0 | 0 | 0 | 0 | 0 | 1 | -90 | 90 | 0.0097316 | 0.0024365 | -0.0097289 | -0.0024352
116 | 118 | 1.3581 | 0.86919 | 2.2806e-09 | 0 | 0 | 0 | 0 | 0 | 1 | -90 | 90 | 0.00013701 | 3.4121e-05 | -0.00013701 | -3.4339e-05
116 | 119 | 3.4085 | 2.1814 | 5.7237e-09 | 0 | 0 | 0 | 0 | 0 | 1 | -90 | 90 | 0.0095919 | 0.0024011 | -0.0095884 | -0.0023994
26 | 28 | 1.205 | 0.77123 | 2.0236e-09 | 0 | 0 | 0 | 0 | 0 | 1 | -90 | 90 | 0.0032889 | 0.00082412 | -0.0032887 | -0.00082422
27 | 34 | 0.72581 | 0.46452 | 1.2188e-09 | 0 | 0 | 0 | 0 | 0 | 1 | -90 | 90 | -0.039237 | -0.0098687 | 0.03925 | 0.0098764
28 | 29 | 0.23899 | 0.15295 | 4.0133e-10 | 0 | 0 | 0 | 0 | 0 | 1 | -90 | 90 | 0.0021014 | 0.00052664 | -0.0021014 | -0.00052667
34 | 36 | 1.5081 | 0.9652 | 2.5325e-09 | 0 | 0 | 0 | 0 | 0 | 1 | -90 | 90 | 0.005212 | 0.0013055 | -0.0052116 | -0.0013055
34 | 32 | 1.0552 | 0.67534 | 1.772e-09 | 0 | 0 | 0 | 0 | 0 | 1 | -90 | 90 | -0.044462 | -0.011182 | 0.044485 | 0.011196
36 | 37 | 1.9827 | 1.2689 | 3.3294e-09 | 0 | 0 | 0 | 0 | 0 | 1 | -90 | 90 | 0.0014918 | 0.00037358 | -0.0014917 | -0.00037387
36 | 38 | 1.7142 | 1.0971 | 2.8786e-09 | 0 | 0 | 0 | 0 | 0 | 1 | -90 | 90 | 0.0028352 | 0.00071035 | -0.002835 | -0.00071054
36 | 35 | 1.0349 | 0.66235 | 1.7379e-09 | 0 | 0 | 0 | 0 | 0 | 1 | -90 | 90 | 0.00088461 | 0.00022154 | -0.0008846 | -0.00022171
32 | 30 | 1.0995 | 0.70371 | 1.8464e-09 | 0 | 0 | 0 | 0 | 0 | 1 | -90 | 90 | -0.046955 | -0.011815 | 0.046981 | 0.011832
30 | 31 | 0.097245 | 0.062237 | 1.633e-10 | 0 | 0 | 0 | 0 | 0 | 1 | -90 | 90 | -0.049493 | -0.012462 | 0.049495 | 0.012463
31 | 33 | 1.7916 | 1.1466 | 3.0086e-09 | 0 | 0 | 0 | 0 | 0 | 1 | -90 | 90 | -0.051007 | -0.012842 | 0.051058 | 0.012875
33 | 39 | 3.6205 | 2.3171 | 6.0797e-09 | 0 | 0 | 0 | 0 | 0 | 1 | -90 | 90 | -0.13047 | -0.033022 | 0.13114 | 0.033452
33 | 40 | 0.56688 | 0.36281 | 9.5195e-10 | 0 | 0 | 0 | 0 | 0 | 1 | -90 | 90 | 0.079407 | 0.020147 | -0.079368 | -0.020123
39 | 81 | 0.67664 | 0.43305 | 1.1363e-09 | 0 | 0 | 0 | 0 | 0 | 1 | -90 | 90 | -0.13114 | -0.033452 | 0.13126 | 0.033532
40 | 41 | 1.4892 | 0.95306 | 2.5007e-09 | 0 | 0 | 0 | 0 | 0 | 1 | -90 | 90 | 0.076825 | 0.019485 | -0.076729 | -0.019424
81 | 91 | 1.2796 | 0.81892 | 2.1487e-09 | 0 | 0 | 0 | 0 | 0 | 1 | -90 | 90 | 0.0036272 | 0.00090877 | -0.003627 | -0.00090887
81 | 89 | 1.4795 | 0.94686 | 2.4844e-09 | 0 | 0 | 0 | 0 | 0 | 1 | -90 | 90 | -0.13489 | -0.034441 | 0.13518 | 0.034626
41 | 42 | 0.49774 | 0.31855 | 8.3584e-10 | 0 | 0 | 0 | 0 | 0 | 1 | -90 | 90 | 0.074551 | 0.018878 | -0.074521 | -0.018859
91 | 92 | 0.98894 | 0.63292 | 1.6607e-09 | 0 | 0 | 0 | 0 | 0 | 1 | -90 | 90 | 0.0010388 | 0.00026019 | -0.0010388 | -0.00026035
89 | 88 | 1.7402 | 1.1137 | 2.9223e-09 | 0 | 0 | 0 | 0 | 0 | 1 | -90 | 90 | -0.1396 | -0.035734 | 0.13996 | 0.035966
79 | 80 | 0.92279 | 0.59059 | 1.5496e-09 | 0 | 0 | 0 | 0 | 0 | 1 | -90 | 90 | -0.0063276 | -0.0015858 | 0.006328 | 0.0015859
80 | 82 | 1.3803 | 0.8834 | 2.3179e-09 | 0 | 0 | 0 | 0 | 0 | 1 | -90 | 90 | -0.052042 | -0.01305 | 0.052082 | 0.013075
80 | 83 | 1.4772 | 0.9454 | 2.4806e-09 | 0 | 0 | 0 | 0 | 0 | 1 | -90 | 90 | 0.027355 | 0.0068601 | -0.027344 | -0.0068528
80 | 84 | 1.123 | 0.7187 | 1.8858e-09 | 0 | 0 | 0 | 0 | 0 | 1 | -90 | 90 | 0.018359 | 0.0046042 | -0.018355 | -0.0046019
42 | 43 | 1.8779 | 1.2019 | 3.1535e-09 | 0 | 0 | 0 | 0 | 0 | 1 | -90 | 90 | 0.07293 | 0.01846 | -0.072821 | -0.018391
43 | 44 | 0.84157 | 0.53861 | 1.4132e-09 | 0 | 0 | 0 | 0 | 0 | 1 | -90 | 90 | 0.071048 | 0.017946 | -0.071001 | -0.017917
44 | 46 | 0.66616 | 0.42634 | 1.1187e-09 | 0 | 0 | 0 | 0 | 0 | 1 | -90 | 90 | 0.070421 | 0.017771 | -0.070385 | -0.017748
46 | 45 | 0.044243 | 0.028315 | 7.4295e-11 | 0 | 0 | 0 | 0 | 0 | 1 | -90 | 90 | 0.070037 | 0.017661 | -0.070034 | -0.017659
45 | 47 | 1.1493 | 0.73557 | 1.93e-09 | 0 | 0 | 0 | 0 | 0 | 1 | -90 | 90 | 0.066549 | 0.016786 | -0.066493 | -0.01675
47 | 48 | 1.406 | 0.89986 | 2.3611e-09 | 0 | 0 | 0 | 0 | 0 | 1 | -90 | 90 | 0.020482 | 0.0051388 | -0.020475 | -0.0051348
47 | 49 | 0.79016 | 0.5057 | 1.3269e-09 | 0 | 0 | 0 | 0 | 0 | 1 | -90 | 90 | 0.046011 | 0.011611 | -0.045993 | -0.0116
48 | 50 | 3.131 | 2.0039 | 5.2579e-09 | 0 | 0 | 0 | 0 | 0 | 1 | -90 | 90 | 0.01729 | 0.0043365 | -0.01728 | -0.0043304
49 | 54 | 2.529 | 1.6185 | 4.2468e-09 | 0 | 0 | 0 | 0 | 0 | 1 | -90 | 90 | 0.045993 | 0.0116 | -0.045934 | -0.011562
50 | 51 | 0.4211 | 0.2695 | 7.0713e-10 | 0 | 0 | 0 | 0 | 0 | 1 | -90 | 90 | 0.011715 | 0.0029357 | -0.011714 | -0.0029354
54 | 57 | 1.0311 | 0.65989 | 1.7315e-09 | 0 | 0 | 0 | 0 | 0 | 1 | -90 | 90 | 0.0039164 | 0.00098143 | -0.0039162 | -0.00098148
54 | 52 | 1.4546 | 0.93092 | 2.4426e-09 | 0 | 0 | 0 | 0 | 0 | 1 | -90 | 90 | 0.042017 | 0.010581 | -0.041989 | -0.010563
51 | 209 | 0.50508 | 0.32325 | 8.4817e-10 | 0 | 0 | 0 | 0 | 0 | 1 | -90 | 90 | 0.0094237 | 0.0023613 | -0.0094232 | -0.0023611
57 | 72 | 0.48026 | 0.30736 | 8.0648e-10 | 0 | 0 | 0 | 0 | 0 | 1 | -90 | 90 | 0.0033468 | 0.00083877 | -0.0033468 | -0.00083881
52 | 53 | 2.1513 | 1.3769 | 3.6127e-09 | 0 | 0 | 0 | 0 | 0 | 1 | -90 | 90 | 0.039068 | 0.0098308 | -0.039031 | -0.0098078
76 | 74 | 0.94122 | 0.60238 | 1.5806e-09 | 0 | 0 | 0 | 0 | 0 | 1 | -90 | 90 | -0.0012859 | -0.00032227 | 0.0012859 | 0.00032212
74 | 73 | 0.039426 | 0.025233 | 6.6207e-11 | 0 | 0 | 0 | 0 | 0 | 1 | -90 | 90 | -0.0031763 | -0.0007959 | 0.0031763 | 0.0007959
209 | 59 | 2.1652 | 1.3857 | 3.6359e-09 | 0 | 0 | 0 | 0 | 0 | 1 | -90 | 90 | 0.0033023 | 0.00082697 | -0.003302 | -0.00082715
59 | 210 | 1.0066 | 0.6442 | 1.6903e-09 | 0 | 0 | 0 | 0 | 0 | 1 | -90 | 90 | 0.003302 | 0.00082715 | -0.0033019 | -0.00082723
53 | 55 | 1.1145 | 0.7133 | 1.8716e-09 | 0 | 0 | 0 | 0 | 0 | 1 | -90 | 90 | 0.033124 | 0.0083274 | -0.033111 | -0.0083188
53 | 56 | 0.48868 | 0.31276 | 8.2063e-10 | 0 | 0 | 0 | 0 | 0 | 1 | -90 | 90 | 0.0059068 | 0.0014804 | -0.0059066 | -0.0014804
55 | 71 | 3.1496 | 2.0158 | 5.289e-09 | 0 | 0 | 0 | 0 | 0 | 1 | -90 | 90 | 0.0011696 | 0.00029264 | -0.0011695 | -0.00029312
55 | 65 | 0.27161 | 0.17383 | 4.561e-10 | 0 | 0 | 0 | 0 | 0 | 1 | -90 | 90 | 0.031941 | 0.0080262 | -0.031938 | -0.0080243
65 | 62 | 2.0771 | 1.3294 | 3.4881e-09 | 0 | 0 | 0 | 0 | 0 | 1 | -90 | 90 | 0.026551 | 0.006674 | -0.026534 | -0.0066639
62 | 60 | 0.50432 | 0.32276 | 8.4689e-10 | 0 | 0 | 0 | 0 | 0 | 1 | -90 | 90 | 0.026534 | 0.0066639 | -0.02653 | -0.0066614
210 | 211 | 2.8313 | 1.812 | 4.7544e-09 | 0 | 0 | 0 | 0 | 0 | 1 | -90 | 90 | 0.0033019 | 0.00082723 | -0.0033015 | -0.00082747
60 | 61 | 0.49485 | 0.3167 | 8.3098e-10 | 0 | 0 | 0 | 0 | 0 | 1 | -90 | 90 | 0.018314 | 0.0046023 | -0.018313 | -0.0046012
61 | 63 | 0.32422 | 0.2075 | 5.4445e-10 | 0 | 0 | 0 | 0 | 0 | 1 | -90 | 90 | 0.015626 | 0.003928 | -0.015625 | -0.0039275
61 | 64 | 0.52138 | 0.33368 | 8.7553e-10 | 0 | 0 | 0 | 0 | 0 | 1 | -90 | 90 | 0.0026865 | 0.00067314 | -0.0026864 | -0.00067319
63 | 67 | 2.7491 | 1.7594 | 4.6164e-09 | 0 | 0 | 0 | 0 | 0 | 1 | -90 | 90 | 0.0020212 | 0.0005062 | -0.0020211 | -0.00050656
63 | 66 | 4.259 | 2.7257 | 7.152e-09 | 0 | 0 | 0 | 0 | 0 | 1 | -90 | 90 | 0.013604 | 0.0034213 | -0.013595 | -0.0034164
64 | 70 | 0.83888 | 0.53688 | 1.4087e-09 | 0 | 0 | 0 | 0 | 0 | 1 | -90 | 90 | 0.0018274 | 0.00045789 | -0.0018274 | -0.00045801
66 | 68 | 23.7608 | 15.2069 | 3.9901e-08 | 0 | 0 | 0 | 0 | 0 | 1 | -90 | 90 | 0.010883 | 0.0027366 | -0.010851 | -0.0027202
68 | 69 | 1.6574 | 1.0607 | 2.7833e-09 | 0 | 0 | 0 | 0 | 0 | 1 | -90 | 90 | 0.010851 | 0.0027203 | -0.010849 | -0.0027191
69 | 197 | 1.1165 | 0.71458 | 1.875e-09 | 0 | 0 | 0 | 0 | 0 | 1 | -90 | 90 | 0.0031881 | 0.00079894 | -0.003188 | -0.00079903
73 | 75 | 1.1981 | 0.76676 | 2.0119e-09 | 0 | 0 | 0 | 0 | 0 | 1 | -90 | 90 | -0.0037287 | -0.00093434 | 0.0037289 | 0.00093425
75 | 77 | 1.4258 | 0.9125 | 2.3943e-09 | 0 | 0 | 0 | 0 | 0 | 1 | -90 | 90 | 0.011649 | 0.0029201 | -0.011647 | -0.002919
75 | 78 | 0.75285 | 0.48182 | 1.2642e-09 | 0 | 0 | 0 | 0 | 0 | 1 | -90 | 90 | -0.015378 | -0.0038543 | 0.01538 | 0.0038554
77 | 85 | 1.0217 | 0.65392 | 1.7158e-09 | 0 | 0 | 0 | 0 | 0 | 1 | -90 | 90 | 0.0043186 | 0.0010823 | -0.0043184 | -0.0010823
78 | 84 | 1.0147 | 0.64943 | 1.704e-09 | 0 | 0 | 0 | 0 | 0 | 1 | -90 | 90 | -0.016248 | -0.0040728 | 0.016251 | 0.0040745
85 | 86 | 0.016185 | 0.010358 | 2.7178e-11 | 0 | 0 | 0 | 0 | 0 | 1 | -90 | 90 | 0.0035219 | 0.00088266 | -0.0035219 | -0.00088266
82 | 90 | 2.211 | 1.415 | 3.7129e-09 | 0 | 0 | 0 | 0 | 0 | 1 | -90 | 90 | 0.10003 | 0.025353 | -0.099794 | -0.025202
82 | 87 | 0.45718 | 0.29259 | 1.5354e-09 | 0 | 0 | 0 | 0 | 0 | 1 | -90 | 90 | 0.15288 | 0.039263 | -0.15277 | -0.03919
83 | 101 | 0.44941 | 0.28762 | 7.5469e-10 | 0 | 0 | 0 | 0 | 0 | 1 | -90 | 90 | 0.01169 | 0.0029297 | -0.01169 | -0.0029293
90 | 93 | 0.93234 | 0.5967 | 1.5656e-09 | 0 | 0 | 0 | 0 | 0 | 1 | -90 | 90 | 0.090946 | 0.022985 | -0.090864 | -0.022932
87 | 88 | 0.15865 | 0.10153 | 5.3282e-10 | 0 | 0 | 0 | 0 | 0 | 1 | -90 | 90 | 0.14848 | 0.038115 | -0.14844 | -0.038091
101 | 100 | 2.2626 | 1.4481 | 3.7995e-09 | 0 | 0 | 0 | 0 | 0 | 1 | -90 | 90 | 0.0074903 | 0.0018769 | -0.0074889 | -0.0018764
93 | 94 | 0.8311 | 0.5319 | 1.3956e-09 | 0 | 0 | 0 | 0 | 0 | 1 | -90 | 90 | 0.087054 | 0.021978 | -0.086987 | -0.021934
100 | 102 | 0.77598 | 0.49663 | 1.3031e-09 | 0 | 0 | 0 | 0 | 0 | 1 | -90 | 90 | 0.0034409 | 0.00086185 | -0.0034408 | -0.00086191
94 | 95 | 1.4695 | 0.94045 | 2.4676e-09 | 0 | 0 | 0 | 0 | 0 | 1 | -90 | 90 | 0.028077 | 0.0070462 | -0.028064 | -0.0070385
94 | 96 | 0.28531 | 0.1826 | 4.7911e-10 | 0 | 0 | 0 | 0 | 0 | 1 | -90 | 90 | 0.05891 | 0.014888 | -0.058899 | -0.014882
95 | 97 | 1.4259 | 0.91259 | 2.3945e-09 | 0 | 0 | 0 | 0 | 0 | 1 | -90 | 90 | 0.028064 | 0.0070385 | -0.028052 | -0.007031
96 | 105 | 2.6409 | 1.6902 | 4.4349e-09 | 0 | 0 | 0 | 0 | 0 | 1 | -90 | 90 | 0.045238 | 0.011458 | -0.04518 | -0.011421
97 | 98 | 2.1812 | 1.396 | 3.6629e-09 | 0 | 0 | 0 | 0 | 0 | 1 | -90 | 90 | 0.0086548 | 0.0021695 | -0.008653 | -0.0021687
105 | 106 | 1.7564 | 1.1241 | 2.9494e-09 | 0 | 0 | 0 | 0 | 0 | 1 | -90 | 90 | 0.036849 | 0.0093331 | -0.036823 | -0.009317
98 | 99 | 2.1251 | 1.3601 | 3.5687e-09 | 0 | 0 | 0 | 0 | 0 | 1 | -90 | 90 | 0.0069467 | 0.0017411 | -0.0069456 | -0.0017407
106 | 107 | 0.82973 | 0.53103 | 1.3933e-09 | 0 | 0 | 0 | 0 | 0 | 1 | -90 | 90 | 0.033662 | 0.0085247 | -0.033652 | -0.0085183
102 | 103 | 1.594 | 1.0201 | 2.6767e-09 | 0 | 0 | 0 | 0 | 0 | 1 | -90 | 90 | 0.0025057 | 0.00062775 | -0.0025056 | -0.00062795
102 | 104 | 1.2866 | 0.82341 | 2.1605e-09 | 0 | 0 | 0 | 0 | 0 | 1 | -90 | 90 | 0.00093516 | 0.00023416 | -0.00093514 | -0.00023437
185 | 186 | 1.2046 | 0.77093 | 2.0228e-09 | 0 | 0 | 0 | 0 | 0 | 1 | -90 | 90 | 0.001969 | 0.00049304 | -0.0019689 | -0.0004932
185 | 183 | 11.3016 | 7.233 | 1.8978e-08 | 0 | 0 | 0 | 0 | 0 | 1 | -90 | 90 | -0.0041426 | -0.0010378 | 0.0041448 | 0.0010374
186 | 194 | 1.0996 | 0.70373 | 1.8465e-09 | 0 | 0 | 0 | 0 | 0 | 1 | -90 | 90 | 0.0016367 | 0.00040993 | -0.0016367 | -0.00041009
183 | 184 | 2.9118 | 1.8635 | 4.8896e-09 | 0 | 0 | 0 | 0 | 0 | 1 | -90 | 90 | -0.0045499 | -0.0011389 | 0.0045506 | 0.0011389
194 | 193 | 0.68752 | 0.44001 | 1.1545e-09 | 0 | 0 | 0 | 0 | 0 | 1 | -90 | 90 | 0.0013206 | 0.00033087 | -0.0013206 | -0.00033097
107 | 109 | 4.1366 | 2.6474 | 6.9465e-09 | 0 | 0 | 0 | 0 | 0 | 1 | -90 | 90 | 0.029913 | 0.0075813 | -0.029873 | -0.0075564
109 | 112 | 6.3919 | 4.0908 | 1.0734e-08 | 0 | 0 | 0 | 0 | 0 | 1 | -90 | 90 | 0.027207 | 0.0068888 | -0.027156 | -0.0068571
109 | 108 | 4.3261 | 2.7687 | 7.2646e-09 | 0 | 0 | 0 | 0 | 0 | 1 | -90 | 90 | 0.002666 | 0.00066759 | -0.0026657 | -0.00066809
112 | 184 | 25.8112 | 16.5191 | 4.3344e-08 | 0 | 0 | 0 | 0 | 0 | 1 | -90 | 90 | 0.023424 | 0.0059298 | -0.02327 | -0.0058355
112 | 110 | 27.7101 | 17.7345 | 4.6533e-08 | 0 | 0 | 0 | 0 | 0 | 1 | -90 | 90 | 0.0020692 | 0.00051053 | -0.0020679 | -0.00051426
184 | 187 | 1.6927 | 1.0834 | 2.8426e-09 | 0 | 0 | 0 | 0 | 0 | 1 | -90 | 90 | 0.003375 | 0.00084569 | -0.0033748 | -0.00084583
184 | 188 | 0.28025 | 0.17936 | 4.7062e-10 | 0 | 0 | 0 | 0 | 0 | 1 | -90 | 90 | 0.015344 | 0.003851 | -0.015343 | -0.0038506
110 | 111 | 7.6816 | 4.9162 | 1.2899e-08 | 0 | 0 | 0 | 0 | 0 | 1 | -90 | 90 | 0.0012883 | 0.00031888 | -0.0012882 | -0.00032005
111 | 113 | 9.9508 | 6.3685 | 1.671e-08 | 0 | 0 | 0 | 0 | 0 | 1 | -90 | 90 | 0.0012882 | 0.00032005 | -0.001288 | -0.00032157
188 | 189 | 2.7741 | 1.7754 | 4.6584e-09 | 0 | 0 | 0 | 0 | 0 | 1 | -90 | 90 | 0.013853 | 0.0034771 | -0.013847 | -0.0034738
189 | 190 | 1.9309 | 1.2358 | 3.2425e-09 | 0 | 0 | 0 | 0 | 0 | 1 | -90 | 90 | 0.010749 | 0.0026974 | -0.010747 | -0.0026961
190 | 191 | 0.20401 | 0.13057 | 3.4259e-10 | 0 | 0 | 0 | 0 | 0 | 1 | -90 | 90 | 0.010114 | 0.0025376 | -0.010114 | -0.0025375
191 | 192 | 2.1773 | 1.3935 | 3.6562e-09 | 0 | 0 | 0 | 0 | 0 | 1 | -90 | 90 | 0.0088291 | 0.0022154 | -0.0088272 | -0.0022146
192 | 195 | 10.0029 | 6.4018 | 1.6798e-08 | 0 | 0 | 0 | 0 | 0 | 1 | -90 | 90 | 0.0083885 | 0.0021046 | -0.0083807 | -0.0021013
195 | 196 | 9.3491 | 5.9834 | 1.57e-08 | 0 | 0 | 0 | 0 | 0 | 1 | -90 | 90 | 0.0083807 | 0.0021013 | -0.0083735 | -0.0020981
196 | 208 | 0.86547 | 0.5539 | 1.4534e-09 | 0 | 0 | 0 | 0 | 0 | 1 | -90 | 90 | 0.0083734 | 0.0020981 | -0.0083728 | -0.0020978
208 | 207 | 16.0552 | 10.2753 | 2.6961e-08 | 0 | 0 | 0 | 0 | 0 | 1 | -90 | 90 | 0.0065196 | 0.0016334 | -0.006512 | -0.0016311
198 | 199 | 0.51592 | 0.33019 | 8.6636e-10 | 0 | 0 | 0 | 0 | 0 | 1 | -90 | 90 | -0.0014156 | -0.0003545 | 0.0014156 | 0.00035442
198 | 200 | 0.57686 | 0.36919 | 9.687e-10 | 0 | 0 | 0 | 0 | 0 | 1 | -90 | 90 | 0.00070652 | 0.00017679 | -0.00070651 | -0.00017688
199 | 201 | 0.57701 | 0.36929 | 9.6896e-10 | 0 | 0 | 0 | 0 | 0 | 1 | -90 | 90 | -0.0020905 | -0.00052357 | 0.0020905 | 0.00052349
200 | 202 | 1.2388 | 0.79283 | 2.0803e-09 | 0 | 0 | 0 | 0 | 0 | 1 | -90 | 90 | 0.00049501 | 0.00012387 | -0.000495 | -0.00012406
201 | 203 | 2.8 | 1.792 | 4.7019e-09 | 0 | 0 | 0 | 0 | 0 | 1 | -90 | 90 | -0.0021906 | -0.00054858 | 0.0021907 | 0.00054823
203 | 204 | 0.092496 | 0.059197 | 1.5533e-10 | 0 | 0 | 0 | 0 | 0 | 1 | -90 | 90 | -0.0025589 | -0.0006405 | 0.0025589 | 0.00064049
204 | 205 | 0.058218 | 0.03726 | 9.7764e-11 | 0 | 0 | 0 | 0 | 0 | 1 | -90 | 90 | -0.00271 | -0.00067836 | 0.00271 | 0.00067835
205 | 206 | 1.4088 | 0.90165 | 2.3658e-09 | 0 | 0 | 0 | 0 | 0 | 1 | -90 | 90 | -0.0049824 | -0.0012479 | 0.0049827 | 0.0012479
206 | 207 | 4.9561 | 3.1719 | 8.3226e-09 | 0 | 0 | 0 | 0 | 0 | 1 | -90 | 90 | -0.0058533 | -0.0014661 | 0.0058552 | 0.0014665
119 | 120 | 3.4074 | 2.1808 | 5.722e-09 | 0 | 0 | 0 | 0 | 0 | 1 | -90 | 90 | 0.0087978 | 0.0022012 | -0.0087949 | -0.0021999
120 | 121 | 0.90319 | 0.57804 | 1.5167e-09 | 0 | 0 | 0 | 0 | 0 | 1 | -90 | 90 | 0.0084669 | 0.0021177 | -0.0084662 | -0.0021174
121 | 122 | 1.1589 | 0.74171 | 1.9461e-09 | 0 | 0 | 0 | 0 | 0 | 1 | -90 | 90 | 0.0083736 | 0.0020942 | -0.0083727 | -0.0020938
122 | 123 | 0.69922 | 0.4475 | 1.1742e-09 | 0 | 0 | 0 | 0 | 0 | 1 | -90 | 90 | 0.0082804 | 0.0020706 | -0.0082799 | -0.0020704
135 | 133 | 9.2406 | 5.914 | 1.5518e-08 | 0 | 0 | 0 | 0 | 0 | 1 | -90 | 90 | -0.00077536 | -0.00019433 | 0.00077542 | 0.0001929
133 | 124 | 9.4109 | 6.023 | 1.5804e-08 | 0 | 0 | 0 | 0 | 0 | 1 | -90 | 90 | -0.0028882 | -0.00072146 | 0.0028891 | 0.00072052
133 | 131 | 0.1767 | 0.11309 | 2.9672e-10 | 0 | 0 | 0 | 0 | 0 | 1 | -90 | 90 | 0.0018242 | 0.00045624 | -0.0018242 | -0.00045627
123 | 124 | 2.3067 | 1.4763 | 3.8736e-09 | 0 | 0 | 0 | 0 | 0 | 1 | -90 | 90 | 0.0073613 | 0.0018402 | -0.00736 | -0.0018397
124 | 125 | 4.1026 | 2.6257 | 6.8894e-09 | 0 | 0 | 0 | 0 | 0 | 1 | -90 | 90 | 0.0032824 | 0.00082129 | -0.0032819 | -0.00082163
125 | 126 | 4.1479 | 2.6546 | 6.9654e-09 | 0 | 0 | 0 | 0 | 0 | 1 | -90 | 90 | 0.0013617 | 0.00034036 | -0.0013616 | -0.00034097
126 | 127 | 1.2103 | 0.77462 | 2.0325e-09 | 0 | 0 | 0 | 0 | 0 | 1 | -90 | 90 | 0.0010565 | 0.00026449 | -0.0010565 | -0.00026467
131 | 132 | 1.2691 | 0.81222 | 2.1312e-09 | 0 | 0 | 0 | 0 | 0 | 1 | -90 | 90 | 0.0016728 | 0.00041832 | -0.0016728 | -0.0004185
132 | 134 | 0.11408 | 0.073013 | 1.9158e-10 | 0 | 0 | 0 | 0 | 0 | 1 | -90 | 90 | 0.0010837 | 0.00027086 | -0.0010837 | -0.00027088
134 | 136 | 1.0839 | 0.69373 | 1.8202e-09 | 0 | 0 | 0 | 0 | 0 | 1 | -90 | 90 | 0.00089045 | 0.00022244 | -0.00089044 | -0.0002226
136 | 138 | 3.6226 | 2.3185 | 6.0833e-09 | 0 | 0 | 0 | 0 | 0 | 1 | -90 | 90 | 0.00065709 | 0.00016412 | -0.00065707 | -0.00016469
127 | 128 | 0.69858 | 0.44709 | 1.1731e-09 | 0 | 0 | 0 | 0 | 0 | 1 | -90 | 90 | 0.00093535 | 0.00023432 | -0.00093534 | -0.00023442
128 | 129 | 0.039077 | 0.025009 | 6.5621e-11 | 0 | 0 | 0 | 0 | 0 | 1 | -90 | 90 | 0.00017073 | 4.2784e-05 | -0.00017073 | -4.2791e-05