## bus_data
BUS_I | BUS_TYPE | Pd | Qd | Gs | Bs | area | Vm | Va | baseKV | zone | Vmax | Vmin
1 | 1 | 0.00069686 | 0.00017465 | 0 | 0 | 1 | 0.97507 | -0.48094 | 0.4 | 1 | 1.1 | 0.9
2 | 1 | 0.00057968 | 0.00014528 | 0 | 0 | 1 | 0.97507 | -0.48086 | 0.4 | 1 | 1.1 | 0.9
3 | 1 | 0.00126 | 0.00031579 | 0 | 0 | 1 | 0.97507 | -0.48084 | 0.4 | 1 | 1.1 | 0.9
159 | 1 | 0.0014376 | 0.00036029 | 0 | 0 | 1 | 0.97432 | -0.49571 | 0.4 | 1 | 1.1 | 0.9
157 | 1 | 0.0011224 | 0.0002813 | 0 | 0 | 1 | 0.97432 | -0.49566 | 0.4 | 1 | 1.1 | 0.9
4 | 1 | 0 | 0 | 0 | 0 | 1 | 0.97513 | -0.4796 | 0.4 | 1 | 1.1 | 0.9
10 | 1 | 0 | 0 | 0 | 0 | 1 | 0.97523 | -0.47766 | 0.4 | 1 | 1.1 | 0.9
231 | 1 | 0.0012604 | 0.00031587 | 0 | 0 | 1 | 0.9752 | -0.4782 | 0.4 | 1 | 1.1 | 0.9
7 | 1 | 0 | 0 | 0 | 0 | 1 | 0.97545 | -0.47326 | 0.4 | 1 | 1.1 | 0.9
5 | 1 | 0.00033534 | 8.4043e-05 | 0 | 0 | 1 | 0.97562 | -0.47006 | 0.4 | 1 | 1.1 | 0.9
6 | 1 | 0.0012231 | 0.00030653 | 0 | 0 | 1 | 0.97581 | -0.4663 | 0.4 | 1 | 1.1 | 0.9
8 | 1 | 0 | 0 | 0 | 0 | 1 | 0.97621 | -0.4584 | 0.4 | 1 | 1.1 | 0.9
9 | 1 | 0.00091 | 0.00022807 | 0 | 0 | 1 | 0.97543 | -0.47367 | 0.4 | 1 | 1.1 | 0.9
11 | 1 | 0.00098717 | 0.00024741 | 0 | 0 | 1 | 0.97677 | -0.4474 | 0.4 | 1 | 1.1 | 0.9
12 | 1 | 0.00051267 | 0.00012849 | 0 | 0 | 1 | 0.97619 | -0.4587 | 0.4 | 1 | 1.1 | 0.9
17 | 1 | 0.0021105 | 0.00052895 | 0 | 0 | 1 | 0.97104 | -0.56026 | 0.4 | 1 | 1.1 | 0.9
197 | 1 | 0.0010022 | 0.00025118 | 0 | 0 | 1 | 0.97762 | -0.43058 | 0.4 | 1 | 1.1 | 0.9
232 | 1 | 0.00046129 | 0.00011561 | 0 | 0 | 1 | 0.97519 | -0.47838 | 0.4 | 1 | 1.1 | 0.9
14 | 1 | 0.0043333 | 0.001086 | 0 | 0 | 1 | 0.97078 | -0.56525 | 0.4 | 1 | 1.1 | 0.9
15 | 1 | 0.0026531 | 0.00066493 | 0 | 0 | 1 | 0.97088 | -0.56328 | 0.4 | 1 | 1.1 | 0.9
16 | 1 | 0.0017292 | 0.00043338 | 0 | 0 | 1 | 0.97096 | -0.56184 | 0.4 | 1 | 1.1 | 0.9
18 | 1 | 0.00099367 | 0.00024904 | 0 | 0 | 1 | 0.97094 | -0.56222 | 0.4 | 1 | 1.1 | 0.9
19 | 1 | 0.0011512 | 0.00028851 | 0 | 0 | 1 | 0.97092 | -0.56259 | 0.4 | 1 | 1.1 | 0.9
198 | 1 | 0 | 0 | 0 | 0 | 1 | 0.97773 | -0.42853 | 0.4 | 1 | 1.1 | 0.9
169 | 1 | 0.0027196 | 0.00068159 | 0 | 0 | 1 | 0.99456 | -0.10469 | 0.4 | 1 | 1.1 | 0.9
170 | 1 | 0.0028026 | 0.00070239 | 0 | 0 | 1 | 0.99456 | -0.10457 | 0.4 | 1 | 1.1 | 0.9
20 | 1 | 0 | 0 | 0 | 0 | 1 | 0.99836 | -0.031038 | 0.4 | 1 | 1.1 | 0.9
21 | 1 | 0 | 0 | 0 | 0 | 1 | 0.99979 | -0.0040291 | 0.4 | 1 | 1.1 | 0.9
22 | 1 | 0 | 0 | 0 | 0 | 1 | 0.99593 | -0.077075 | 0.4 | 1 | 1.1 | 0.9
183 | 1 | 0 | 0 | 0 | 0 | 1 | 0.99913 | -0.016743 | 0.4 | 1 | 1.1 | 0.9
216 | 3 | 0.021375 | 0.0053572 | 0 | 0 | 1 | 1 | 0 | 0.4 | 1 | 1.1 | 0.9
248 | 1 | 0.00032927 | 8.2523e-05 | 0 | 0 | 1 | 0.99461 | -0.10204 | 0.4 | 1 | 1.1 | 0.9
189 | 1 | 0.035653 | 0.0089355 | 0 | 0 | 1 | 0.99842 | -0.030376 | 0.4 | 1 | 1.1 | 0.9
182 | 1 | 0.0078507 | 0.0019676 | 0 | 0 | 1 | 0.99835 | -0.031661 | 0.4 | 1 | 1.1 | 0.9
215 | 1 | 0.018565 | 0.0046528 | 0 | 0 | 1 | 0.99756 | -0.046738 | 0.4 | 1 | 1.1 | 0.9
177 | 1 | 0.0077241 | 0.0019358 | 0 | 0 | 1 | 0.99038 | -0.18316 | 0.4 | 1 | 1.1 | 0.9
176 | 1 | 0.0035442 | 0.00088827 | 0 | 0 | 1 | 0.99048 | -0.18119 | 0.4 | 1 | 1.1 | 0.9
92 | 1 | 0.00047792 | 0.00011978 | 0 | 0 | 1 | 0.99398 | -0.11406 | 0.4 | 1 | 1.1 | 0.9
230 | 1 | 0.0001223 | 3.0651e-05 | 0 | 0 | 1 | 0.97082 | -0.56442 | 0.4 | 1 | 1.1 | 0.9
256 | 1 | 0.0016965 | 0.00042517 | 0 | 0 | 1 | 0.97027 | -0.57545 | 0.4 | 1 | 1.1 | 0.9
70 | 1 | 0 | 0 | 0 | 0 | 1 | 0.97108 | -0.55933 | 0.4 | 1 | 1.1 | 0.9
62 | 1 | 0.002528 | 0.00063358 | 0 | 0 | 1 | 0.97095 | -0.56177 | 0.4 | 1 | 1.1 | 0.9
63 | 1 | 0.00068928 | 0.00017275 | 0 | 0 | 1 | 0.97095 | -0.56183 | 0.4 | 1 | 1.1 | 0.9
64 | 1 | 0 | 0 | 0 | 0 | 1 | 0.97111 | -0.55873 | 0.4 | 1 | 1.1 | 0.9
65 | 1 | 0 | 0 | 0 | 0 | 1 | 0.97119 | -0.55711 | 0.4 | 1 | 1.1 | 0.9
66 | 1 | 0.00025734 | 6.4496e-05 | 0 | 0 | 1 | 0.9711 | -0.55881 | 0.4 | 1 | 1.1 | 0.9
71 | 1 | 0.00083958 | 0.00021042 | 0 | 0 | 1 | 0.97124 | -0.55616 | 0.4 | 1 | 1.1 | 0.9
69 | 1 | 0 | 0 | 0 | 0 | 1 | 0.97129 | -0.55513 | 0.4 | 1 | 1.1 | 0.9
72 | 1 | 0.0031189 | 0.00078166 | 0 | 0 | 1 | 0.97386 | -0.50412 | 0.4 | 1 | 1.1 | 0.9
73 | 1 | 0 | 0 | 0 | 0 | 1 | 0.97414 | -0.4986 | 0.4 | 1 | 1.1 | 0.9
74 | 1 | 0 | 0 | 0 | 0 | 1 | 0.97322 | -0.51678 | 0.4 | 1 | 1.1 | 0.9
75 | 1 | 0.0022532 | 0.0005647 | 0 | 0 | 1 | 0.97409 | -0.49966 | 0.4 | 1 | 1.1 | 0.9
76 | 1 | 0.0025594 | 0.00064143 | 0 | 0 | 1 | 0.97517 | -0.47841 | 0.4 | 1 | 1.1 | 0.9
85 | 1 | 0.0022338 | 0.00055985 | 0 | 0 | 1 | 0.97404 | -0.50075 | 0.4 | 1 | 1.1 | 0.9
126 | 1 | 0.0035532 | 0.00089051 | 0 | 0 | 1 | 0.97596 | -0.46291 | 0.4 | 1 | 1.1 | 0.9
67 | 1 | 0.00062594 | 0.00015687 | 0 | 0 | 1 | 0.97124 | -0.55617 | 0.4 | 1 | 1.1 | 0.9
68 | 1 | 0.00096277 | 0.00024129 | 0 | 0 | 1 | 0.9711 | -0.55897 | 0.4 | 1 | 1.1 | 0.9
117 | 1 | 0.00033638 | 8.4305e-05 | 0 | 0 | 1 | 0.97252 | -0.53082 | 0.4 | 1 | 1.1 | 0.9
77 | 1 | 0 | 0 | 0 | 0 | 1 | 0.97308 | -0.51954 | 0.4 | 1 | 1.1 | 0.9
78 | 1 | 0.0018906 | 0.00047382 | 0 | 0 | 1 | 0.97314 | -0.51836 | 0.4 | 1 | 1.1 | 0.9
118 | 1 | 0.0024706 | 0.0006192 | 0 | 0 | 1 | 0.97303 | -0.52057 | 0.4 | 1 | 1.1 | 0.9
115 | 1 | 0.0030455 | 0.00076326 | 0 | 0 | 1 | 0.97286 | -0.52399 | 0.4 | 1 | 1.1 | 0.9
124 | 1 | 0.0024904 | 0.00062414 | 0 | 0 | 1 | 0.97307 | -0.51983 | 0.4 | 1 | 1.1 | 0.9
116 | 1 | 0 | 0 | 0 | 0 | 1 | 0.97279 | -0.52535 | 0.4 | 1 | 1.1 | 0.9
123 | 1 | 0.00031681 | 7.94e-05 | 0 | 0 | 1 | 0.97251 | -0.53088 | 0.4 | 1 | 1.1 | 0.9
110 | 1 | 0.00055586 | 0.00013931 | 0 | 0 | 1 | 0.97682 | -0.44604 | 0.4 | 1 | 1.1 | 0.9
79 | 1 | 0.0030661 | 0.00076844 | 0 | 0 | 1 | 0.98928 | -0.20427 | 0.4 | 1 | 1.1 | 0.9
80 | 1 | 0.0011927 | 0.00029891 | 0 | 0 | 1 | 0.98985 | -0.19322 | 0.4 | 1 | 1.1 | 0.9
81 | 1 | 0 | 0 | 0 | 0 | 1 | 0.98915 | -0.20665 | 0.4 | 1 | 1.1 | 0.9
82 | 1 | 0.0005626 | 0.000141 | 0 | 0 | 1 | 0.99017 | -0.18721 | 0.4 | 1 | 1.1 | 0.9
83 | 1 | 0.0019656 | 0.00049263 | 0 | 0 | 1 | 0.98883 | -0.21293 | 0.4 | 1 | 1.1 | 0.9
84 | 1 | 0.001347 | 0.0003376 | 0 | 0 | 1 | 0.98909 | -0.2079 | 0.4 | 1 | 1.1 | 0.9
105 | 1 | 0.0022938 | 0.00057487 | 0 | 0 | 1 | 0.99029 | -0.18474 | 0.4 | 1 | 1.1 | 0.9
93 | 1 | 0.0031181 | 0.00078147 | 0 | 0 | 1 | 0.98841 | -0.22094 | 0.4 | 1 | 1.1 | 0.9
251 | 1 | 0.0014661 | 0.00036744 | 0 | 0 | 1 | 0.98907 | -0.20831 | 0.4 | 1 | 1.1 | 0.9
122 | 1 | 0.00047434 | 0.00011888 | 0 | 0 | 1 | 0.99074 | -0.17613 | 0.4 | 1 | 1.1 | 0.9
94 | 1 | 0 | 0 | 0 | 0 | 1 | 0.98782 | -0.23225 | 0.4 | 1 | 1.1 | 0.9
86 | 1 | 0.0037087 | 0.0009295 | 0 | 0 | 1 | 0.99117 | -0.16799 | 0.4 | 1 | 1.1 | 0.9
87 | 1 | 0 | 0 | 0 | 0 | 1 | 0.99118 | -0.16767 | 0.4 | 1 | 1.1 | 0.9
89 | 1 | 0.00030994 | 7.7679e-05 | 0 | 0 | 1 | 0.99158 | -0.16016 | 0.4 | 1 | 1.1 | 0.9
90 | 1 | 0.00075983 | 0.00019043 | 0 | 0 | 1 | 0.99104 | -0.17051 | 0.4 | 1 | 1.1 | 0.9
88 | 1 | 0 | 0 | 0 | 0 | 1 | 0.99365 | -0.12036 | 0.4 | 1 | 1.1 | 0.9
91 | 1 | 0 | 0 | 0 | 0 | 1 | 0.99288 | -0.13514 | 0.4 | 1 | 1.1 | 0.9
114 | 1 | 0.0015591 | 0.00039076 | 0 | 0 | 1 | 0.99153 | -0.16108 | 0.4 | 1 | 1.1 | 0.9
111 | 1 | 0.0010262 | 0.0002572 | 0 | 0 | 1 | 0.99202 | -0.15163 | 0.4 | 1 | 1.1 | 0.9
112 | 1 | 0 | 0 | 0 | 0 | 1 | 0.9923 | -0.14633 | 0.4 | 1 | 1.1 | 0.9
192 | 1 | 0.0016955 | 0.00042493 | 0 | 0 | 1 | 0.9924 | -0.14425 | 0.4 | 1 | 1.1 | 0.9
113 | 1 | 0.0022039 | 0.00055236 | 0 | 0 | 1 | 0.99219 | -0.14831 | 0.4 | 1 | 1.1 | 0.9
191 | 1 | 0.00036583 | 9.1685e-05 | 0 | 0 | 1 | 0.99134 | -0.16455 | 0.4 | 1 | 1.1 | 0.9
104 | 1 | 0.0010404 | 0.00026074 | 0 | 0 | 1 | 0.98781 | -0.23251 | 0.4 | 1 | 1.1 | 0.9
101 | 1 | 0.0010798 | 0.00027063 | 0 | 0 | 1 | 0.9874 | -0.2403 | 0.4 | 1 | 1.1 | 0.9
102 | 1 | 0.001011 | 0.00025337 | 0 | 0 | 1 | 0.9866 | -0.25583 | 0.4 | 1 | 1.1 | 0.9
95 | 1 | 0.00042011 | 0.00010529 | 0 | 0 | 1 | 0.98525 | -0.28218 | 0.4 | 1 | 1.1 | 0.9
96 | 1 | 0.0016093 | 0.00040333 | 0 | 0 | 1 | 0.98525 | -0.28215 | 0.4 | 1 | 1.1 | 0.9
100 | 1 | 0.0020115 | 0.00050413 | 0 | 0 | 1 | 0.98542 | -0.27881 | 0.4 | 1 | 1.1 | 0.9
249 | 1 | 0.0016553 | 0.00041486 | 0 | 0 | 1 | 0.99162 | -0.15937 | 0.4 | 1 | 1.1 | 0.9
186 | 1 | 0 | 0 | 0 | 0 | 1 | 0.99168 | -0.15822 | 0.4 | 1 | 1.1 | 0.9
99 | 1 | 0.0013416 | 0.00033623 | 0 | 0 | 1 | 0.98548 | -0.27757 | 0.4 | 1 | 1.1 | 0.9
103 | 1 | 0.0011945 | 0.00029938 | 0 | 0 | 1 | 0.98525 | -0.28188 | 0.4 | 1 | 1.1 | 0.9
125 | 1 | 0.00088173 | 0.00022098 | 0 | 0 | 1 | 0.98053 | -0.37332 | 0.4 | 1 | 1.1 | 0.9
106 | 1 | 0.0016118 | 0.00040395 | 0 | 0 | 1 | 0.97866 | -0.40982 | 0.4 | 1 | 1.1 | 0.9
107 | 1 | 0.0024447 | 0.00061271 | 0 | 0 | 1 | 0.98015 | -0.3807 | 0.4 | 1 | 1.1 | 0.9
108 | 1 | 0.00081803 | 0.00020502 | 0 | 0 | 1 | 0.97762 | -0.43026 | 0.4 | 1 | 1.1 | 0.9
109 | 1 | 0.00034216 | 8.5754e-05 | 0 | 0 | 1 | 0.98039 | -0.37613 | 0.4 | 1 | 1.1 | 0.9
119 | 1 | 0.000898 | 0.00022506 | 0 | 0 | 1 | 0.99188 | -0.15448 | 0.4 | 1 | 1.1 | 0.9
120 | 1 | 0.00388 | 0.00097242 | 0 | 0 | 1 | 0.99185 | -0.15506 | 0.4 | 1 | 1.1 | 0.9
121 | 1 | 0.0024505 | 0.00061416 | 0 | 0 | 1 | 0.99174 | -0.15706 | 0.4 | 1 | 1.1 | 0.9
184 | 1 | 0 | 0 | 0 | 0 | 1 | 0.99173 | -0.15732 | 0.4 | 1 | 1.1 | 0.9
185 | 1 | 0.00052032 | 0.0001304 | 0 | 0 | 1 | 0.99172 | -0.15749 | 0.4 | 1 | 1.1 | 0.9
127 | 1 | 0.00027247 | 6.8288e-05 | 0 | 0 | 1 | 0.98368 | -0.3123 | 0.4 | 1 | 1.1 | 0.9
128 | 1 | 0.0020918 | 0.00052425 | 0 | 0 | 1 | 0.98312 | -0.32325 | 0.4 | 1 | 1.1 | 0.9
129 | 1 | 0 | 0 | 0 | 0 | 1 | 0.98428 | -0.30076 | 0.4 | 1 | 1.1 | 0.9
130 | 1 | 0.004156 | 0.0010416 | 0 | 0 | 1 | 0.98303 | -0.32492 | 0.4 | 1 | 1.1 | 0.9
131 | 1 | 0 | 0 | 0 | 0 | 1 | 0.9847 | -0.29247 | 0.4 | 1 | 1.1 | 0.9
132 | 1 | 0 | 0 | 0 | 0 | 1 | 0.98421 | -0.30216 | 0.4 | 1 | 1.1 | 0.9
133 | 1 | 0.00013135 | 3.292e-05 | 0 | 0 | 1 | 0.98427 | -0.30084 | 0.4 | 1 | 1.1 | 0.9
150 | 1 | 0.0027058 | 0.00067813 | 0 | 0 | 1 | 0.98235 | -0.33827 | 0.4 | 1 | 1.1 | 0.9
144 | 1 | 0.00067238 | 0.00016851 | 0 | 0 | 1 | 0.98469 | -0.29268 | 0.4 | 1 | 1.1 | 0.9
135 | 1 | 0.00090328 | 0.00022638 | 0 | 0 | 1 | 0.98666 | -0.25459 | 0.4 | 1 | 1.1 | 0.9
244 | 1 | 0.00053968 | 0.00013526 | 0 | 0 | 1 | 0.98415 | -0.30334 | 0.4 | 1 | 1.1 | 0.9
147 | 1 | 0 | 0 | 0 | 0 | 1 | 0.98231 | -0.33905 | 0.4 | 1 | 1.1 | 0.9
134 | 1 | 0.0051351 | 0.001287 | 0 | 0 | 1 | 0.98763 | -0.23601 | 0.4 | 1 | 1.1 | 0.9
153 | 1 | 0 | 0 | 0 | 0 | 1 | 0.9841 | -0.30415 | 0.4 | 1 | 1.1 | 0.9
136 | 1 | 0 | 0 | 0 | 0 | 1 | 0.98813 | -0.22636 | 0.4 | 1 | 1.1 | 0.9
137 | 1 | 0.0086763 | 0.0021745 | 0 | 0 | 1 | 0.988 | -0.22891 | 0.4 | 1 | 1.1 | 0.9
138 | 1 | 0 | 0 | 0 | 0 | 1 | 0.98794 | -0.22997 | 0.4 | 1 | 1.1 | 0.9
139 | 1 | 0 | 0 | 0 | 0 | 1 | 0.98859 | -0.21739 | 0.4 | 1 | 1.1 | 0.9
247 | 1 | 0.0048838 | 0.001224 | 0 | 0 | 1 | 0.98783 | -0.23223 | 0.4 | 1 | 1.1 | 0.9
246 | 1 | 0.0038867 | 0.00097409 | 0 | 0 | 1 | 0.9879 | -0.23083 | 0.4 | 1 | 1.1 | 0.9
180 | 1 | 0.0027031 | 0.00067747 | 0 | 0 | 1 | 0.98936 | -0.20263 | 0.4 | 1 | 1.1 | 0.9
178 | 1 | 0 | 0 | 0 | 0 | 1 | 0.99055 | -0.17982 | 0.4 | 1 | 1.1 | 0.9
181 | 1 | 0.031044 | 0.0077805 | 0 | 0 | 1 | 0.9981 | -0.036462 | 0.4 | 1 | 1.1 | 0.9
140 | 1 | 0.00014192 | 3.5569e-05 | 0 | 0 | 1 | 0.98387 | -0.3087 | 0.4 | 1 | 1.1 | 0.9
141 | 1 | 0.0010758 | 0.00026962 | 0 | 0 | 1 | 0.98388 | -0.30846 | 0.4 | 1 | 1.1 | 0.9
142 | 1 | 0.001512 | 0.00037894 | 0 | 0 | 1 | 0.98386 | -0.309 | 0.4 | 1 | 1.1 | 0.9
143 | 1 | 0.00036424 | 9.1286e-05 | 0 | 0 | 1 | 0.98391 | -0.3079 | 0.4 | 1 | 1.1 | 0.9
233 | 1 | 0.00024903 | 6.2413e-05 | 0 | 0 | 1 | 0.98382 | -0.3098 | 0.4 | 1 | 1.1 | 0.9
151 | 1 | 0 | 0 | 0 | 0 | 1 | 0.98399 | -0.30645 | 0.4 | 1 | 1.1 | 0.9
145 | 1 | 0.0037236 | 0.00093323 | 0 | 0 | 1 | 0.98211 | -0.34281 | 0.4 | 1 | 1.1 | 0.9
146 | 1 | 0 | 0 | 0 | 0 | 1 | 0.98165 | -0.35188 | 0.4 | 1 | 1.1 | 0.9
148 | 1 | 0 | 0 | 0 | 0 | 1 | 0.98119 | -0.36083 | 0.4 | 1 | 1.1 | 0.9
149 | 1 | 0.0017117 | 0.00042899 | 0 | 0 | 1 | 0.98228 | -0.3395 | 0.4 | 1 | 1.1 | 0.9
166 | 1 | 0.0029586 | 0.00074151 | 0 | 0 | 1 | 0.98089 | -0.36671 | 0.4 | 1 | 1.1 | 0.9
164 | 1 | 0.0011159 | 0.00027968 | 0 | 0 | 1 | 0.98101 | -0.36428 | 0.4 | 1 | 1.1 | 0.9
243 | 1 | 0.0043316 | 0.0010856 | 0 | 0 | 1 | 0.98085 | -0.36745 | 0.4 | 1 | 1.1 | 0.9
165 | 1 | 0 | 0 | 0 | 0 | 1 | 0.98044 | -0.37538 | 0.4 | 1 | 1.1 | 0.9
245 | 1 | 0.00034611 | 8.6744e-05 | 0 | 0 | 1 | 0.9841 | -0.30424 | 0.4 | 1 | 1.1 | 0.9
154 | 1 | 0.0010126 | 0.00025379 | 0 | 0 | 1 | 0.97614 | -0.45984 | 0.4 | 1 | 1.1 | 0.9
155 | 1 | 0.003449 | 0.00086439 | 0 | 0 | 1 | 0.97615 | -0.45958 | 0.4 | 1 | 1.1 | 0.9
156 | 1 | 0 | 0 | 0 | 0 | 1 | 0.97627 | -0.45727 | 0.4 | 1 | 1.1 | 0.9
222 | 1 | 0 | 0 | 0 | 0 | 1 | 0.97612 | -0.4601 | 0.4 | 1 | 1.1 | 0.9
220 | 1 | 0.001264 | 0.00031678 | 0 | 0 | 1 | 0.97637 | -0.45524 | 0.4 | 1 | 1.1 | 0.9
257 | 1 | 0.0017852 | 0.0004474 | 0 | 0 | 1 | 0.9761 | -0.46052 | 0.4 | 1 | 1.1 | 0.9
202 | 1 | 0 | 0 | 0 | 0 | 1 | 0.97588 | -0.46496 | 0.4 | 1 | 1.1 | 0.9
221 | 1 | 0.00057477 | 0.00014405 | 0 | 0 | 1 | 0.97744 | -0.43428 | 0.4 | 1 | 1.1 | 0.9
158 | 1 | 0.0016851 | 0.00042232 | 0 | 0 | 1 | 0.97437 | -0.49463 | 0.4 | 1 | 1.1 | 0.9
160 | 1 | 0.0011474 | 0.00028756 | 0 | 0 | 1 | 0.97449 | -0.49236 | 0.4 | 1 | 1.1 | 0.9
161 | 1 | 0 | 0 | 0 | 0 | 1 | 0.97468 | -0.4885 | 0.4 | 1 | 1.1 | 0.9
162 | 1 | 0 | 0 | 0 | 0 | 1 | 0.97463 | -0.48945 | 0.4 | 1 | 1.1 | 0.9
163 | 1 | 0 | 0 | 0 | 0 | 1 | 0.9747 | -0.48815 | 0.4 | 1 | 1.1 | 0.9
223 | 1 | 0.0015171 | 0.00038022 | 0 | 0 | 1 | 0.97458 | -0.49057 | 0.4 | 1 | 1.1 | 0.9
219 | 1 | 0.0015807 | 0.00039617 | 0 | 0 | 1 | 0.97463 | -0.48952 | 0.4 | 1 | 1.1 | 0.9
203 | 1 | 0.0021539 | 0.00053981 | 0 | 0 | 1 | 0.97457 | -0.4907 | 0.4 | 1 | 1.1 | 0.9
200 | 1 | 0.0013307 | 0.0003335 | 0 | 0 | 1 | 0.97487 | -0.48478 | 0.4 | 1 | 1.1 | 0.9
227 | 1 | 0 | 0 | 0 | 0 | 1 | 0.97451 | -0.49179 | 0.4 | 1 | 1.1 | 0.9
201 | 1 | 0 | 0 | 0 | 0 | 1 | 0.9753 | -0.47625 | 0.4 | 1 | 1.1 | 0.9
167 | 1 | 0 | 0 | 0 | 0 | 1 | 0.98025 | -0.37913 | 0.4 | 1 | 1.1 | 0.9
168 | 1 | 0.0073054 | 0.0018309 | 0 | 0 | 1 | 0.98024 | -0.37945 | 0.4 | 1 | 1.1 | 0.9
240 | 1 | 0.0030686 | 0.00076906 | 0 | 0 | 1 | 0.98023 | -0.37954 | 0.4 | 1 | 1.1 | 0.9
241 | 1 | 0.0010506 | 0.00026331 | 0 | 0 | 1 | 0.98019 | -0.38043 | 0.4 | 1 | 1.1 | 0.9
193 | 1 | 0.0022508 | 0.00056411 | 0 | 0 | 1 | 0.9794 | -0.39578 | 0.4 | 1 | 1.1 | 0.9
239 | 1 | 0.0011064 | 0.00027729 | 0 | 0 | 1 | 0.98022 | -0.3798 | 0.4 | 1 | 1.1 | 0.9
242 | 1 | 0.0073933 | 0.0018529 | 0 | 0 | 1 | 0.98016 | -0.38097 | 0.4 | 1 | 1.1 | 0.9
194 | 1 | 0 | 0 | 0 | 0 | 1 | 0.97914 | -0.40093 | 0.4 | 1 | 1.1 | 0.9
172 | 1 | 0.0009384 | 0.00023519 | 0 | 0 | 1 | 0.9946 | -0.10378 | 0.4 | 1 | 1.1 | 0.9
171 | 1 | 0 | 0 | 0 | 0 | 1 | 0.97626 | -0.45742 | 0.4 | 1 | 1.1 | 0.9
173 | 1 | 0.0013554 | 0.00033968 | 0 | 0 | 1 | 0.97614 | -0.45988 | 0.4 | 1 | 1.1 | 0.9
174 | 1 | 0 | 0 | 0 | 0 | 1 | 0.97632 | -0.45618 | 0.4 | 1 | 1.1 | 0.9
209 | 1 | 0.0041058 | 0.001029 | 0 | 0 | 1 | 0.99477 | -0.10066 | 0.4 | 1 | 1.1 | 0.9
175 | 1 | 0.0014981 | 0.00037545 | 0 | 0 | 1 | 0.97613 | -0.45994 | 0.4 | 1 | 1.1 | 0.9
206 | 1 | 0 | 0 | 0 | 0 | 1 | 0.97642 | -0.45425 | 0.4 | 1 | 1.1 | 0.9
224 | 1 | 0.00754 | 0.0018897 | 0 | 0 | 1 | 0.97617 | -0.45924 | 0.4 | 1 | 1.1 | 0.9
195 | 1 | 0.010916 | 0.0027358 | 0 | 0 | 1 | 0.99482 | -0.099585 | 0.4 | 1 | 1.1 | 0.9
208 | 1 | 0.0051433 | 0.001289 | 0 | 0 | 1 | 0.97631 | -0.45635 | 0.4 | 1 | 1.1 | 0.9
204 | 1 | 0.0016205 | 0.00040614 | 0 | 0 | 1 | 0.97658 | -0.45112 | 0.4 | 1 | 1.1 | 0.9
225 | 1 | 0 | 0 | 0 | 0 | 1 | 0.97613 | -0.4599 | 0.4 | 1 | 1.1 | 0.9
179 | 1 | 0.00076957 | 0.00019287 | 0 | 0 | 1 | 0.99078 | -0.17527 | 0.4 | 1 | 1.1 | 0.9
250 | 1 | 0.00091972 | 0.0002305 | 0 | 0 | 1 | 0.99165 | -0.15892 | 0.4 | 1 | 1.1 | 0.9
187 | 1 | 0.018233 | 0.0045696 | 0 | 0 | 1 | 0.99452 | -0.10539 | 0.4 | 1 | 1.1 | 0.9
188 | 1 | 0.0086518 | 0.0021683 | 0 | 0 | 1 | 0.99523 | -0.091782 | 0.4 | 1 | 1.1 | 0.9
190 | 1 | 0 | 0 | 0 | 0 | 1 | 0.99547 | -0.087052 | 0.4 | 1 | 1.1 | 0.9
196 | 1 | 0.017397 | 0.0043601 | 0 | 0 | 1 | 0.99654 | -0.066367 | 0.4 | 1 | 1.1 | 0.9
214 | 1 | 0.0042172 | 0.0010569 | 0 | 0 | 1 | 0.978 | -0.42323 | 0.4 | 1 | 1.1 | 0.9
210 | 1 | 0.0056764 | 0.0014226 | 0 | 0 | 1 | 0.979 | -0.4037 | 0.4 | 1 | 1.1 | 0.9
211 | 1 | 0 | 0 | 0 | 0 | 1 | 0.97881 | -0.40738 | 0.4 | 1 | 1.1 | 0.9
217 | 1 | 0.0018223 | 0.00045671 | 0 | 0 | 1 | 0.97797 | -0.42389 | 0.4 | 1 | 1.1 | 0.9
213 | 1 | 0 | 0 | 0 | 0 | 1 | 0.97818 | -0.41975 | 0.4 | 1 | 1.1 | 0.9
199 | 1 | 0.0024137 | 0.00060492 | 0 | 0 | 1 | 0.97815 | -0.42036 | 0.4 | 1 | 1.1 | 0.9
207 | 1 | 0.0026319 | 0.00065962 | 0 | 0 | 1 | 0.97712 | -0.44054 | 0.4 | 1 | 1.1 | 0.9
252 | 1 | 0.0013778 | 0.0003453 | 0 | 0 | 1 | 0.97586 | -0.46529 | 0.4 | 1 | 1.1 | 0.9
228 | 1 | 0.0016649 | 0.00041726 | 0 | 0 | 1 | 0.9745 | -0.49208 | 0.4 | 1 | 1.1 | 0.9
229 | 1 | 0.0011675 | 0.0002926 | 0 | 0 | 1 | 0.97449 | -0.49233 | 0.4 | 1 | 1.1 | 0.9
205 | 1 | 0.00034669 | 8.6889e-05 | 0 | 0 | 1 | 0.9769 | -0.44475 | 0.4 | 1 | 1.1 | 0.9
212 | 1 | 0.00063193 | 0.00015838 | 0 | 0 | 1 | 0.9788 | -0.40756 | 0.4 | 1 | 1.1 | 0.9
226 | 1 | 0.0021915 | 0.00054924 | 0 | 0 | 1 | 0.97611 | -0.46037 | 0.4 | 1 | 1.1 | 0.9

## generator_data
GEN_BUS | PG | QG | QMAX | QMIN | VG | MBASE | GEN_STATUS | PMAX | PMIN
216 | 0.44394 | 0.11314 | 10 | -10 | 1 | 100 | 1 | 10 | 0

## branch_data
F_BUS | T_BUS | BR_R | BR_X | BR_B | RATE_A | RATE_B | RATE_C | TAP | SHIFT | BR_STATUS | ANGMIN | ANGMAX | P_in | Q_in | P_out | Q_out
1 | 2 | 0.44624 | 0.28559 | 7.4936e-10 | 0 | 0 | 0 | 0 | 0 | 1 | -90 | 90 | -0.00069684 | -0.00017465 | 0.00069685 | 0.00017458
2 | 3 | 0.072774 | 0.046576 | 1.2221e-10 | 0 | 0 | 0 | 0 | 0 | 1 | -90 | 90 | -0.0012765 | -0.00031987 | 0.0012765 | 0.00031986
3 | 4 | 2.0818 | 1.3324 | 3.4959e-09 | 0 | 0 | 0 | 0 | 0 | 1 | -90 | 90 | -0.0025365 | -0.00063566 | 0.0025367 | 0.00063542
159 | 157 | 0.15058 | 0.096373 | 2.5287e-10 | 0 | 0 | 0 | 0 | 0 | 1 | -90 | 90 | -0.0014375 | -0.0003603 | 0.0014375 | 0.00036028
157 | 158 | 1.704 | 1.0906 | 2.8615e-09 | 0 | 0 | 0 | 0 | 0 | 1 | -90 | 90 | -0.0025599 | -0.00064159 | 0.00256 | 0.0006414
4 | 10 | 3.2551 | 2.0833 | 5.4662e-09 | 0 | 0 | 0 | 0 | 0 | 1 | -90 | 90 | -0.0025367 | -0.00063542 | 0.0025369 | 0.00063505
10 | 231 | 1.3276 | 0.84967 | 2.2294e-09 | 0 | 0 | 0 | 0 | 0 | 1 | -90 | 90 | 0.0017217 | 0.00043105 | -0.0017216 | -0.00043123
10 | 7 | 4.408 | 2.8211 | 7.4023e-09 | 0 | 0 | 0 | 0 | 0 | 1 | -90 | 90 | -0.0042585 | -0.0010661 | 0.0042594 | 0.001066
231 | 232 | 1.6636 | 1.0647 | 2.7936e-09 | 0 | 0 | 0 | 0 | 0 | 1 | -90 | 90 | 0.00046128 | 0.00011535 | -0.00046128 | -0.00011561
7 | 9 | 1.9177 | 1.2273 | 3.2203e-09 | 0 | 0 | 0 | 0 | 0 | 1 | -90 | 90 | 0.00090999 | 0.00022778 | -0.00090998 | -0.00022807
7 | 5 | 2.6395 | 1.6893 | 4.4324e-09 | 0 | 0 | 0 | 0 | 0 | 1 | -90 | 90 | -0.0051694 | -0.0012937 | 0.0051702 | 0.0012938
5 | 6 | 2.9063 | 1.86 | 4.8804e-09 | 0 | 0 | 0 | 0 | 0 | 1 | -90 | 90 | -0.0055055 | -0.0013779 | 0.0055065 | 0.001378
6 | 8 | 5.0113 | 3.2073 | 8.4154e-09 | 0 | 0 | 0 | 0 | 0 | 1 | -90 | 90 | -0.0067296 | -0.0016846 | 0.0067321 | 0.0016854
8 | 11 | 6.4794 | 4.1468 | 1.0881e-08 | 0 | 0 | 0 | 0 | 0 | 1 | -90 | 90 | -0.0072448 | -0.0018135 | 0.0072486 | 0.0018149
8 | 12 | 2.4953 | 1.597 | 4.1903e-09 | 0 | 0 | 0 | 0 | 0 | 1 | -90 | 90 | 0.00051267 | 0.0001281 | -0.00051266 | -0.00012849
11 | 17 | 36.9609 | 23.655 | 6.2067e-08 | 0 | 0 | 0 | 0 | 0 | 1 | -90 | 90 | 0.013042 | 0.0032896 | -0.012972 | -0.0032507
11 | 197 | 3.3912 | 2.1704 | 2.2779e-08 | 0 | 0 | 0 | 0 | 0 | 1 | -90 | 90 | -0.021278 | -0.0053519 | 0.021295 | 0.0053606
17 | 18 | 3.8658 | 2.4741 | 6.4918e-09 | 0 | 0 | 0 | 0 | 0 | 1 | -90 | 90 | 0.002145 | 0.00053689 | -0.0021448 | -0.00053738
17 | 16 | 0.76557 | 0.48997 | 1.2856e-09 | 0 | 0 | 0 | 0 | 0 | 1 | -90 | 90 | 0.0087169 | 0.0021849 | -0.0087162 | -0.0021846
197 | 198 | 0.39513 | 0.25288 | 2.6541e-09 | 0 | 0 | 0 | 0 | 0 | 1 | -90 | 90 | -0.022298 | -0.0056118 | 0.0223 | 0.0056129
14 | 15 | 1.9203 | 1.229 | 3.2246e-09 | 0 | 0 | 0 | 0 | 0 | 1 | -90 | 90 | -0.0043332 | -0.0010861 | 0.0043336 | 0.001086
15 | 16 | 0.86915 | 0.55625 | 1.4595e-09 | 0 | 0 | 0 | 0 | 0 | 1 | -90 | 90 | -0.0069866 | -0.001751 | 0.0069871 | 0.0017512
18 | 19 | 1.333 | 0.85311 | 2.2384e-09 | 0 | 0 | 0 | 0 | 0 | 1 | -90 | 90 | 0.0011512 | 0.00028833 | -0.0011511 | -0.00028853
198 | 217 | 0.89475 | 0.57264 | 6.0101e-09 | 0 | 0 | 0 | 0 | 0 | 1 | -90 | 90 | -0.0223 | -0.0056129 | 0.022305 | 0.0056155
169 | 170 | 0.19709 | 0.12614 | 3.3097e-10 | 0 | 0 | 0 | 0 | 0 | 1 | -90 | 90 | -0.0027196 | -0.00068159 | 0.0027196 | 0.00068156
170 | 172 | 0.63594 | 0.407 | 1.0679e-09 | 0 | 0 | 0 | 0 | 0 | 1 | -90 | 90 | -0.0055221 | -0.001384 | 0.0055223 | 0.001384
20 | 21 | 0.46684 | 0.29878 | 3.1358e-09 | 0 | 0 | 0 | 0 | 0 | 1 | -90 | 90 | -0.26284 | -0.067429 | 0.26319 | 0.06765
20 | 22 | 0.79266 | 0.5073 | 5.3243e-09 | 0 | 0 | 0 | 0 | 0 | 1 | -90 | 90 | 0.26284 | 0.067429 | -0.26226 | -0.067055
21 | 183 | 0.76359 | 0.4887 | 1.2823e-09 | 0 | 0 | 0 | 0 | 0 | 1 | -90 | 90 | 0.074651 | 0.018749 | -0.074606 | -0.01872
21 | 216 | 0.054158 | 0.034661 | 3.6378e-10 | 0 | 0 | 0 | 0 | 0 | 1 | -90 | 90 | -0.33784 | -0.086398 | 0.3379 | 0.086441
22 | 248 | 0.42825 | 0.27408 | 2.8766e-09 | 0 | 0 | 0 | 0 | 0 | 1 | -90 | 90 | 0.26226 | 0.067055 | -0.26194 | -0.066853
183 | 189 | 1.7097 | 1.0942 | 2.871e-09 | 0 | 0 | 0 | 0 | 0 | 1 | -90 | 90 | 0.035676 | 0.0089501 | -0.035653 | -0.0089355
183 | 182 | 1.7148 | 1.0975 | 2.8796e-09 | 0 | 0 | 0 | 0 | 0 | 1 | -90 | 90 | 0.03893 | 0.0097699 | -0.038902 | -0.0097525
216 | 215 | 2.478 | 1.5859 | 4.1613e-09 | 0 | 0 | 0 | 0 | 0 | 1 | -90 | 90 | 0.08466 | 0.021344 | -0.084471 | -0.021224
248 | 92 | 0.20596 | 0.13182 | 1.3835e-09 | 0 | 0 | 0 | 0 | 0 | 1 | -90 | 90 | 0.26161 | 0.066771 | -0.26146 | -0.066674
182 | 181 | 0.6908 | 0.44211 | 1.16e-09 | 0 | 0 | 0 | 0 | 0 | 1 | -90 | 90 | 0.031051 | 0.0077849 | -0.031044 | -0.0077805
215 | 196 | 1.3299 | 0.85112 | 2.2332e-09 | 0 | 0 | 0 | 0 | 0 | 1 | -90 | 90 | 0.065906 | 0.016571 | -0.065844 | -0.016531
177 | 176 | 1.126 | 0.72065 | 1.8909e-09 | 0 | 0 | 0 | 0 | 0 | 1 | -90 | 90 | -0.0077241 | -0.0019358 | 0.0077248 | 0.0019361
176 | 178 | 0.53504 | 0.34242 | 8.9847e-10 | 0 | 0 | 0 | 0 | 0 | 1 | -90 | 90 | -0.011269 | -0.0028244 | 0.01127 | 0.0028248
92 | 88 | 0.10809 | 0.069176 | 7.2603e-10 | 0 | 0 | 0 | 0 | 0 | 1 | -90 | 90 | 0.26098 | 0.066554 | -0.2609 | -0.066503
230 | 256 | 27.3652 | 17.5137 | 4.5954e-08 | 0 | 0 | 0 | 0 | 0 | 1 | -90 | 90 | 0.0016973 | 0.00042143 | -0.0016964 | -0.00042519
230 | 70 | 11.7486 | 7.5191 | 1.9729e-08 | 0 | 0 | 0 | 0 | 0 | 1 | -90 | 90 | -0.0018196 | -0.00045208 | 0.00182 | 0.0004505
70 | 68 | 0.83221 | 0.53262 | 1.3975e-09 | 0 | 0 | 0 | 0 | 0 | 1 | -90 | 90 | -0.00182 | -0.0004505 | 0.00182 | 0.00045039
62 | 63 | 0.3659 | 0.23418 | 6.1445e-10 | 0 | 0 | 0 | 0 | 0 | 1 | -90 | 90 | 0.00068926 | 0.0001727 | -0.00068925 | -0.00017276
62 | 64 | 3.9906 | 2.554 | 6.7013e-09 | 0 | 0 | 0 | 0 | 0 | 1 | -90 | 90 | -0.0032172 | -0.00080631 | 0.0032176 | 0.00080597
64 | 65 | 1.9677 | 1.2593 | 3.3044e-09 | 0 | 0 | 0 | 0 | 0 | 1 | -90 | 90 | -0.003475 | -0.00087025 | 0.0034752 | 0.00087011
64 | 66 | 1.374 | 0.87938 | 2.3074e-09 | 0 | 0 | 0 | 0 | 0 | 1 | -90 | 90 | 0.00025733 | 6.4282e-05 | -0.00025733 | -6.4499e-05
65 | 71 | 1.1568 | 0.74037 | 1.9426e-09 | 0 | 0 | 0 | 0 | 0 | 1 | -90 | 90 | -0.0034752 | -0.00087011 | 0.0034754 | 0.00087003
71 | 69 | 1.0068 | 0.64436 | 1.6907e-09 | 0 | 0 | 0 | 0 | 0 | 1 | -90 | 90 | -0.004315 | -0.0010805 | 0.0043152 | 0.0010804
69 | 117 | 13.2905 | 8.5059 | 2.2318e-08 | 0 | 0 | 0 | 0 | 0 | 1 | -90 | 90 | -0.0077244 | -0.0019285 | 0.0077333 | 0.0019321
69 | 67 | 1.2822 | 0.8206 | 2.1531e-09 | 0 | 0 | 0 | 0 | 0 | 1 | -90 | 90 | 0.0034092 | 0.00084805 | -0.0034091 | -0.00084814
72 | 73 | 1.0971 | 0.70215 | 1.8423e-09 | 0 | 0 | 0 | 0 | 0 | 1 | -90 | 90 | -0.021421 | -0.0053674 | 0.021426 | 0.0053709
72 | 74 | 2.9374 | 1.8799 | 4.9327e-09 | 0 | 0 | 0 | 0 | 0 | 1 | -90 | 90 | 0.018302 | 0.0045857 | -0.018291 | -0.0045791
73 | 75 | 1.0099 | 0.64632 | 1.6959e-09 | 0 | 0 | 0 | 0 | 0 | 1 | -90 | 90 | 0.0044873 | 0.0011243 | -0.004487 | -0.0011243
73 | 76 | 3.3167 | 2.1227 | 5.5696e-09 | 0 | 0 | 0 | 0 | 0 | 1 | -90 | 90 | -0.025914 | -0.0064951 | 0.025939 | 0.0065106
74 | 77 | 0.84336 | 0.53975 | 1.4162e-09 | 0 | 0 | 0 | 0 | 0 | 1 | -90 | 90 | 0.01391 | 0.0034815 | -0.013908 | -0.0034804
74 | 78 | 1.5299 | 0.97913 | 2.5691e-09 | 0 | 0 | 0 | 0 | 0 | 1 | -90 | 90 | 0.0043813 | 0.0010977 | -0.004381 | -0.0010977
75 | 85 | 2.0757 | 1.3285 | 3.4857e-09 | 0 | 0 | 0 | 0 | 0 | 1 | -90 | 90 | 0.0022339 | 0.00055962 | -0.0022338 | -0.00055988
76 | 126 | 2.3227 | 1.4865 | 3.9004e-09 | 0 | 0 | 0 | 0 | 0 | 1 | -90 | 90 | -0.028498 | -0.007152 | 0.028519 | 0.0071651
126 | 110 | 2.2512 | 1.4408 | 3.7804e-09 | 0 | 0 | 0 | 0 | 0 | 1 | -90 | 90 | -0.032072 | -0.0080556 | 0.032098 | 0.0080718
67 | 68 | 4.222 | 2.7021 | 7.0898e-09 | 0 | 0 | 0 | 0 | 0 | 1 | -90 | 90 | 0.0027831 | 0.00069126 | -0.0027828 | -0.00069169
117 | 123 | 0.81405 | 0.52099 | 1.367e-09 | 0 | 0 | 0 | 0 | 0 | 1 | -90 | 90 | 0.0003168 | 7.9275e-05 | -0.0003168 | -7.9403e-05
117 | 116 | 2.7589 | 1.7657 | 4.6329e-09 | 0 | 0 | 0 | 0 | 0 | 1 | -90 | 90 | -0.0083865 | -0.0020956 | 0.0083887 | 0.0020966
77 | 118 | 1.7622 | 1.1278 | 2.9592e-09 | 0 | 0 | 0 | 0 | 0 | 1 | -90 | 90 | 0.0024707 | 0.00061902 | -0.0024706 | -0.00061922
77 | 115 | 1.6463 | 1.0537 | 2.7646e-09 | 0 | 0 | 0 | 0 | 0 | 1 | -90 | 90 | 0.011437 | 0.0028614 | -0.011435 | -0.0028601
78 | 124 | 2.5028 | 1.6018 | 4.2028e-09 | 0 | 0 | 0 | 0 | 0 | 1 | -90 | 90 | 0.0024905 | 0.00062388 | -0.0024903 | -0.00062417
115 | 116 | 0.68839 | 0.44057 | 1.156e-09 | 0 | 0 | 0 | 0 | 0 | 1 | -90 | 90 | 0.0083892 | 0.0020968 | -0.0083887 | -0.0020966
110 | 108 | 2.0728 | 1.3266 | 3.4808e-09 | 0 | 0 | 0 | 0 | 0 | 1 | -90 | 90 | -0.032654 | -0.0082111 | 0.032678 | 0.0082265
79 | 80 | 0.81645 | 0.52253 | 5.4841e-09 | 0 | 0 | 0 | 0 | 0 | 1 | -90 | 90 | -0.059894 | -0.015211 | 0.059926 | 0.015231
79 | 81 | 0.18554 | 0.11875 | 1.2463e-09 | 0 | 0 | 0 | 0 | 0 | 1 | -90 | 90 | 0.056828 | 0.014442 | -0.056822 | -0.014438
80 | 82 | 0.43563 | 0.2788 | 2.9262e-09 | 0 | 0 | 0 | 0 | 0 | 1 | -90 | 90 | -0.061119 | -0.015529 | 0.061136 | 0.01554
81 | 83 | 0.5144 | 0.32921 | 3.4552e-09 | 0 | 0 | 0 | 0 | 0 | 1 | -90 | 90 | 0.054008 | 0.013734 | -0.053992 | -0.013723
81 | 84 | 1.9492 | 1.2475 | 3.2733e-09 | 0 | 0 | 0 | 0 | 0 | 1 | -90 | 90 | 0.0028133 | 0.00070465 | -0.0028132 | -0.00070487
82 | 105 | 0.17773 | 0.11375 | 1.1938e-09 | 0 | 0 | 0 | 0 | 0 | 1 | -90 | 90 | -0.061699 | -0.015681 | 0.061706 | 0.015686
83 | 93 | 0.68094 | 0.4358 | 4.5739e-09 | 0 | 0 | 0 | 0 | 0 | 1 | -90 | 90 | 0.052026 | 0.013231 | -0.052006 | -0.013218
84 | 251 | 1.2139 | 0.77687 | 2.0384e-09 | 0 | 0 | 0 | 0 | 0 | 1 | -90 | 90 | 0.0014661 | 0.00036727 | -0.0014661 | -0.00036745
105 | 122 | 0.59727 | 0.38225 | 4.0119e-09 | 0 | 0 | 0 | 0 | 0 | 1 | -90 | 90 | -0.064 | -0.016261 | 0.064027 | 0.016278
93 | 94 | 1.0226 | 0.65447 | 5.1517e-09 | 0 | 0 | 0 | 0 | 0 | 1 | -90 | 90 | 0.048888 | 0.012437 | -0.048861 | -0.01242
122 | 90 | 0.38697 | 0.24766 | 2.5993e-09 | 0 | 0 | 0 | 0 | 0 | 1 | -90 | 90 | -0.064501 | -0.016396 | 0.064518 | 0.016407
94 | 104 | 1.1087 | 0.70954 | 1.8617e-09 | 0 | 0 | 0 | 0 | 0 | 1 | -90 | 90 | 0.0010404 | 0.00026057 | -0.0010404 | -0.00026074
94 | 101 | 0.7427 | 0.47533 | 1.2472e-09 | 0 | 0 | 0 | 0 | 0 | 1 | -90 | 90 | 0.047821 | 0.01216 | -0.047803 | -0.012148
86 | 87 | 0.38175 | 0.24432 | 6.4107e-10 | 0 | 0 | 0 | 0 | 0 | 1 | -90 | 90 | -0.0037087 | -0.0009295 | 0.0037088 | 0.00092948
87 | 89 | 0.48375 | 0.3096 | 3.2494e-09 | 0 | 0 | 0 | 0 | 0 | 1 | -90 | 90 | -0.068996 | -0.017533 | 0.069021 | 0.017548
87 | 90 | 0.19321 | 0.12366 | 1.2978e-09 | 0 | 0 | 0 | 0 | 0 | 1 | -90 | 90 | 0.065287 | 0.016603 | -0.065278 | -0.016598
89 | 114 | 2.5898 | 1.6575 | 4.349e-09 | 0 | 0 | 0 | 0 | 0 | 1 | -90 | 90 | 0.0015592 | 0.00039037 | -0.0015591 | -0.00039076
89 | 111 | 0.53535 | 0.34262 | 3.596e-09 | 0 | 0 | 0 | 0 | 0 | 1 | -90 | 90 | -0.07089 | -0.018016 | 0.070919 | 0.018035
88 | 91 | 0.25332 | 0.16212 | 1.7016e-09 | 0 | 0 | 0 | 0 | 0 | 1 | -90 | 90 | 0.2609 | 0.066503 | -0.26072 | -0.066384
91 | 112 | 0.58961 | 0.37735 | 3.9605e-09 | 0 | 0 | 0 | 0 | 0 | 1 | -90 | 90 | 0.084542 | 0.021473 | -0.084497 | -0.021444
91 | 192 | 0.23108 | 0.14789 | 1.5522e-09 | 0 | 0 | 0 | 0 | 0 | 1 | -90 | 90 | 0.17617 | 0.044911 | -0.1761 | -0.044862
111 | 112 | 0.32838 | 0.21016 | 2.2058e-09 | 0 | 0 | 0 | 0 | 0 | 1 | -90 | 90 | -0.071945 | -0.018292 | 0.071964 | 0.018304
112 | 113 | 0.69769 | 0.44652 | 1.1716e-09 | 0 | 0 | 0 | 0 | 0 | 1 | -90 | 90 | 0.012533 | 0.0031407 | -0.012532 | -0.00314
192 | 191 | 0.5189 | 0.3321 | 3.4855e-09 | 0 | 0 | 0 | 0 | 0 | 1 | -90 | 90 | 0.1744 | 0.044437 | -0.17423 | -0.044328
113 | 119 | 2.636 | 1.687 | 4.4265e-09 | 0 | 0 | 0 | 0 | 0 | 1 | -90 | 90 | 0.010328 | 0.0025877 | -0.010325 | -0.0025862
191 | 179 | 0.27412 | 0.17544 | 1.8413e-09 | 0 | 0 | 0 | 0 | 0 | 1 | -90 | 90 | 0.17386 | 0.044237 | -0.17377 | -0.044179
101 | 102 | 1.4655 | 0.93792 | 2.461e-09 | 0 | 0 | 0 | 0 | 0 | 1 | -90 | 90 | 0.046723 | 0.011878 | -0.046688 | -0.011855
102 | 103 | 2.8454 | 1.8211 | 4.7782e-09 | 0 | 0 | 0 | 0 | 0 | 1 | -90 | 90 | 0.040288 | 0.010253 | -0.040238 | -0.010222
102 | 99 | 17.5788 | 11.2504 | 2.9519e-08 | 0 | 0 | 0 | 0 | 0 | 1 | -90 | 90 | 0.0053886 | 0.0013486 | -0.005383 | -0.0013479
95 | 96 | 0.25548 | 0.16351 | 4.2902e-10 | 0 | 0 | 0 | 0 | 0 | 1 | -90 | 90 | -0.00042011 | -0.00010529 | 0.00042011 | 0.00010525
96 | 100 | 7.1571 | 4.5805 | 1.2019e-08 | 0 | 0 | 0 | 0 | 0 | 1 | -90 | 90 | -0.0020294 | -0.00050859 | 0.0020297 | 0.00050763
100 | 99 | 1.3365 | 0.85539 | 2.2444e-09 | 0 | 0 | 0 | 0 | 0 | 1 | -90 | 90 | -0.0040412 | -0.0010118 | 0.0040415 | 0.0010117
249 | 186 | 3.0677 | 1.9633 | 5.1515e-09 | 0 | 0 | 0 | 0 | 0 | 1 | -90 | 90 | -0.0016553 | -0.00041486 | 0.0016554 | 0.00041441
186 | 250 | 3.377 | 2.1612 | 5.6708e-09 | 0 | 0 | 0 | 0 | 0 | 1 | -90 | 90 | 0.00091975 | 0.00022997 | -0.00091972 | -0.0002305
186 | 184 | 1.5448 | 0.9887 | 2.5942e-09 | 0 | 0 | 0 | 0 | 0 | 1 | -90 | 90 | -0.0025751 | -0.00064438 | 0.0025752 | 0.00064419
103 | 125 | 10.2346 | 6.5502 | 1.7187e-08 | 0 | 0 | 0 | 0 | 0 | 1 | -90 | 90 | 0.039043 | 0.0099223 | -0.038872 | -0.0098144
125 | 109 | 0.32072 | 0.20526 | 5.3858e-10 | 0 | 0 | 0 | 0 | 0 | 1 | -90 | 90 | 0.03799 | 0.0095936 | -0.037985 | -0.0095903
106 | 107 | 3.5759 | 2.2886 | 6.005e-09 | 0 | 0 | 0 | 0 | 0 | 1 | -90 | 90 | -0.035141 | -0.0088559 | 0.03519 | 0.0088867
106 | 108 | 2.6239 | 1.6793 | 4.4063e-09 | 0 | 0 | 0 | 0 | 0 | 1 | -90 | 90 | 0.033529 | 0.008452 | -0.033496 | -0.0084315
107 | 109 | 0.5247 | 0.33581 | 8.8111e-10 | 0 | 0 | 0 | 0 | 0 | 1 | -90 | 90 | -0.037635 | -0.0094994 | 0.037643 | 0.0095046
119 | 120 | 0.27156 | 0.1738 | 4.5602e-10 | 0 | 0 | 0 | 0 | 0 | 1 | -90 | 90 | 0.0094269 | 0.0023611 | -0.0094267 | -0.002361
120 | 121 | 1.5896 | 1.0174 | 2.6694e-09 | 0 | 0 | 0 | 0 | 0 | 1 | -90 | 90 | 0.0055467 | 0.0013886 | -0.0055461 | -0.0013885
121 | 184 | 0.35988 | 0.23032 | 6.0433e-10 | 0 | 0 | 0 | 0 | 0 | 1 | -90 | 90 | 0.0030956 | 0.00077433 | -0.0030956 | -0.00077436
184 | 185 | 1.4365 | 0.91935 | 2.4122e-09 | 0 | 0 | 0 | 0 | 0 | 1 | -90 | 90 | 0.00052033 | 0.00013017 | -0.00052032 | -0.00013041
127 | 128 | 0.3692 | 0.23629 | 2.48e-09 | 0 | 0 | 0 | 0 | 0 | 1 | -90 | 90 | 0.12928 | 0.032664 | -0.12921 | -0.032621
127 | 129 | 0.38872 | 0.24878 | 2.6111e-09 | 0 | 0 | 0 | 0 | 0 | 1 | -90 | 90 | -0.12955 | -0.032733 | 0.12963 | 0.032778
128 | 130 | 0.057028 | 0.036498 | 3.8306e-10 | 0 | 0 | 0 | 0 | 0 | 1 | -90 | 90 | 0.12712 | 0.032097 | -0.12711 | -0.032091
129 | 131 | 0.27016 | 0.1729 | 1.8147e-09 | 0 | 0 | 0 | 0 | 0 | 1 | -90 | 90 | -0.13399 | -0.033867 | 0.13404 | 0.033901
129 | 132 | 1.438 | 0.92035 | 2.4149e-09 | 0 | 0 | 0 | 0 | 0 | 1 | -90 | 90 | 0.0042301 | 0.0010566 | -0.0042298 | -0.0010566
129 | 133 | 2.8026 | 1.7936 | 4.7063e-09 | 0 | 0 | 0 | 0 | 0 | 1 | -90 | 90 | 0.00013135 | 3.2464e-05 | -0.00013135 | -3.292e-05
130 | 150 | 0.47228 | 0.30226 | 3.1723e-09 | 0 | 0 | 0 | 0 | 0 | 1 | -90 | 90 | 0.12296 | 0.031049 | -0.12288 | -0.030999
131 | 144 | 1.3892 | 0.8891 | 2.3329e-09 | 0 | 0 | 0 | 0 | 0 | 1 | -90 | 90 | 0.00067238 | 0.00016829 | -0.00067237 | -0.00016852
131 | 135 | 1.2318 | 0.78833 | 8.2739e-09 | 0 | 0 | 0 | 0 | 0 | 1 | -90 | 90 | -0.13471 | -0.034069 | 0.13496 | 0.034226
132 | 244 | 1.211 | 0.77504 | 2.0336e-09 | 0 | 0 | 0 | 0 | 0 | 1 | -90 | 90 | 0.0042298 | 0.0010566 | -0.0042296 | -0.0010567
150 | 147 | 0.028266 | 0.01809 | 1.8987e-10 | 0 | 0 | 0 | 0 | 0 | 1 | -90 | 90 | 0.12017 | 0.030321 | -0.12017 | -0.030318
135 | 134 | 0.60191 | 0.38522 | 4.0431e-09 | 0 | 0 | 0 | 0 | 0 | 1 | -90 | 90 | -0.13586 | -0.034452 | 0.13598 | 0.034529
244 | 153 | 0.94376 | 0.604 | 1.5848e-09 | 0 | 0 | 0 | 0 | 0 | 1 | -90 | 90 | 0.0036899 | 0.00092141 | -0.0036898 | -0.00092148
147 | 149 | 1.1423 | 0.73105 | 1.9182e-09 | 0 | 0 | 0 | 0 | 0 | 1 | -90 | 90 | 0.0017117 | 0.00042884 | -0.0017117 | -0.000429
147 | 145 | 0.13794 | 0.088282 | 9.2656e-10 | 0 | 0 | 0 | 0 | 0 | 1 | -90 | 90 | 0.11846 | 0.029889 | -0.11843 | -0.029876
134 | 136 | 0.30159 | 0.19302 | 2.0258e-09 | 0 | 0 | 0 | 0 | 0 | 1 | -90 | 90 | -0.14112 | -0.035816 | 0.14118 | 0.035858
153 | 245 | 1.198 | 0.7667 | 2.0117e-09 | 0 | 0 | 0 | 0 | 0 | 1 | -90 | 90 | 0.00034611 | 8.6551e-05 | -0.00034611 | -8.6745e-05
153 | 151 | 2.9848 | 1.9103 | 5.0123e-09 | 0 | 0 | 0 | 0 | 0 | 1 | -90 | 90 | 0.0033437 | 0.00083492 | -0.0033433 | -0.00083518
136 | 137 | 1.2856 | 0.8228 | 2.1589e-09 | 0 | 0 | 0 | 0 | 0 | 1 | -90 | 90 | 0.0086773 | 0.002175 | -0.0086762 | -0.0021745
136 | 138 | 1.8014 | 1.1529 | 3.025e-09 | 0 | 0 | 0 | 0 | 0 | 1 | -90 | 90 | 0.0087726 | 0.0021987 | -0.0087711 | -0.002198
136 | 139 | 0.24949 | 0.15968 | 1.6759e-09 | 0 | 0 | 0 | 0 | 0 | 1 | -90 | 90 | -0.15863 | -0.040231 | 0.1587 | 0.040275
138 | 247 | 2.0275 | 1.2976 | 3.4047e-09 | 0 | 0 | 0 | 0 | 0 | 1 | -90 | 90 | 0.0048843 | 0.001224 | -0.0048838 | -0.001224
138 | 246 | 0.96903 | 0.62018 | 1.6273e-09 | 0 | 0 | 0 | 0 | 0 | 1 | -90 | 90 | 0.0038868 | 0.00097404 | -0.0038867 | -0.0009741
139 | 180 | 0.4109 | 0.26298 | 2.7601e-09 | 0 | 0 | 0 | 0 | 0 | 1 | -90 | 90 | -0.1587 | -0.040275 | 0.15882 | 0.040347
180 | 178 | 0.62601 | 0.40064 | 4.2049e-09 | 0 | 0 | 0 | 0 | 0 | 1 | -90 | 90 | -0.16152 | -0.041024 | 0.1617 | 0.041138
178 | 179 | 0.11658 | 0.074609 | 7.8305e-10 | 0 | 0 | 0 | 0 | 0 | 1 | -90 | 90 | -0.17297 | -0.043962 | 0.173 | 0.043986
140 | 141 | 0.54494 | 0.34876 | 9.151e-10 | 0 | 0 | 0 | 0 | 0 | 1 | -90 | 90 | -0.0019029 | -0.00047458 | 0.001903 | 0.0004745
140 | 142 | 0.72732 | 0.46549 | 1.2214e-09 | 0 | 0 | 0 | 0 | 0 | 1 | -90 | 90 | 0.001761 | 0.00043901 | -0.001761 | -0.00043911
141 | 143 | 0.81859 | 0.5239 | 1.3746e-09 | 0 | 0 | 0 | 0 | 0 | 1 | -90 | 90 | -0.0029788 | -0.00074413 | 0.0029788 | 0.00074405
142 | 233 | 13.8499 | 8.8639 | 2.3258e-08 | 0 | 0 | 0 | 0 | 0 | 1 | -90 | 90 | 0.00024904 | 6.0169e-05 | -0.00024903 | -6.2414e-05
143 | 151 | 1.8747 | 1.1998 | 3.1482e-09 | 0 | 0 | 0 | 0 | 0 | 1 | -90 | 90 | -0.0033431 | -0.00083533 | 0.0033433 | 0.00083518
145 | 146 | 0.34309 | 0.21958 | 2.3045e-09 | 0 | 0 | 0 | 0 | 0 | 1 | -90 | 90 | 0.11471 | 0.028942 | -0.11466 | -0.028911
146 | 148 | 0.33842 | 0.21659 | 2.2732e-09 | 0 | 0 | 0 | 0 | 0 | 1 | -90 | 90 | 0.11466 | 0.028911 | -0.11461 | -0.02888
148 | 166 | 3.4749 | 2.2239 | 5.8353e-09 | 0 | 0 | 0 | 0 | 0 | 1 | -90 | 90 | 0.0072923 | 0.0018279 | -0.0072903 | -0.0018271
148 | 164 | 0.13901 | 0.088968 | 9.3375e-10 | 0 | 0 | 0 | 0 | 0 | 1 | -90 | 90 | 0.10732 | 0.027052 | -0.1073 | -0.027041
166 | 243 | 0.74465 | 0.47658 | 1.2505e-09 | 0 | 0 | 0 | 0 | 0 | 1 | -90 | 90 | 0.0043317 | 0.0010856 | -0.0043315 | -0.0010856
164 | 165 | 0.45256 | 0.28964 | 3.0399e-09 | 0 | 0 | 0 | 0 | 0 | 1 | -90 | 90 | 0.10619 | 0.026761 | -0.10613 | -0.026725
165 | 167 | 1.2777 | 0.81775 | 2.1457e-09 | 0 | 0 | 0 | 0 | 0 | 1 | -90 | 90 | 0.012622 | 0.003164 | -0.01262 | -0.0031628
165 | 168 | 0.18778 | 0.12018 | 1.2613e-09 | 0 | 0 | 0 | 0 | 0 | 1 | -90 | 90 | 0.093508 | 0.023561 | -0.09349 | -0.02355
154 | 155 | 1.113 | 0.71231 | 1.869e-09 | 0 | 0 | 0 | 0 | 0 | 1 | -90 | 90 | -0.0010126 | -0.0002538 | 0.0010126 | 0.00025363
155 | 156 | 2.2086 | 1.4135 | 3.7088e-09 | 0 | 0 | 0 | 0 | 0 | 1 | -90 | 90 | -0.0044615 | -0.001118 | 0.004462 | 0.001118
156 | 222 | 0.6725 | 0.4304 | 1.1293e-09 | 0 | 0 | 0 | 0 | 0 | 1 | -90 | 90 | 0.017995 | 0.0045153 | -0.017992 | -0.0045138
156 | 220 | 0.38754 | 0.24802 | 6.5078e-10 | 0 | 0 | 0 | 0 | 0 | 1 | -90 | 90 | -0.022457 | -0.0056332 | 0.022459 | 0.0056346
222 | 257 | 0.99461 | 0.63655 | 1.6702e-09 | 0 | 0 | 0 | 0 | 0 | 1 | -90 | 90 | 0.0017852 | 0.00044728 | -0.0017851 | -0.00044742
222 | 202 | 1.2816 | 0.8202 | 2.1521e-09 | 0 | 0 | 0 | 0 | 0 | 1 | -90 | 90 | 0.016207 | 0.0040665 | -0.016203 | -0.0040643
220 | 221 | 3.7802 | 2.4193 | 6.3479e-09 | 0 | 0 | 0 | 0 | 0 | 1 | -90 | 90 | -0.023723 | -0.0059514 | 0.023747 | 0.0059659
202 | 252 | 1.0156 | 0.65 | 1.7055e-09 | 0 | 0 | 0 | 0 | 0 | 1 | -90 | 90 | 0.0013777 | 0.00034516 | -0.0013777 | -0.00034531
202 | 201 | 3.2503 | 2.0802 | 5.4581e-09 | 0 | 0 | 0 | 0 | 0 | 1 | -90 | 90 | 0.014826 | 0.0037192 | -0.014818 | -0.0037146
221 | 214 | 1.9504 | 1.2482 | 3.2752e-09 | 0 | 0 | 0 | 0 | 0 | 1 | -90 | 90 | -0.024321 | -0.00611 | 0.024334 | 0.0061179
158 | 160 | 2.2752 | 1.4561 | 3.8207e-09 | 0 | 0 | 0 | 0 | 0 | 1 | -90 | 90 | -0.0042451 | -0.0010637 | 0.0042455 | 0.0010637
160 | 161 | 3.0497 | 1.9518 | 5.1212e-09 | 0 | 0 | 0 | 0 | 0 | 1 | -90 | 90 | -0.0053929 | -0.0013512 | 0.0053939 | 0.0013514
161 | 162 | 1.3078 | 0.837 | 2.1962e-09 | 0 | 0 | 0 | 0 | 0 | 1 | -90 | 90 | 0.003098 | 0.00077581 | -0.0030978 | -0.00077593
161 | 163 | 0.17523 | 0.11215 | 2.9427e-10 | 0 | 0 | 0 | 0 | 0 | 1 | -90 | 90 | -0.0084918 | -0.0021272 | 0.008492 | 0.0021273
162 | 223 | 3.1499 | 2.016 | 5.2896e-09 | 0 | 0 | 0 | 0 | 0 | 1 | -90 | 90 | 0.0015171 | 0.00037978 | -0.001517 | -0.00038023
162 | 219 | 0.18901 | 0.12096 | 3.1739e-10 | 0 | 0 | 0 | 0 | 0 | 1 | -90 | 90 | 0.0015807 | 0.00039615 | -0.0015807 | -0.00039618
163 | 203 | 2.1823 | 1.3967 | 3.6646e-09 | 0 | 0 | 0 | 0 | 0 | 1 | -90 | 90 | 0.0049869 | 0.0012492 | -0.0049863 | -0.0012491
163 | 200 | 1.0645 | 0.68131 | 1.7877e-09 | 0 | 0 | 0 | 0 | 0 | 1 | -90 | 90 | -0.013479 | -0.0033764 | 0.013481 | 0.0033776
203 | 227 | 1.6367 | 1.0475 | 2.7485e-09 | 0 | 0 | 0 | 0 | 0 | 1 | -90 | 90 | 0.0028325 | 0.00070931 | -0.0028323 | -0.00070948
200 | 201 | 2.4524 | 1.5695 | 4.1183e-09 | 0 | 0 | 0 | 0 | 0 | 1 | -90 | 90 | -0.014812 | -0.0037112 | 0.014818 | 0.0037146
227 | 228 | 0.74562 | 0.4772 | 1.2521e-09 | 0 | 0 | 0 | 0 | 0 | 1 | -90 | 90 | 0.0016649 | 0.00041717 | -0.0016648 | -0.00041727
227 | 229 | 1.9626 | 1.2561 | 3.2957e-09 | 0 | 0 | 0 | 0 | 0 | 1 | -90 | 90 | 0.0011675 | 0.00029232 | -0.0011675 | -0.00029261
167 | 240 | 0.43067 | 0.27563 | 7.2321e-10 | 0 | 0 | 0 | 0 | 0 | 1 | -90 | 90 | 0.004175 | 0.0010462 | -0.004175 | -0.0010462
167 | 241 | 0.66515 | 0.4257 | 1.117e-09 | 0 | 0 | 0 | 0 | 0 | 1 | -90 | 90 | 0.0084445 | 0.0021166 | -0.0084439 | -0.0021163
168 | 193 | 0.81873 | 0.52399 | 5.4995e-09 | 0 | 0 | 0 | 0 | 0 | 1 | -90 | 90 | 0.086184 | 0.021719 | -0.086117 | -0.021676
240 | 239 | 0.97664 | 0.62505 | 1.64e-09 | 0 | 0 | 0 | 0 | 0 | 1 | -90 | 90 | 0.0011064 | 0.00027715 | -0.0011064 | -0.0002773
241 | 242 | 0.31612 | 0.20232 | 5.3086e-10 | 0 | 0 | 0 | 0 | 0 | 1 | -90 | 90 | 0.0073934 | 0.001853 | -0.0073932 | -0.001853
193 | 194 | 0.26435 | 0.16919 | 1.7757e-09 | 0 | 0 | 0 | 0 | 0 | 1 | -90 | 90 | 0.083866 | 0.021112 | -0.083846 | -0.021099
194 | 214 | 3.3586 | 2.1495 | 5.64e-09 | 0 | 0 | 0 | 0 | 0 | 1 | -90 | 90 | 0.028582 | 0.0071937 | -0.028551 | -0.0071748
194 | 210 | 0.2163 | 0.13843 | 1.4529e-09 | 0 | 0 | 0 | 0 | 0 | 1 | -90 | 90 | 0.055264 | 0.013906 | -0.055257 | -0.013901
172 | 209 | 2.143 | 1.3715 | 3.5986e-09 | 0 | 0 | 0 | 0 | 0 | 1 | -90 | 90 | -0.0064608 | -0.0016192 | 0.0064617 | 0.0016194
171 | 173 | 3.6803 | 2.3554 | 6.1802e-09 | 0 | 0 | 0 | 0 | 0 | 1 | -90 | 90 | 0.0028537 | 0.00071476 | -0.0028534 | -0.00071513
171 | 174 | 1.8548 | 1.1871 | 3.1148e-09 | 0 | 0 | 0 | 0 | 0 | 1 | -90 | 90 | -0.0028537 | -0.00071476 | 0.0028539 | 0.00071457
173 | 175 | 0.15215 | 0.097373 | 2.5549e-10 | 0 | 0 | 0 | 0 | 0 | 1 | -90 | 90 | 0.001498 | 0.00037544 | -0.001498 | -0.00037546
174 | 206 | 0.65562 | 0.4196 | 1.101e-09 | 0 | 0 | 0 | 0 | 0 | 1 | -90 | 90 | -0.012587 | -0.003154 | 0.012588 | 0.0031546
174 | 224 | 1.3426 | 0.85925 | 2.2545e-09 | 0 | 0 | 0 | 0 | 0 | 1 | -90 | 90 | 0.0097328 | 0.0024394 | -0.0097314 | -0.0024387
209 | 195 | 0.45117 | 0.28875 | 7.5764e-10 | 0 | 0 | 0 | 0 | 0 | 1 | -90 | 90 | -0.010568 | -0.0026484 | 0.010568 | 0.0026487
206 | 208 | 1.7423 | 1.1151 | 2.9258e-09 | 0 | 0 | 0 | 0 | 0 | 1 | -90 | 90 | 0.0051437 | 0.0012891 | -0.0051432 | -0.0012891
206 | 204 | 0.75553 | 0.48354 | 1.2687e-09 | 0 | 0 | 0 | 0 | 0 | 1 | -90 | 90 | -0.017732 | -0.0044437 | 0.017734 | 0.0044453
224 | 225 | 1.292 | 0.8269 | 2.1697e-09 | 0 | 0 | 0 | 0 | 0 | 1 | -90 | 90 | 0.0021916 | 0.00054898 | -0.0021915 | -0.00054914
195 | 190 | 2.5895 | 1.6573 | 4.3485e-09 | 0 | 0 | 0 | 0 | 0 | 1 | -90 | 90 | -0.021484 | -0.0053845 | 0.021497 | 0.0053923
204 | 205 | 1.4078 | 0.90098 | 2.364e-09 | 0 | 0 | 0 | 0 | 0 | 1 | -90 | 90 | -0.019355 | -0.0048515 | 0.019361 | 0.004855
225 | 226 | 0.90805 | 0.58115 | 1.5249e-09 | 0 | 0 | 0 | 0 | 0 | 1 | -90 | 90 | 0.0021915 | 0.00054914 | -0.0021914 | -0.00054925
187 | 188 | 3.3104 | 2.1187 | 5.5591e-09 | 0 | 0 | 0 | 0 | 0 | 1 | -90 | 90 | -0.018233 | -0.0045696 | 0.018245 | 0.0045766
188 | 190 | 0.78132 | 0.50004 | 1.312e-09 | 0 | 0 | 0 | 0 | 0 | 1 | -90 | 90 | -0.026897 | -0.006745 | 0.026903 | 0.0067487
190 | 196 | 1.9015 | 1.217 | 3.1931e-09 | 0 | 0 | 0 | 0 | 0 | 1 | -90 | 90 | -0.0484 | -0.012141 | 0.048447 | 0.012171
210 | 211 | 0.31911 | 0.20423 | 2.1435e-09 | 0 | 0 | 0 | 0 | 0 | 1 | -90 | 90 | 0.04958 | 0.012478 | -0.049571 | -0.012473
211 | 212 | 1.2643 | 0.80915 | 2.1231e-09 | 0 | 0 | 0 | 0 | 0 | 1 | -90 | 90 | 0.00063193 | 0.00015818 | -0.00063192 | -0.00015838
211 | 213 | 1.0881 | 0.6964 | 7.309e-09 | 0 | 0 | 0 | 0 | 0 | 1 | -90 | 90 | 0.04894 | 0.012315 | -0.048911 | -0.012297
217 | 213 | 0.737 | 0.47168 | 4.9505e-09 | 0 | 0 | 0 | 0 | 0 | 1 | -90 | 90 | -0.024127 | -0.0060722 | 0.024132 | 0.0060748
213 | 199 | 1.0816 | 0.6922 | 1.8162e-09 | 0 | 0 | 0 | 0 | 0 | 1 | -90 | 90 | 0.0024137 | 0.00060481 | -0.0024136 | -0.00060494
213 | 207 | 3.9879 | 2.5523 | 6.6968e-09 | 0 | 0 | 0 | 0 | 0 | 1 | -90 | 90 | 0.022365 | 0.0056174 | -0.022343 | -0.0056039
207 | 205 | 0.91337 | 0.58456 | 1.5338e-09 | 0 | 0 | 0 | 0 | 0 | 1 | -90 | 90 | 0.019711 | 0.0049443 | -0.019707 | -0.0049419