## bus_data
BUS_I | BUS_TYPE | Pd | Qd | Gs | Bs | area | Vm | Va | baseKV | zone | Vmax | Vmin
23 | 1 | 0.0020285 | 0.00050838 | 0 | 0 | 1 | 0.99985 | -0.0029531 | 0.4 | 1 | 1.1 | 0.9
24 | 1 | 0 | 0 | 0 | 0 | 1 | 0.99975 | -0.0048502 | 0.4 | 1 | 1.1 | 0.9
25 | 3 | 0 | 0 | 0 | 0 | 1 | 1 | 0 | 0.4 | 1 | 1.1 | 0.9
26 | 1 | 0 | 0 | 0 | 0 | 1 | 0.9997 | -0.0058463 | 0.4 | 1 | 1.1 | 0.9
27 | 1 | 0.0016617 | 0.00041645 | 0 | 0 | 1 | 0.99949 | -0.0097521 | 0.4 | 1 | 1.1 | 0.9
28 | 1 | 0.001262 | 0.0003163 | 0 | 0 | 1 | 0.99935 | -0.012491 | 0.4 | 1 | 1.1 | 0.9
253 | 1 | 0.001423 | 0.00035665 | 0 | 0 | 1 | 0.99967 | -0.0062985 | 0.4 | 1 | 1.1 | 0.9
254 | 1 | 0.0010372 | 0.00025995 | 0 | 0 | 1 | 0.99968 | -0.006223 | 0.4 | 1 | 1.1 | 0.9
29 | 1 | 0.0020581 | 0.00051581 | 0 | 0 | 1 | 0.99894 | -0.020394 | 0.4 | 1 | 1.1 | 0.9
37 | 1 | 0.0010671 | 0.00026744 | 0 | 0 | 1 | 0.9993 | -0.013339 | 0.4 | 1 | 1.1 | 0.9
30 | 1 | 0.0034066 | 0.00085379 | 0 | 0 | 1 | 0.99872 | -0.024513 | 0.4 | 1 | 1.1 | 0.9
39 | 1 | 0.0007804 | 0.00019559 | 0 | 0 | 1 | 0.99852 | -0.028545 | 0.4 | 1 | 1.1 | 0.9
31 | 1 | 0.0023275 | 0.00058333 | 0 | 0 | 1 | 0.99417 | -0.11194 | 0.4 | 1 | 1.1 | 0.9
32 | 1 | 0.00081419 | 0.00020406 | 0 | 0 | 1 | 0.99424 | -0.11063 | 0.4 | 1 | 1.1 | 0.9
33 | 1 | 0 | 0 | 0 | 0 | 1 | 0.99354 | -0.12402 | 0.4 | 1 | 1.1 | 0.9
34 | 1 | 0 | 0 | 0 | 0 | 1 | 0.99529 | -0.090372 | 0.4 | 1 | 1.1 | 0.9
35 | 1 | 0 | 0 | 0 | 0 | 1 | 0.99227 | -0.14872 | 0.4 | 1 | 1.1 | 0.9
36 | 1 | 0.00092673 | 0.00023226 | 0 | 0 | 1 | 0.99349 | -0.12501 | 0.4 | 1 | 1.1 | 0.9
44 | 1 | 0.0011409 | 0.00028593 | 0 | 0 | 1 | 0.99527 | -0.090759 | 0.4 | 1 | 1.1 | 0.9
45 | 1 | 0.00045892 | 0.00011502 | 0 | 0 | 1 | 0.99594 | -0.077785 | 0.4 | 1 | 1.1 | 0.9
43 | 1 | 0.0024114 | 0.00060435 | 0 | 0 | 1 | 0.99181 | -0.15767 | 0.4 | 1 | 1.1 | 0.9
40 | 1 | 0.0022633 | 0.00056723 | 0 | 0 | 1 | 0.99222 | -0.14959 | 0.4 | 1 | 1.1 | 0.9
50 | 1 | 0 | 0 | 0 | 0 | 1 | 0.99348 | -0.1252 | 0.4 | 1 | 1.1 | 0.9
38 | 1 | 0.00071045 | 0.00017806 | 0 | 0 | 1 | 0.998 | -0.038276 | 0.4 | 1 | 1.1 | 0.9
47 | 1 | 0 | 0 | 0 | 0 | 1 | 0.99761 | -0.045696 | 0.4 | 1 | 1.1 | 0.9
51 | 1 | 0 | 0 | 0 | 0 | 1 | 0.99796 | -0.039177 | 0.4 | 1 | 1.1 | 0.9
41 | 1 | 0.00094034 | 0.00023567 | 0 | 0 | 1 | 0.99221 | -0.14989 | 0.4 | 1 | 1.1 | 0.9
42 | 1 | 0.0017395 | 0.00043595 | 0 | 0 | 1 | 0.99219 | -0.15017 | 0.4 | 1 | 1.1 | 0.9
235 | 1 | 0 | 0 | 0 | 0 | 1 | 0.99164 | -0.16093 | 0.4 | 1 | 1.1 | 0.9
46 | 1 | 0.0037119 | 0.00093028 | 0 | 0 | 1 | 0.99636 | -0.069858 | 0.4 | 1 | 1.1 | 0.9
48 | 1 | 0.0031327 | 0.00078513 | 0 | 0 | 1 | 0.99755 | -0.04683 | 0.4 | 1 | 1.1 | 0.9
49 | 1 | 0.0022888 | 0.00057363 | 0 | 0 | 1 | 0.99345 | -0.12585 | 0.4 | 1 | 1.1 | 0.9
234 | 1 | 0.0090621 | 0.0022712 | 0 | 0 | 1 | 0.99781 | -0.042228 | 0.4 | 1 | 1.1 | 0.9
59 | 1 | 0 | 0 | 0 | 0 | 1 | 0.99786 | -0.041223 | 0.4 | 1 | 1.1 | 0.9
52 | 1 | 0.001375 | 0.00034462 | 0 | 0 | 1 | 0.99316 | -0.13229 | 0.4 | 1 | 1.1 | 0.9
53 | 1 | 0 | 0 | 0 | 0 | 1 | 0.99295 | -0.13638 | 0.4 | 1 | 1.1 | 0.9
54 | 1 | 0.00089428 | 0.00022413 | 0 | 0 | 1 | 0.99375 | -0.1209 | 0.4 | 1 | 1.1 | 0.9
55 | 1 | 0 | 0 | 0 | 0 | 1 | 0.9929 | -0.13735 | 0.4 | 1 | 1.1 | 0.9
61 | 1 | 0.00065771 | 0.00016484 | 0 | 0 | 1 | 0.99358 | -0.12409 | 0.4 | 1 | 1.1 | 0.9
60 | 1 | 0.0089691 | 0.0022479 | 0 | 0 | 1 | 0.99766 | -0.04503 | 0.4 | 1 | 1.1 | 0.9
57 | 1 | 0.00083183 | 0.00020848 | 0 | 0 | 1 | 0.99279 | -0.13944 | 0.4 | 1 | 1.1 | 0.9
58 | 1 | 0.0015654 | 0.00039232 | 0 | 0 | 1 | 0.9928 | -0.1393 | 0.4 | 1 | 1.1 | 0.9
56 | 1 | 0.00079087 | 0.00019821 | 0 | 0 | 1 | 0.99277 | -0.13976 | 0.4 | 1 | 1.1 | 0.9
236 | 1 | 0.00079819 | 0.00020004 | 0 | 0 | 1 | 0.99145 | -0.1645 | 0.4 | 1 | 1.1 | 0.9
237 | 1 | 0 | 0 | 0 | 0 | 1 | 0.99144 | -0.16473 | 0.4 | 1 | 1.1 | 0.9
238 | 1 | 0.0098613 | 0.0024715 | 0 | 0 | 1 | 0.99088 | -0.17557 | 0.4 | 1 | 1.1 | 0.9

## generator_data
GEN_BUS | PG | QG | QMAX | QMIN | VG | MBASE | GEN_STATUS | PMAX | PMIN
25 | 0.07269 | 0.018304 | 10 | -10 | 1 | 100 | 1 | 10 | 0

## branch_data
F_BUS | T_BUS | BR_R | BR_X | BR_B | RATE_A | RATE_B | RATE_C | TAP | SHIFT | BR_STATUS | ANGMIN | ANGMAX | P_in | Q_in | P_out | Q_out
23 | 24 | 3.451 | 2.2086 | 5.7951e-09 | 0 | 0 | 0 | 0 | 0 | 1 | -90 | 90 | 0.0024606 | 0.00061545 | -0.0024604 | -0.00061588
23 | 25 | 2.9457 | 1.8853 | 4.9466e-09 | 0 | 0 | 0 | 0 | 0 | 1 | -90 | 90 | -0.0044891 | -0.0011238 | 0.0044897 | 0.0011237
24 | 26 | 1.8125 | 1.16 | 3.0437e-09 | 0 | 0 | 0 | 0 | 0 | 1 | -90 | 90 | 0.0024604 | 0.00061588 | -0.0024603 | -0.00061611
25 | 27 | 1.361 | 0.87102 | 2.2854e-09 | 0 | 0 | 0 | 0 | 0 | 1 | -90 | 90 | 0.032137 | 0.0080678 | -0.032122 | -0.0080585
25 | 28 | 1.5597 | 0.99822 | 2.6192e-09 | 0 | 0 | 0 | 0 | 0 | 1 | -90 | 90 | 0.036063 | 0.009112 | -0.036042 | -0.0090985
26 | 253 | 1.4231 | 0.9108 | 2.3898e-09 | 0 | 0 | 0 | 0 | 0 | 1 | -90 | 90 | 0.0014231 | 0.00035643 | -0.001423 | -0.00035665
26 | 254 | 1.6266 | 1.041 | 2.7314e-09 | 0 | 0 | 0 | 0 | 0 | 1 | -90 | 90 | 0.0010372 | 0.00025968 | -0.0010372 | -0.00025995
27 | 29 | 1.5646 | 1.0014 | 2.6274e-09 | 0 | 0 | 0 | 0 | 0 | 1 | -90 | 90 | 0.030461 | 0.007642 | -0.030445 | -0.0076324
28 | 37 | 0.10963 | 0.070161 | 1.8409e-10 | 0 | 0 | 0 | 0 | 0 | 1 | -90 | 90 | 0.03478 | 0.0087822 | -0.034778 | -0.0087813
29 | 30 | 0.64903 | 0.41538 | 1.0899e-09 | 0 | 0 | 0 | 0 | 0 | 1 | -90 | 90 | 0.028387 | 0.0071166 | -0.028382 | -0.0071131
37 | 38 | 3.3233 | 2.1269 | 5.5807e-09 | 0 | 0 | 0 | 0 | 0 | 1 | -90 | 90 | 0.033711 | 0.0085138 | -0.033671 | -0.0084886
30 | 39 | 0.72151 | 0.46177 | 1.2116e-09 | 0 | 0 | 0 | 0 | 0 | 1 | -90 | 90 | 0.024975 | 0.0062593 | -0.02497 | -0.0062564
39 | 51 | 1.963 | 1.2563 | 3.2963e-09 | 0 | 0 | 0 | 0 | 0 | 1 | -90 | 90 | 0.02419 | 0.0060608 | -0.024177 | -0.0060533
31 | 32 | 0.24578 | 0.1573 | 4.1273e-10 | 0 | 0 | 0 | 0 | 0 | 1 | -90 | 90 | -0.023605 | -0.0059308 | 0.023607 | 0.0059317
31 | 33 | 2.519 | 1.6122 | 4.2301e-09 | 0 | 0 | 0 | 0 | 0 | 1 | -90 | 90 | 0.021278 | 0.0053475 | -0.021265 | -0.0053401
32 | 34 | 3.6848 | 2.3583 | 6.1878e-09 | 0 | 0 | 0 | 0 | 0 | 1 | -90 | 90 | -0.024421 | -0.0061358 | 0.024445 | 0.0061503
33 | 35 | 6.0569 | 3.8764 | 1.0171e-08 | 0 | 0 | 0 | 0 | 0 | 1 | -90 | 90 | 0.01805 | 0.0045345 | -0.018028 | -0.0045219
33 | 36 | 1.3584 | 0.86938 | 2.2811e-09 | 0 | 0 | 0 | 0 | 0 | 1 | -90 | 90 | 0.0032158 | 0.00080555 | -0.0032156 | -0.00080567
34 | 44 | 1.5055 | 0.96355 | 2.5282e-09 | 0 | 0 | 0 | 0 | 0 | 1 | -90 | 90 | 0.0011409 | 0.0002857 | -0.0011409 | -0.00028594
34 | 45 | 2.1911 | 1.4023 | 3.6794e-09 | 0 | 0 | 0 | 0 | 0 | 1 | -90 | 90 | -0.025585 | -0.006436 | 0.025601 | 0.0064455
35 | 43 | 3.0208 | 1.9333 | 5.0727e-09 | 0 | 0 | 0 | 0 | 0 | 1 | -90 | 90 | 0.013085 | 0.0032832 | -0.01308 | -0.0032801
35 | 40 | 0.78181 | 0.50036 | 1.3129e-09 | 0 | 0 | 0 | 0 | 0 | 1 | -90 | 90 | 0.0049433 | 0.0012387 | -0.0049431 | -0.0012387
36 | 50 | 0.36526 | 0.23376 | 6.1336e-10 | 0 | 0 | 0 | 0 | 0 | 1 | -90 | 90 | 0.0022889 | 0.00057341 | -0.0022889 | -0.00057346
45 | 46 | 1.3568 | 0.86834 | 2.2784e-09 | 0 | 0 | 0 | 0 | 0 | 1 | -90 | 90 | -0.02606 | -0.0065605 | 0.02607 | 0.0065666
43 | 235 | 1.3451 | 0.86087 | 2.2588e-09 | 0 | 0 | 0 | 0 | 0 | 1 | -90 | 90 | 0.010668 | 0.0026758 | -0.010667 | -0.002675
40 | 41 | 0.48081 | 0.30772 | 8.0741e-10 | 0 | 0 | 0 | 0 | 0 | 1 | -90 | 90 | 0.0026799 | 0.00067146 | -0.0026798 | -0.00067152
50 | 49 | 1.2708 | 0.81334 | 2.1341e-09 | 0 | 0 | 0 | 0 | 0 | 1 | -90 | 90 | 0.0022889 | 0.00057346 | -0.0022888 | -0.00057363
38 | 47 | 1.0086 | 0.64549 | 1.6937e-09 | 0 | 0 | 0 | 0 | 0 | 1 | -90 | 90 | 0.032961 | 0.0083106 | -0.032949 | -0.0083033
47 | 48 | 1.6142 | 1.0331 | 2.7107e-09 | 0 | 0 | 0 | 0 | 0 | 1 | -90 | 90 | 0.0031329 | 0.00078496 | -0.0031327 | -0.00078513
47 | 46 | 3.6249 | 2.32 | 6.0872e-09 | 0 | 0 | 0 | 0 | 0 | 1 | -90 | 90 | 0.029816 | 0.0075183 | -0.029782 | -0.0074969
51 | 234 | 1.5026 | 0.96165 | 2.5232e-09 | 0 | 0 | 0 | 0 | 0 | 1 | -90 | 90 | 0.0090634 | 0.0022718 | -0.0090621 | -0.0022712
51 | 59 | 0.60367 | 0.38635 | 1.0137e-09 | 0 | 0 | 0 | 0 | 0 | 1 | -90 | 90 | 0.015114 | 0.0037815 | -0.015113 | -0.0037807
41 | 42 | 0.71918 | 0.46027 | 1.2077e-09 | 0 | 0 | 0 | 0 | 0 | 1 | -90 | 90 | 0.0017395 | 0.00043585 | -0.0017395 | -0.00043595
235 | 236 | 1.4786 | 0.94634 | 2.4831e-09 | 0 | 0 | 0 | 0 | 0 | 1 | -90 | 90 | 0.010667 | 0.002675 | -0.010665 | -0.002674
59 | 60 | 1.1227 | 0.71855 | 1.8854e-09 | 0 | 0 | 0 | 0 | 0 | 1 | -90 | 90 | 0.015113 | 0.0037807 | -0.01511 | -0.0037791
52 | 53 | 5.6649 | 3.6255 | 9.5128e-09 | 0 | 0 | 0 | 0 | 0 | 1 | -90 | 90 | 0.0031891 | 0.00079639 | -0.0031885 | -0.00079693
52 | 54 | 11.0088 | 7.0456 | 1.8487e-08 | 0 | 0 | 0 | 0 | 0 | 1 | -90 | 90 | -0.0045642 | -0.001141 | 0.0045666 | 0.0011408
53 | 55 | 1.3469 | 0.862 | 2.2618e-09 | 0 | 0 | 0 | 0 | 0 | 1 | -90 | 90 | 0.0031885 | 0.00079693 | -0.0031884 | -0.00079706
54 | 61 | 21.3213 | 13.6456 | 3.5804e-08 | 0 | 0 | 0 | 0 | 0 | 1 | -90 | 90 | 0.00065781 | 0.00016137 | -0.00065771 | -0.00016484
54 | 60 | 54.8341 | 35.0938 | 9.2081e-08 | 0 | 0 | 0 | 0 | 0 | 1 | -90 | 90 | -0.0061187 | -0.0015263 | 0.0061408 | 0.0015313
55 | 57 | 5.6699 | 3.6288 | 9.5214e-09 | 0 | 0 | 0 | 0 | 0 | 1 | -90 | 90 | 0.0016229 | 0.00040556 | -0.0016227 | -0.00040639
55 | 58 | 5.4788 | 3.5065 | 9.2004e-09 | 0 | 0 | 0 | 0 | 0 | 1 | -90 | 90 | 0.0015655 | 0.0003915 | -0.0015654 | -0.00039232
57 | 56 | 1.8148 | 1.1615 | 3.0476e-09 | 0 | 0 | 0 | 0 | 0 | 1 | -90 | 90 | 0.00079088 | 0.00019792 | -0.00079087 | -0.00019821
236 | 237 | 0.10318 | 0.066034 | 1.7326e-10 | 0 | 0 | 0 | 0 | 0 | 1 | -90 | 90 | 0.0098665 | 0.002474 | -0.0098664 | -0.0024739
237 | 238 | 4.8393 | 3.0972 | 8.1265e-09 | 0 | 0 | 0 | 0 | 0 | 1 | -90 | 90 | 0.0098664 | 0.0024739 | -0.0098613 | -0.0024715