## bus_data
BUS_I | BUS_TYPE | Pd | Qd | Gs | Bs | area | Vm | Va | baseKV | zone | Vmax | Vmin
1 | 1 | 0.0016762 | 0.00042009 | 0 | 0 | 1 | 0.99113 | -0.17032 | 0.4 | 1 | 1.1 | 0.9
2 | 1 | 0.0024103 | 0.00060408 | 0 | 0 | 1 | 0.99128 | -0.16738 | 0.4 | 1 | 1.1 | 0.9
3 | 1 | 0 | 0 | 0 | 0 | 1 | 0.98927 | -0.2063 | 0.4 | 1 | 1.1 | 0.9
4 | 1 | 0 | 0 | 0 | 0 | 1 | 0.99201 | -0.15332 | 0.4 | 1 | 1.1 | 0.9
5 | 1 | 0.0055452 | 0.0013897 | 0 | 0 | 1 | 0.98918 | -0.20794 | 0.4 | 1 | 1.1 | 0.9
6 | 1 | 0.000999 | 0.00025037 | 0 | 0 | 1 | 0.98844 | -0.22231 | 0.4 | 1 | 1.1 | 0.9
9 | 1 | 0 | 0 | 0 | 0 | 1 | 0.99178 | -0.15768 | 0.4 | 1 | 1.1 | 0.9
112 | 1 | 0 | 0 | 0 | 0 | 1 | 0.99378 | -0.11904 | 0.4 | 1 | 1.1 | 0.9
87 | 1 | 0.0032649 | 0.00081827 | 0 | 0 | 1 | 0.98804 | -0.23019 | 0.4 | 1 | 1.1 | 0.9
7 | 1 | 0.0048965 | 0.0012272 | 0 | 0 | 1 | 0.99091 | -0.17447 | 0.4 | 1 | 1.1 | 0.9
8 | 1 | 0.0013987 | 0.00035056 | 0 | 0 | 1 | 0.99041 | -0.18425 | 0.4 | 1 | 1.1 | 0.9
10 | 1 | 0.0078916 | 0.0019778 | 0 | 0 | 1 | 0.9901 | -0.19019 | 0.4 | 1 | 1.1 | 0.9
95 | 1 | 0.0020429 | 0.000512 | 0 | 0 | 1 | 0.99008 | -0.19073 | 0.4 | 1 | 1.1 | 0.9
11 | 1 | 0.0019725 | 0.00049435 | 0 | 0 | 1 | 0.97356 | -0.51044 | 0.4 | 1 | 1.1 | 0.9
191 | 1 | 0.0078837 | 0.0019758 | 0 | 0 | 1 | 0.97357 | -0.51015 | 0.4 | 1 | 1.1 | 0.9
70 | 1 | 0.0040822 | 0.0010231 | 0 | 0 | 1 | 0.98732 | -0.24258 | 0.4 | 1 | 1.1 | 0.9
71 | 1 | 0.012859 | 0.0032227 | 0 | 0 | 1 | 0.98723 | -0.24439 | 0.4 | 1 | 1.1 | 0.9
72 | 1 | 0.0039856 | 0.00099889 | 0 | 0 | 1 | 0.98767 | -0.23574 | 0.4 | 1 | 1.1 | 0.9
73 | 1 | 0.0073077 | 0.0018315 | 0 | 0 | 1 | 0.98795 | -0.23044 | 0.4 | 1 | 1.1 | 0.9
118 | 1 | 0.0083262 | 0.0020867 | 0 | 0 | 1 | 0.98847 | -0.22025 | 0.4 | 1 | 1.1 | 0.9
74 | 1 | 0.0030826 | 0.00077256 | 0 | 0 | 1 | 0.9895 | -0.20025 | 0.4 | 1 | 1.1 | 0.9
75 | 1 | 0.0012565 | 0.0003149 | 0 | 0 | 1 | 0.98943 | -0.2016 | 0.4 | 1 | 1.1 | 0.9
76 | 1 | 0 | 0 | 0 | 0 | 1 | 0.99028 | -0.18504 | 0.4 | 1 | 1.1 | 0.9
77 | 1 | 0.0040908 | 0.0010252 | 0 | 0 | 1 | 0.98856 | -0.2184 | 0.4 | 1 | 1.1 | 0.9
78 | 1 | 0 | 0 | 0 | 0 | 1 | 0.98853 | -0.21881 | 0.4 | 1 | 1.1 | 0.9
79 | 1 | 0.0045055 | 0.0011292 | 0 | 0 | 1 | 0.99118 | -0.16787 | 0.4 | 1 | 1.1 | 0.9
94 | 1 | 0.0062815 | 0.0015743 | 0 | 0 | 1 | 0.98817 | -0.22568 | 0.4 | 1 | 1.1 | 0.9
193 | 1 | 0.010065 | 0.0025226 | 0 | 0 | 1 | 0.98229 | -0.33927 | 0.4 | 1 | 1.1 | 0.9
137 | 1 | 0.00070289 | 0.00017616 | 0 | 0 | 1 | 0.99185 | -0.15504 | 0.4 | 1 | 1.1 | 0.9
80 | 1 | 0.0014459 | 0.00036236 | 0 | 0 | 1 | 0.99361 | -0.12258 | 0.4 | 1 | 1.1 | 0.9
81 | 1 | 0 | 0 | 0 | 0 | 1 | 0.99297 | -0.13509 | 0.4 | 1 | 1.1 | 0.9
82 | 1 | 0 | 0 | 0 | 0 | 1 | 0.99474 | -0.10078 | 0.4 | 1 | 1.1 | 0.9
83 | 1 | 0.0060148 | 0.0015074 | 0 | 0 | 1 | 0.99275 | -0.13918 | 0.4 | 1 | 1.1 | 0.9
84 | 1 | 0.0047842 | 0.001199 | 0 | 0 | 1 | 0.99268 | -0.14068 | 0.4 | 1 | 1.1 | 0.9
85 | 1 | 0 | 0 | 0 | 0 | 1 | 0.99483 | -0.098996 | 0.4 | 1 | 1.1 | 0.9
86 | 1 | 0.0011631 | 0.00029151 | 0 | 0 | 1 | 0.99465 | -0.10259 | 0.4 | 1 | 1.1 | 0.9
96 | 1 | 0.00068864 | 0.00017259 | 0 | 0 | 1 | 0.9925 | -0.14411 | 0.4 | 1 | 1.1 | 0.9
127 | 1 | 0 | 0 | 0 | 0 | 1 | 0.99264 | -0.14135 | 0.4 | 1 | 1.1 | 0.9
113 | 1 | 0 | 0 | 0 | 0 | 1 | 0.99662 | -0.064687 | 0.4 | 1 | 1.1 | 0.9
144 | 1 | 0.0020476 | 0.00051317 | 0 | 0 | 1 | 0.99441 | -0.1072 | 0.4 | 1 | 1.1 | 0.9
114 | 1 | 0.00209 | 0.0005238 | 0 | 0 | 1 | 0.99461 | -0.10326 | 0.4 | 1 | 1.1 | 0.9
88 | 1 | 0 | 0 | 0 | 0 | 1 | 0.98773 | -0.23614 | 0.4 | 1 | 1.1 | 0.9
89 | 1 | 0.0022909 | 0.00057416 | 0 | 0 | 1 | 0.98769 | -0.2369 | 0.4 | 1 | 1.1 | 0.9
90 | 1 | 0.0040137 | 0.0010059 | 0 | 0 | 1 | 0.9875 | -0.24065 | 0.4 | 1 | 1.1 | 0.9
176 | 1 | 0.0025553 | 0.00064043 | 0 | 0 | 1 | 0.9873 | -0.24459 | 0.4 | 1 | 1.1 | 0.9
91 | 1 | 0.0032491 | 0.00081431 | 0 | 0 | 1 | 0.98794 | -0.23015 | 0.4 | 1 | 1.1 | 0.9
92 | 1 | 0 | 0 | 0 | 0 | 1 | 0.98812 | -0.22679 | 0.4 | 1 | 1.1 | 0.9
93 | 1 | 0.0016988 | 0.00042575 | 0 | 0 | 1 | 0.9881 | -0.2271 | 0.4 | 1 | 1.1 | 0.9
97 | 1 | 0.0013147 | 0.00032949 | 0 | 0 | 1 | 0.99208 | -0.15227 | 0.4 | 1 | 1.1 | 0.9
98 | 1 | 0.0025087 | 0.00062874 | 0 | 0 | 1 | 0.99203 | -0.15324 | 0.4 | 1 | 1.1 | 0.9
115 | 1 | 0.0011187 | 0.00028037 | 0 | 0 | 1 | 0.99183 | -0.15699 | 0.4 | 1 | 1.1 | 0.9
110 | 1 | 0.0020483 | 0.00051336 | 0 | 0 | 1 | 0.99395 | -0.11592 | 0.4 | 1 | 1.1 | 0.9
111 | 1 | 0.0031618 | 0.00079242 | 0 | 0 | 1 | 0.99571 | -0.082072 | 0.4 | 1 | 1.1 | 0.9
122 | 1 | 0.0047483 | 0.00119 | 0 | 0 | 1 | 0.99812 | -0.035955 | 0.4 | 1 | 1.1 | 0.9
116 | 1 | 0.0029977 | 0.00075129 | 0 | 0 | 1 | 0.9918 | -0.15777 | 0.4 | 1 | 1.1 | 0.9
117 | 1 | 0.0035395 | 0.00088709 | 0 | 0 | 1 | 0.99177 | -0.15834 | 0.4 | 1 | 1.1 | 0.9
123 | 3 | 0 | 0 | 0 | 0 | 1 | 1 | 0 | 0.4 | 1 | 1.1 | 0.9
124 | 1 | 0.0012006 | 0.00030091 | 0 | 0 | 1 | 0.99978 | -0.0042602 | 0.4 | 1 | 1.1 | 0.9
125 | 1 | 0.013182 | 0.0033038 | 0 | 0 | 1 | 0.99534 | -0.088288 | 0.4 | 1 | 1.1 | 0.9
135 | 1 | 0.0082372 | 0.0020644 | 0 | 0 | 1 | 0.99966 | -0.0065938 | 0.4 | 1 | 1.1 | 0.9
126 | 1 | 0.0014748 | 0.00036961 | 0 | 0 | 1 | 0.99261 | -0.14206 | 0.4 | 1 | 1.1 | 0.9
128 | 1 | 0.0011925 | 0.00029887 | 0 | 0 | 1 | 0.99261 | -0.14191 | 0.4 | 1 | 1.1 | 0.9
136 | 1 | 0.00084079 | 0.00021072 | 0 | 0 | 1 | 0.99955 | -0.008578 | 0.4 | 1 | 1.1 | 0.9
138 | 1 | 0.0024389 | 0.00061124 | 0 | 0 | 1 | 0.97395 | -0.50266 | 0.4 | 1 | 1.1 | 0.9
139 | 1 | 0.0033065 | 0.00082868 | 0 | 0 | 1 | 0.97398 | -0.50212 | 0.4 | 1 | 1.1 | 0.9
141 | 1 | 0.003967 | 0.00099421 | 0 | 0 | 1 | 0.97416 | -0.49857 | 0.4 | 1 | 1.1 | 0.9
143 | 1 | 0 | 0 | 0 | 0 | 1 | 0.9743 | -0.49578 | 0.4 | 1 | 1.1 | 0.9
172 | 1 | 0.0065638 | 0.0016451 | 0 | 0 | 1 | 0.97381 | -0.50556 | 0.4 | 1 | 1.1 | 0.9
173 | 1 | 0.0069863 | 0.0017509 | 0 | 0 | 1 | 0.97631 | -0.45617 | 0.4 | 1 | 1.1 | 0.9
169 | 1 | 0.0016924 | 0.00042415 | 0 | 0 | 1 | 0.97404 | -0.50083 | 0.4 | 1 | 1.1 | 0.9
145 | 1 | 0.01138 | 0.0028521 | 0 | 0 | 1 | 0.99436 | -0.10818 | 0.4 | 1 | 1.1 | 0.9
168 | 1 | 0.001341 | 0.00033609 | 0 | 0 | 1 | 0.97393 | -0.50314 | 0.4 | 1 | 1.1 | 0.9
170 | 1 | 0.0027402 | 0.00068676 | 0 | 0 | 1 | 0.97389 | -0.50386 | 0.4 | 1 | 1.1 | 0.9
171 | 1 | 0.0045686 | 0.001145 | 0 | 0 | 1 | 0.97385 | -0.50472 | 0.4 | 1 | 1.1 | 0.9
206 | 1 | 0.0021998 | 0.00055133 | 0 | 0 | 1 | 0.97691 | -0.44441 | 0.4 | 1 | 1.1 | 0.9
175 | 1 | 0.0021414 | 0.00053668 | 0 | 0 | 1 | 0.98711 | -0.24828 | 0.4 | 1 | 1.1 | 0.9
177 | 1 | 0.0035822 | 0.00089777 | 0 | 0 | 1 | 0.98702 | -0.25001 | 0.4 | 1 | 1.1 | 0.9
178 | 1 | 0.0023266 | 0.00058311 | 0 | 0 | 1 | 0.98686 | -0.25319 | 0.4 | 1 | 1.1 | 0.9
181 | 1 | 0.0050918 | 0.0012761 | 0 | 0 | 1 | 0.98669 | -0.25648 | 0.4 | 1 | 1.1 | 0.9
194 | 1 | 0.012154 | 0.003046 | 0 | 0 | 1 | 0.98129 | -0.35878 | 0.4 | 1 | 1.1 | 0.9
195 | 1 | 0.0060976 | 0.0015282 | 0 | 0 | 1 | 0.97953 | -0.39324 | 0.4 | 1 | 1.1 | 0.9
196 | 1 | 0.0053212 | 0.0013336 | 0 | 0 | 1 | 0.97835 | -0.41619 | 0.4 | 1 | 1.1 | 0.9
207 | 1 | 0.0059286 | 0.0014859 | 0 | 0 | 1 | 0.97764 | -0.43021 | 0.4 | 1 | 1.1 | 0.9

## generator_data
GEN_BUS | PG | QG | QMAX | QMIN | VG | MBASE | GEN_STATUS | PMAX | PMIN
123 | 0.27936 | 0.071314 | 10 | -10 | 1 | 100 | 1 | 10 | 0

## branch_data
F_BUS | T_BUS | BR_R | BR_X | BR_B | RATE_A | RATE_B | RATE_C | TAP | SHIFT | BR_STATUS | ANGMIN | ANGMAX | P_in | Q_in | P_out | Q_out
1 | 2 | 0.38716 | 0.24778 | 6.5014e-10 | 0 | 0 | 0 | 0 | 0 | 1 | -90 | 90 | -0.033591 | -0.0084554 | 0.033595 | 0.0084583
1 | 3 | 4.97 | 3.1808 | 8.346e-09 | 0 | 0 | 0 | 0 | 0 | 1 | -90 | 90 | 0.031915 | 0.0080353 | -0.03186 | -0.008001
2 | 4 | 1.7256 | 1.1044 | 2.8977e-09 | 0 | 0 | 0 | 0 | 0 | 1 | -90 | 90 | -0.036006 | -0.0090624 | 0.03603 | 0.0090776
3 | 5 | 1.2954 | 0.82905 | 2.1753e-09 | 0 | 0 | 0 | 0 | 0 | 1 | -90 | 90 | 0.0055456 | 0.0013898 | -0.0055451 | -0.0013898
3 | 6 | 2.6702 | 1.7089 | 4.484e-09 | 0 | 0 | 0 | 0 | 0 | 1 | -90 | 90 | 0.026314 | 0.0066112 | -0.026294 | -0.0065988
4 | 9 | 1.1834 | 0.75735 | 1.9872e-09 | 0 | 0 | 0 | 0 | 0 | 1 | -90 | 90 | 0.016254 | 0.0040811 | -0.016251 | -0.0040791
4 | 112 | 2.9048 | 1.8591 | 4.878e-09 | 0 | 0 | 0 | 0 | 0 | 1 | -90 | 90 | -0.052284 | -0.013159 | 0.05237 | 0.013213
6 | 87 | 1.3657 | 0.87406 | 2.2934e-09 | 0 | 0 | 0 | 0 | 0 | 1 | -90 | 90 | 0.025295 | 0.0063485 | -0.025286 | -0.0063426
9 | 7 | 4.5569 | 2.9164 | 7.6522e-09 | 0 | 0 | 0 | 0 | 0 | 1 | -90 | 90 | 0.016251 | 0.0040791 | -0.016238 | -0.0040715
112 | 110 | 0.26488 | 0.16952 | 4.448e-10 | 0 | 0 | 0 | 0 | 0 | 1 | -90 | 90 | -0.05237 | -0.013213 | 0.052378 | 0.013218
87 | 88 | 1.1824 | 0.75676 | 1.9856e-09 | 0 | 0 | 0 | 0 | 0 | 1 | -90 | 90 | 0.022021 | 0.0055243 | -0.022014 | -0.0055205
7 | 8 | 3.7968 | 2.4299 | 6.3758e-09 | 0 | 0 | 0 | 0 | 0 | 1 | -90 | 90 | 0.011341 | 0.0028444 | -0.011336 | -0.0028416
8 | 10 | 2.6273 | 1.6815 | 4.412e-09 | 0 | 0 | 0 | 0 | 0 | 1 | -90 | 90 | 0.0099374 | 0.002491 | -0.0099346 | -0.0024897
10 | 95 | 1.1467 | 0.73386 | 1.9255e-09 | 0 | 0 | 0 | 0 | 0 | 1 | -90 | 90 | 0.0020429 | 0.00051184 | -0.0020429 | -0.000512
11 | 191 | 0.62567 | 0.40043 | 1.0507e-09 | 0 | 0 | 0 | 0 | 0 | 1 | -90 | 90 | -0.0019724 | -0.00049437 | 0.0019725 | 0.00049429
191 | 172 | 1.9791 | 1.2666 | 3.3234e-09 | 0 | 0 | 0 | 0 | 0 | 1 | -90 | 90 | -0.009856 | -0.0024702 | 0.0098581 | 0.0024713
70 | 71 | 0.61405 | 0.393 | 1.0312e-09 | 0 | 0 | 0 | 0 | 0 | 1 | -90 | 90 | 0.01286 | 0.0032234 | -0.012859 | -0.0032228
70 | 72 | 1.7645 | 1.1293 | 2.9631e-09 | 0 | 0 | 0 | 0 | 0 | 1 | -90 | 90 | -0.016942 | -0.0042465 | 0.016948 | 0.0042497
72 | 73 | 1.109 | 0.70978 | 1.8624e-09 | 0 | 0 | 0 | 0 | 0 | 1 | -90 | 90 | -0.020933 | -0.0052486 | 0.020939 | 0.0052518
73 | 118 | 1.5789 | 1.0105 | 2.6514e-09 | 0 | 0 | 0 | 0 | 0 | 1 | -90 | 90 | -0.028246 | -0.0070833 | 0.02826 | 0.0070918
118 | 77 | 0.22141 | 0.1417 | 3.7181e-10 | 0 | 0 | 0 | 0 | 0 | 1 | -90 | 90 | -0.036586 | -0.0091786 | 0.036589 | 0.0091806
74 | 75 | 0.14147 | 0.09054 | 2.3756e-10 | 0 | 0 | 0 | 0 | 0 | 1 | -90 | 90 | 0.041972 | 0.010543 | -0.041969 | -0.010541
74 | 76 | 1.4851 | 0.95046 | 2.4939e-09 | 0 | 0 | 0 | 0 | 0 | 1 | -90 | 90 | -0.045054 | -0.011316 | 0.045087 | 0.011336
75 | 77 | 1.8117 | 1.1595 | 3.0423e-09 | 0 | 0 | 0 | 0 | 0 | 1 | -90 | 90 | 0.040713 | 0.010226 | -0.04068 | -0.010206
76 | 78 | 1.536 | 0.98305 | 2.5794e-09 | 0 | 0 | 0 | 0 | 0 | 1 | -90 | 90 | 0.097529 | 0.024854 | -0.09737 | -0.024752
76 | 79 | 0.53386 | 0.34167 | 1.793e-09 | 0 | 0 | 0 | 0 | 0 | 1 | -90 | 90 | -0.14262 | -0.03619 | 0.14273 | 0.036265
78 | 94 | 2.6771 | 1.7133 | 4.4955e-09 | 0 | 0 | 0 | 0 | 0 | 1 | -90 | 90 | 0.011234 | 0.0028158 | -0.01123 | -0.0028139
78 | 193 | 6.151 | 3.9366 | 1.0329e-08 | 0 | 0 | 0 | 0 | 0 | 1 | -90 | 90 | 0.086136 | 0.021937 | -0.085639 | -0.02162
79 | 137 | 0.38755 | 0.24803 | 1.3016e-09 | 0 | 0 | 0 | 0 | 0 | 1 | -90 | 90 | -0.14724 | -0.037394 | 0.14733 | 0.037452
94 | 92 | 0.9845 | 0.63008 | 1.6532e-09 | 0 | 0 | 0 | 0 | 0 | 1 | -90 | 90 | 0.0049487 | 0.0012396 | -0.0049484 | -0.0012395
193 | 194 | 1.1214 | 0.71773 | 1.8832e-09 | 0 | 0 | 0 | 0 | 0 | 1 | -90 | 90 | 0.075574 | 0.019097 | -0.075503 | -0.019052
137 | 125 | 2.0137 | 1.2888 | 6.7631e-09 | 0 | 0 | 0 | 0 | 0 | 1 | -90 | 90 | -0.14803 | -0.037629 | 0.14851 | 0.037933
80 | 81 | 2.1562 | 1.38 | 3.6209e-09 | 0 | 0 | 0 | 0 | 0 | 1 | -90 | 90 | 0.025665 | 0.0064406 | -0.025649 | -0.0064312
80 | 82 | 3.5667 | 2.2827 | 5.9895e-09 | 0 | 0 | 0 | 0 | 0 | 1 | -90 | 90 | -0.02711 | -0.006803 | 0.027139 | 0.0068205
81 | 83 | 0.99488 | 0.63673 | 1.6707e-09 | 0 | 0 | 0 | 0 | 0 | 1 | -90 | 90 | 0.018196 | 0.0045638 | -0.018192 | -0.0045616
81 | 84 | 3.3139 | 2.1209 | 5.565e-09 | 0 | 0 | 0 | 0 | 0 | 1 | -90 | 90 | 0.0074536 | 0.0018675 | -0.0074516 | -0.0018667
82 | 85 | 0.26016 | 0.1665 | 4.3687e-10 | 0 | 0 | 0 | 0 | 0 | 1 | -90 | 90 | -0.030392 | -0.0076354 | 0.030395 | 0.007637
82 | 86 | 2.4716 | 1.5818 | 4.1505e-09 | 0 | 0 | 0 | 0 | 0 | 1 | -90 | 90 | 0.0032535 | 0.00081489 | -0.0032532 | -0.00081512
83 | 96 | 1.7895 | 1.1453 | 3.0051e-09 | 0 | 0 | 0 | 0 | 0 | 1 | -90 | 90 | 0.012177 | 0.0030542 | -0.012175 | -0.0030527
84 | 127 | 1.1073 | 0.70866 | 1.8594e-09 | 0 | 0 | 0 | 0 | 0 | 1 | -90 | 90 | 0.0026674 | 0.00066771 | -0.0026674 | -0.00066783
85 | 113 | 3.4831 | 2.2292 | 5.8491e-09 | 0 | 0 | 0 | 0 | 0 | 1 | -90 | 90 | -0.043828 | -0.011005 | 0.0439 | 0.011051
85 | 144 | 2.7078 | 1.733 | 4.5472e-09 | 0 | 0 | 0 | 0 | 0 | 1 | -90 | 90 | 0.013433 | 0.0033685 | -0.013428 | -0.0033655
86 | 114 | 1.4241 | 0.91139 | 2.3914e-09 | 0 | 0 | 0 | 0 | 0 | 1 | -90 | 90 | 0.0020901 | 0.00052361 | -0.00209 | -0.0005238
96 | 97 | 3.1365 | 2.0074 | 5.267e-09 | 0 | 0 | 0 | 0 | 0 | 1 | -90 | 90 | 0.011486 | 0.0028801 | -0.011481 | -0.0028777
127 | 128 | 2.101 | 1.3446 | 3.5281e-09 | 0 | 0 | 0 | 0 | 0 | 1 | -90 | 90 | 0.0011925 | 0.00029854 | -0.0011925 | -0.00029887
127 | 126 | 2.142 | 1.3709 | 3.5969e-09 | 0 | 0 | 0 | 0 | 0 | 1 | -90 | 90 | 0.0014748 | 0.00036929 | -0.0014748 | -0.00036961
113 | 122 | 1.2667 | 0.81071 | 2.1272e-09 | 0 | 0 | 0 | 0 | 0 | 1 | -90 | 90 | -0.10162 | -0.025661 | 0.10176 | 0.025751
113 | 111 | 1.3482 | 0.86286 | 2.264e-09 | 0 | 0 | 0 | 0 | 0 | 1 | -90 | 90 | 0.057724 | 0.014611 | -0.057676 | -0.01458
144 | 145 | 0.38282 | 0.245 | 6.4285e-10 | 0 | 0 | 0 | 0 | 0 | 1 | -90 | 90 | 0.011381 | 0.0028524 | -0.01138 | -0.0028521
88 | 89 | 1.4519 | 0.92921 | 2.4381e-09 | 0 | 0 | 0 | 0 | 0 | 1 | -90 | 90 | 0.002291 | 0.00057398 | -0.0022909 | -0.00057417
88 | 90 | 0.99949 | 0.63967 | 1.6784e-09 | 0 | 0 | 0 | 0 | 0 | 1 | -90 | 90 | 0.019723 | 0.0049465 | -0.019719 | -0.004944
90 | 176 | 1.0965 | 0.70176 | 1.8413e-09 | 0 | 0 | 0 | 0 | 0 | 1 | -90 | 90 | 0.015705 | 0.0039381 | -0.015702 | -0.0039363
176 | 175 | 1.2259 | 0.78459 | 2.0586e-09 | 0 | 0 | 0 | 0 | 0 | 1 | -90 | 90 | 0.013147 | 0.0032959 | -0.013145 | -0.0032946
91 | 92 | 4.5213 | 2.8936 | 7.5924e-09 | 0 | 0 | 0 | 0 | 0 | 1 | -90 | 90 | -0.0032491 | -0.00081432 | 0.0032496 | 0.00081391
92 | 93 | 0.79477 | 0.50865 | 1.3346e-09 | 0 | 0 | 0 | 0 | 0 | 1 | -90 | 90 | 0.0016988 | 0.00042564 | -0.0016988 | -0.00042575
97 | 98 | 0.41819 | 0.26764 | 7.0225e-10 | 0 | 0 | 0 | 0 | 0 | 1 | -90 | 90 | 0.010167 | 0.0025482 | -0.010166 | -0.002548
98 | 115 | 2.1644 | 1.3852 | 3.6345e-09 | 0 | 0 | 0 | 0 | 0 | 1 | -90 | 90 | 0.0076576 | 0.0019193 | -0.0076562 | -0.0019188
115 | 116 | 0.52151 | 0.33377 | 8.7576e-10 | 0 | 0 | 0 | 0 | 0 | 1 | -90 | 90 | 0.0065375 | 0.0016384 | -0.0065373 | -0.0016383
110 | 111 | 2.771 | 1.7734 | 4.6532e-09 | 0 | 0 | 0 | 0 | 0 | 1 | -90 | 90 | -0.054426 | -0.013731 | 0.054515 | 0.013788
122 | 123 | 1.5193 | 0.97233 | 2.5513e-09 | 0 | 0 | 0 | 0 | 0 | 1 | -90 | 90 | -0.10651 | -0.026941 | 0.1067 | 0.027058
116 | 117 | 0.71916 | 0.46026 | 1.2077e-09 | 0 | 0 | 0 | 0 | 0 | 1 | -90 | 90 | 0.0035396 | 0.00088703 | -0.0035395 | -0.00088709
123 | 124 | 1.8564 | 1.1881 | 3.1174e-09 | 0 | 0 | 0 | 0 | 0 | 1 | -90 | 90 | 0.010282 | 0.0025758 | -0.01028 | -0.0025748
123 | 125 | 2.464 | 1.5769 | 8.2753e-09 | 0 | 0 | 0 | 0 | 0 | 1 | -90 | 90 | 0.16239 | 0.04168 | -0.16169 | -0.041237
124 | 135 | 1.151 | 0.73662 | 1.9328e-09 | 0 | 0 | 0 | 0 | 0 | 1 | -90 | 90 | 0.0090791 | 0.0022739 | -0.0090781 | -0.0022734
135 | 136 | 10.5415 | 6.7466 | 1.7702e-08 | 0 | 0 | 0 | 0 | 0 | 1 | -90 | 90 | 0.00084087 | 0.000209 | -0.00084079 | -0.00021072
138 | 139 | 0.94074 | 0.60207 | 1.5798e-09 | 0 | 0 | 0 | 0 | 0 | 1 | -90 | 90 | -0.0024388 | -0.00061127 | 0.0024389 | 0.00061116
139 | 141 | 2.6278 | 1.6818 | 4.4128e-09 | 0 | 0 | 0 | 0 | 0 | 1 | -90 | 90 | -0.0057453 | -0.0014399 | 0.0057463 | 0.0014401
141 | 143 | 1.223 | 0.78275 | 2.0538e-09 | 0 | 0 | 0 | 0 | 0 | 1 | -90 | 90 | -0.0097131 | -0.0024343 | 0.0097144 | 0.0024349
143 | 172 | 2.5324 | 1.6208 | 4.2526e-09 | 0 | 0 | 0 | 0 | 0 | 1 | -90 | 90 | 0.016429 | 0.0041209 | -0.016422 | -0.0041164
143 | 173 | 4.6293 | 2.9628 | 7.7739e-09 | 0 | 0 | 0 | 0 | 0 | 1 | -90 | 90 | -0.03649 | -0.0091496 | 0.036559 | 0.009193
143 | 169 | 2.0756 | 1.3284 | 3.4854e-09 | 0 | 0 | 0 | 0 | 0 | 1 | -90 | 90 | 0.010346 | 0.0025938 | -0.010343 | -0.0025926
173 | 206 | 1.1571 | 0.74052 | 1.943e-09 | 0 | 0 | 0 | 0 | 0 | 1 | -90 | 90 | -0.043545 | -0.010944 | 0.043569 | 0.010959
169 | 168 | 1.1353 | 0.72658 | 1.9064e-09 | 0 | 0 | 0 | 0 | 0 | 1 | -90 | 90 | 0.0086509 | 0.0021684 | -0.00865 | -0.002168
168 | 170 | 0.41851 | 0.26785 | 7.0279e-10 | 0 | 0 | 0 | 0 | 0 | 1 | -90 | 90 | 0.007309 | 0.0018319 | -0.0073088 | -0.0018318
170 | 171 | 0.80333 | 0.51413 | 1.349e-09 | 0 | 0 | 0 | 0 | 0 | 1 | -90 | 90 | 0.0045686 | 0.001145 | -0.0045684 | -0.001145
206 | 207 | 1.3313 | 0.85203 | 2.2356e-09 | 0 | 0 | 0 | 0 | 0 | 1 | -90 | 90 | -0.045769 | -0.011511 | 0.0458 | 0.01153
175 | 177 | 0.6884 | 0.44058 | 1.156e-09 | 0 | 0 | 0 | 0 | 0 | 1 | -90 | 90 | 0.011003 | 0.002758 | -0.011003 | -0.0027575
177 | 178 | 1.8707 | 1.1973 | 3.1414e-09 | 0 | 0 | 0 | 0 | 0 | 1 | -90 | 90 | 0.0074204 | 0.0018597 | -0.0074192 | -0.0018593
178 | 181 | 2.816 | 1.8023 | 4.7289e-09 | 0 | 0 | 0 | 0 | 0 | 1 | -90 | 90 | 0.0050926 | 0.0012762 | -0.0050918 | -0.0012761
194 | 195 | 2.3556 | 1.5076 | 3.9557e-09 | 0 | 0 | 0 | 0 | 0 | 1 | -90 | 90 | 0.063349 | 0.016006 | -0.063245 | -0.01594
195 | 196 | 1.7325 | 1.1088 | 2.9094e-09 | 0 | 0 | 0 | 0 | 0 | 1 | -90 | 90 | 0.057147 | 0.014412 | -0.057085 | -0.014372
196 | 207 | 1.1646 | 0.74533 | 1.9556e-09 | 0 | 0 | 0 | 0 | 0 | 1 | -90 | 90 | 0.051763 | 0.013038 | -0.051729 | -0.013016