## bus_data
BUS_I | BUS_TYPE | Pd | Qd | Gs | Bs | area | Vm | Va | baseKV | zone | Vmax | Vmin
12 | 1 | 0.00098655 | 0.00024725 | 0 | 0 | 1 | 0.98892 | -0.21409 | 0.4 | 1 | 1.1 | 0.9
13 | 1 | 0.00040759 | 0.00010215 | 0 | 0 | 1 | 0.98901 | -0.21236 | 0.4 | 1 | 1.1 | 0.9
14 | 1 | 0 | 0 | 0 | 0 | 1 | 0.98864 | -0.21954 | 0.4 | 1 | 1.1 | 0.9
15 | 1 | 0 | 0 | 0 | 0 | 1 | 0.98929 | -0.207 | 0.4 | 1 | 1.1 | 0.9
16 | 1 | 0 | 0 | 0 | 0 | 1 | 0.98857 | -0.221 | 0.4 | 1 | 1.1 | 0.9
22 | 1 | 0.0012808 | 0.000321 | 0 | 0 | 1 | 0.98942 | -0.20445 | 0.4 | 1 | 1.1 | 0.9
18 | 1 | 0.00042482 | 0.00010647 | 0 | 0 | 1 | 0.98854 | -0.22154 | 0.4 | 1 | 1.1 | 0.9
17 | 1 | 0.00054274 | 0.00013602 | 0 | 0 | 1 | 0.98848 | -0.22278 | 0.4 | 1 | 1.1 | 0.9
19 | 1 | 0.00058222 | 0.00014592 | 0 | 0 | 1 | 0.98845 | -0.22329 | 0.4 | 1 | 1.1 | 0.9
20 | 1 | 0.00039665 | 9.941e-05 | 0 | 0 | 1 | 0.98845 | -0.22338 | 0.4 | 1 | 1.1 | 0.9
21 | 1 | 0.0011822 | 0.00029629 | 0 | 0 | 1 | 0.98841 | -0.22403 | 0.4 | 1 | 1.1 | 0.9
210 | 1 | 0.00048903 | 0.00012256 | 0 | 0 | 1 | 0.99013 | -0.19052 | 0.4 | 1 | 1.1 | 0.9
23 | 1 | 0.0081975 | 0.0020545 | 0 | 0 | 1 | 0.99392 | -0.11709 | 0.4 | 1 | 1.1 | 0.9
24 | 1 | 0 | 0 | 0 | 0 | 1 | 0.99529 | -0.090566 | 0.4 | 1 | 1.1 | 0.9
25 | 1 | 0 | 0 | 0 | 0 | 1 | 0.99328 | -0.12947 | 0.4 | 1 | 1.1 | 0.9
26 | 1 | 0 | 0 | 0 | 0 | 1 | 0.99582 | -0.080377 | 0.4 | 1 | 1.1 | 0.9
209 | 1 | 0 | 0 | 0 | 0 | 1 | 0.99094 | -0.17486 | 0.4 | 1 | 1.1 | 0.9
56 | 1 | 0 | 0 | 0 | 0 | 1 | 0.99854 | -0.028029 | 0.4 | 1 | 1.1 | 0.9
27 | 1 | 0.0013964 | 0.00034997 | 0 | 0 | 1 | 0.99154 | -0.16222 | 0.4 | 1 | 1.1 | 0.9
28 | 1 | 0 | 0 | 0 | 0 | 1 | 0.9904 | -0.1841 | 0.4 | 1 | 1.1 | 0.9
29 | 1 | 0 | 0 | 0 | 0 | 1 | 0.99202 | -0.15296 | 0.4 | 1 | 1.1 | 0.9
30 | 1 | 0.0033462 | 0.00083864 | 0 | 0 | 1 | 0.9899 | -0.19385 | 0.4 | 1 | 1.1 | 0.9
31 | 1 | 0.00084667 | 0.00021219 | 0 | 0 | 1 | 0.9902 | -0.18805 | 0.4 | 1 | 1.1 | 0.9
32 | 1 | 0.00099301 | 0.00024887 | 0 | 0 | 1 | 0.99365 | -0.12143 | 0.4 | 1 | 1.1 | 0.9
42 | 1 | 0.0014941 | 0.00037445 | 0 | 0 | 1 | 0.98927 | -0.20617 | 0.4 | 1 | 1.1 | 0.9
61 | 1 | 0.0033134 | 0.00083041 | 0 | 0 | 1 | 0.98982 | -0.19546 | 0.4 | 1 | 1.1 | 0.9
49 | 1 | 0 | 0 | 0 | 0 | 1 | 0.99442 | -0.10662 | 0.4 | 1 | 1.1 | 0.9
33 | 1 | 0.0013544 | 0.00033945 | 0 | 0 | 1 | 0.98818 | -0.22718 | 0.4 | 1 | 1.1 | 0.9
34 | 1 | 0.0029174 | 0.00073117 | 0 | 0 | 1 | 0.98757 | -0.23903 | 0.4 | 1 | 1.1 | 0.9
35 | 1 | 0.00091893 | 0.00023031 | 0 | 0 | 1 | 0.98869 | -0.21737 | 0.4 | 1 | 1.1 | 0.9
36 | 1 | 0.0010674 | 0.00026752 | 0 | 0 | 1 | 0.98733 | -0.2438 | 0.4 | 1 | 1.1 | 0.9
37 | 1 | 0.0011656 | 0.00029212 | 0 | 0 | 1 | 0.98885 | -0.21424 | 0.4 | 1 | 1.1 | 0.9
43 | 1 | 0.0011634 | 0.00029157 | 0 | 0 | 1 | 0.98728 | -0.24482 | 0.4 | 1 | 1.1 | 0.9
205 | 1 | 0.00088252 | 0.00022118 | 0 | 0 | 1 | 0.98697 | -0.25079 | 0.4 | 1 | 1.1 | 0.9
44 | 1 | 0.001235 | 0.00030952 | 0 | 0 | 1 | 0.98538 | -0.28181 | 0.4 | 1 | 1.1 | 0.9
45 | 1 | 0 | 0 | 0 | 0 | 1 | 0.9854 | -0.28147 | 0.4 | 1 | 1.1 | 0.9
68 | 1 | 0.0044685 | 0.0011199 | 0 | 0 | 1 | 0.98567 | -0.2762 | 0.4 | 1 | 1.1 | 0.9
46 | 1 | 0.00077518 | 0.00019428 | 0 | 0 | 1 | 0.99661 | -0.064756 | 0.4 | 1 | 1.1 | 0.9
47 | 1 | 0.0025848 | 0.00064781 | 0 | 0 | 1 | 0.99508 | -0.093925 | 0.4 | 1 | 1.1 | 0.9
48 | 1 | 0.0032786 | 0.0008217 | 0 | 0 | 1 | 0.9973 | -0.051525 | 0.4 | 1 | 1.1 | 0.9
50 | 3 | 0.0055789 | 0.0013982 | 0 | 0 | 1 | 1 | 0 | 0.4 | 1 | 1.1 | 0.9
60 | 1 | 0 | 0 | 0 | 0 | 1 | 0.99441 | -0.10693 | 0.4 | 1 | 1.1 | 0.9
57 | 1 | 0 | 0 | 0 | 0 | 1 | 0.99898 | -0.019589 | 0.4 | 1 | 1.1 | 0.9
51 | 1 | 0.0037226 | 0.00093296 | 0 | 0 | 1 | 0.99808 | -0.036864 | 0.4 | 1 | 1.1 | 0.9
52 | 1 | 0.0016903 | 0.00042363 | 0 | 0 | 1 | 0.99817 | -0.035106 | 0.4 | 1 | 1.1 | 0.9
53 | 1 | 0.0016808 | 0.00042125 | 0 | 0 | 1 | 0.998 | -0.038413 | 0.4 | 1 | 1.1 | 0.9
54 | 1 | 0.0037391 | 0.00093711 | 0 | 0 | 1 | 0.99831 | -0.032358 | 0.4 | 1 | 1.1 | 0.9
55 | 1 | 0.0037255 | 0.0009337 | 0 | 0 | 1 | 0.99796 | -0.03916 | 0.4 | 1 | 1.1 | 0.9
58 | 1 | 0.00096937 | 0.00024295 | 0 | 0 | 1 | 0.99437 | -0.10771 | 0.4 | 1 | 1.1 | 0.9
62 | 1 | 0.0049332 | 0.0012364 | 0 | 0 | 1 | 0.98961 | -0.19946 | 0.4 | 1 | 1.1 | 0.9
64 | 1 | 0.0025503 | 0.00063916 | 0 | 0 | 1 | 0.98648 | -0.26044 | 0.4 | 1 | 1.1 | 0.9
65 | 1 | 0.0023413 | 0.0005868 | 0 | 0 | 1 | 0.98653 | -0.25944 | 0.4 | 1 | 1.1 | 0.9
66 | 1 | 0.0017261 | 0.00043259 | 0 | 0 | 1 | 0.98658 | -0.25839 | 0.4 | 1 | 1.1 | 0.9
201 | 1 | 0.0013809 | 0.00034608 | 0 | 0 | 1 | 0.98661 | -0.2579 | 0.4 | 1 | 1.1 | 0.9
67 | 1 | 0.0012766 | 0.00031993 | 0 | 0 | 1 | 0.98578 | -0.27393 | 0.4 | 1 | 1.1 | 0.9
203 | 1 | 0.003233 | 0.00081026 | 0 | 0 | 1 | 0.98681 | -0.25398 | 0.4 | 1 | 1.1 | 0.9
202 | 1 | 0.0006442 | 0.00016145 | 0 | 0 | 1 | 0.98669 | -0.25634 | 0.4 | 1 | 1.1 | 0.9
204 | 1 | 0.00084517 | 0.00021182 | 0 | 0 | 1 | 0.98686 | -0.25286 | 0.4 | 1 | 1.1 | 0.9

## generator_data
GEN_BUS | PG | QG | QMAX | QMIN | VG | MBASE | GEN_STATUS | PMAX | PMIN
50 | 0.088399 | 0.022382 | 10 | -10 | 1 | 100 | 1 | 10 | 0

## branch_data
F_BUS | T_BUS | BR_R | BR_X | BR_B | RATE_A | RATE_B | RATE_C | TAP | SHIFT | BR_STATUS | ANGMIN | ANGMAX | P_in | Q_in | P_out | Q_out
12 | 13 | 1.831 | 1.1718 | 3.0747e-09 | 0 | 0 | 0 | 0 | 0 | 1 | -90 | 90 | -0.0041166 | -0.0010296 | 0.0041169 | 0.0010295
12 | 14 | 7.6215 | 4.8777 | 1.2798e-08 | 0 | 0 | 0 | 0 | 0 | 1 | -90 | 90 | 0.00313 | 0.00078235 | -0.0031292 | -0.00078308
13 | 15 | 5.1931 | 3.3236 | 8.7206e-09 | 0 | 0 | 0 | 0 | 0 | 1 | -90 | 90 | -0.0045245 | -0.0011317 | 0.0045256 | 0.0011316
14 | 16 | 2.044 | 1.3081 | 3.4324e-09 | 0 | 0 | 0 | 0 | 0 | 1 | -90 | 90 | 0.0031292 | 0.00078308 | -0.003129 | -0.00078328
15 | 22 | 2.4627 | 1.5761 | 4.1355e-09 | 0 | 0 | 0 | 0 | 0 | 1 | -90 | 90 | -0.0045256 | -0.0011316 | 0.0045262 | 0.0011315
16 | 18 | 0.75923 | 0.48591 | 1.275e-09 | 0 | 0 | 0 | 0 | 0 | 1 | -90 | 90 | 0.003129 | 0.00078328 | -0.0031289 | -0.00078335
22 | 210 | 10.5221 | 6.7342 | 1.7669e-08 | 0 | 0 | 0 | 0 | 0 | 1 | -90 | 90 | -0.005807 | -0.0014525 | 0.0058108 | 0.0014532
18 | 17 | 2.0102 | 1.2865 | 3.3756e-09 | 0 | 0 | 0 | 0 | 0 | 1 | -90 | 90 | 0.0027041 | 0.00067688 | -0.0027039 | -0.00067711
17 | 19 | 1.0356 | 0.6628 | 1.7391e-09 | 0 | 0 | 0 | 0 | 0 | 1 | -90 | 90 | 0.0021612 | 0.00054108 | -0.0021611 | -0.00054122
19 | 20 | 0.23367 | 0.14955 | 3.924e-10 | 0 | 0 | 0 | 0 | 0 | 1 | -90 | 90 | 0.0015789 | 0.0003953 | -0.0015789 | -0.00039533
20 | 21 | 2.4125 | 1.544 | 4.0512e-09 | 0 | 0 | 0 | 0 | 0 | 1 | -90 | 90 | 0.0011823 | 0.00029592 | -0.0011822 | -0.0002963
210 | 209 | 10.9145 | 6.9853 | 1.8328e-08 | 0 | 0 | 0 | 0 | 0 | 1 | -90 | 90 | -0.0062999 | -0.0015758 | 0.0063046 | 0.001577
23 | 24 | 8.0958 | 5.1813 | 1.3595e-08 | 0 | 0 | 0 | 0 | 0 | 1 | -90 | 90 | -0.014519 | -0.0036359 | 0.014538 | 0.0036463
23 | 25 | 8.6561 | 5.5399 | 1.4536e-08 | 0 | 0 | 0 | 0 | 0 | 1 | -90 | 90 | 0.0063219 | 0.0015814 | -0.0063182 | -0.0015805
24 | 26 | 3.1152 | 1.9937 | 5.2312e-09 | 0 | 0 | 0 | 0 | 0 | 1 | -90 | 90 | -0.014538 | -0.0036463 | 0.014545 | 0.0036503
25 | 209 | 31.6877 | 20.2801 | 5.3212e-08 | 0 | 0 | 0 | 0 | 0 | 1 | -90 | 90 | 0.0063182 | 0.0015805 | -0.0063046 | -0.001577
26 | 56 | 16.0517 | 10.2731 | 2.6955e-08 | 0 | 0 | 0 | 0 | 0 | 1 | -90 | 90 | -0.014545 | -0.0036503 | 0.014581 | 0.0036709
56 | 57 | 1.2969 | 0.83 | 2.1778e-09 | 0 | 0 | 0 | 0 | 0 | 1 | -90 | 90 | -0.029145 | -0.0073223 | 0.029157 | 0.0073296
56 | 54 | 1.3285 | 0.85024 | 2.2309e-09 | 0 | 0 | 0 | 0 | 0 | 1 | -90 | 90 | 0.014564 | 0.0036514 | -0.014561 | -0.0036497
27 | 28 | 2.2331 | 1.4292 | 3.75e-09 | 0 | 0 | 0 | 0 | 0 | 1 | -90 | 90 | 0.043256 | 0.01089 | -0.043211 | -0.010862
27 | 29 | 0.91678 | 0.58674 | 1.5395e-09 | 0 | 0 | 0 | 0 | 0 | 1 | -90 | 90 | -0.044653 | -0.01124 | 0.044672 | 0.011253
28 | 30 | 1.2599 | 0.80635 | 2.1157e-09 | 0 | 0 | 0 | 0 | 0 | 1 | -90 | 90 | 0.034112 | 0.0085806 | -0.034096 | -0.0085706
28 | 31 | 1.9125 | 1.224 | 3.2116e-09 | 0 | 0 | 0 | 0 | 0 | 1 | -90 | 90 | 0.0090988 | 0.002281 | -0.0090971 | -0.0022802
29 | 32 | 3.1282 | 2.002 | 5.253e-09 | 0 | 0 | 0 | 0 | 0 | 1 | -90 | 90 | -0.044672 | -0.011253 | 0.04474 | 0.011295
30 | 42 | 1.762 | 1.1277 | 2.9589e-09 | 0 | 0 | 0 | 0 | 0 | 1 | -90 | 90 | 0.03075 | 0.007732 | -0.030732 | -0.0077207
31 | 61 | 3.942 | 2.5229 | 6.6197e-09 | 0 | 0 | 0 | 0 | 0 | 1 | -90 | 90 | 0.0082505 | 0.002068 | -0.0082475 | -0.0020668
32 | 49 | 1.4409 | 0.92216 | 2.4196e-09 | 0 | 0 | 0 | 0 | 0 | 1 | -90 | 90 | -0.045733 | -0.011544 | 0.045765 | 0.011565
42 | 37 | 1.2125 | 0.77603 | 2.0362e-09 | 0 | 0 | 0 | 0 | 0 | 1 | -90 | 90 | 0.029238 | 0.0073463 | -0.029227 | -0.0073393
61 | 62 | 3.5633 | 2.2805 | 5.9837e-09 | 0 | 0 | 0 | 0 | 0 | 1 | -90 | 90 | 0.0049342 | 0.0012364 | -0.0049332 | -0.0012364
49 | 60 | 1.3909 | 0.8902 | 2.3358e-09 | 0 | 0 | 0 | 0 | 0 | 1 | -90 | 90 | 0.00096942 | 0.00024216 | -0.00096941 | -0.00024238
49 | 47 | 1.2113 | 0.77523 | 2.0341e-09 | 0 | 0 | 0 | 0 | 0 | 1 | -90 | 90 | -0.046735 | -0.011807 | 0.046763 | 0.011825
33 | 34 | 2.0142 | 1.2891 | 3.3825e-09 | 0 | 0 | 0 | 0 | 0 | 1 | -90 | 90 | 0.025771 | 0.0064669 | -0.025756 | -0.0064579
33 | 35 | 1.5847 | 1.0142 | 2.6612e-09 | 0 | 0 | 0 | 0 | 0 | 1 | -90 | 90 | -0.027125 | -0.0068064 | 0.027138 | 0.0068142
34 | 36 | 0.91311 | 0.58439 | 1.5334e-09 | 0 | 0 | 0 | 0 | 0 | 1 | -90 | 90 | 0.022839 | 0.0057268 | -0.022834 | -0.0057236
35 | 37 | 0.48875 | 0.3128 | 8.2074e-10 | 0 | 0 | 0 | 0 | 0 | 1 | -90 | 90 | -0.028057 | -0.0070445 | 0.028061 | 0.0070471
36 | 43 | 0.20349 | 0.13023 | 3.4172e-10 | 0 | 0 | 0 | 0 | 0 | 1 | -90 | 90 | 0.021766 | 0.0054561 | -0.021765 | -0.0054554
43 | 205 | 1.2675 | 0.81118 | 2.1284e-09 | 0 | 0 | 0 | 0 | 0 | 1 | -90 | 90 | 0.020602 | 0.0051639 | -0.020596 | -0.0051603
205 | 204 | 0.45816 | 0.29322 | 7.6938e-10 | 0 | 0 | 0 | 0 | 0 | 1 | -90 | 90 | 0.019713 | 0.0049391 | -0.019712 | -0.004938
44 | 45 | 1.2146 | 0.77734 | 2.0396e-09 | 0 | 0 | 0 | 0 | 0 | 1 | -90 | 90 | -0.001235 | -0.00030952 | 0.001235 | 0.00030934
45 | 68 | 18.4993 | 11.8396 | 3.1065e-08 | 0 | 0 | 0 | 0 | 0 | 1 | -90 | 90 | -0.001235 | -0.00030934 | 0.0012353 | 0.00030652
68 | 67 | 1.7288 | 1.1064 | 2.9032e-09 | 0 | 0 | 0 | 0 | 0 | 1 | -90 | 90 | -0.0057038 | -0.0014264 | 0.0057044 | 0.0014265
46 | 47 | 2.6419 | 1.6908 | 4.4364e-09 | 0 | 0 | 0 | 0 | 0 | 1 | -90 | 90 | 0.049417 | 0.012516 | -0.049348 | -0.012473
46 | 48 | 1.1823 | 0.75668 | 1.9854e-09 | 0 | 0 | 0 | 0 | 0 | 1 | -90 | 90 | -0.050192 | -0.012711 | 0.050224 | 0.012731
48 | 50 | 4.3348 | 2.7743 | 7.2793e-09 | 0 | 0 | 0 | 0 | 0 | 1 | -90 | 90 | -0.053503 | -0.013553 | 0.053636 | 0.013637
50 | 57 | 3.0142 | 1.9291 | 5.0617e-09 | 0 | 0 | 0 | 0 | 0 | 1 | -90 | 90 | 0.029184 | 0.0073466 | -0.029157 | -0.0073296
60 | 58 | 3.5776 | 2.2897 | 6.0078e-09 | 0 | 0 | 0 | 0 | 0 | 1 | -90 | 90 | 0.00096941 | 0.00024238 | -0.00096937 | -0.00024295
51 | 52 | 0.86 | 0.5504 | 1.4442e-09 | 0 | 0 | 0 | 0 | 0 | 1 | -90 | 90 | -0.0091294 | -0.0022879 | 0.0091302 | 0.0022882
51 | 53 | 1.2788 | 0.81845 | 2.1475e-09 | 0 | 0 | 0 | 0 | 0 | 1 | -90 | 90 | 0.0054068 | 0.0013549 | -0.0054064 | -0.0013549
52 | 54 | 1.134 | 0.72576 | 1.9043e-09 | 0 | 0 | 0 | 0 | 0 | 1 | -90 | 90 | -0.01082 | -0.0027119 | 0.010822 | 0.0027126
53 | 55 | 0.89607 | 0.57348 | 1.5047e-09 | 0 | 0 | 0 | 0 | 0 | 1 | -90 | 90 | 0.0037256 | 0.00093363 | -0.0037255 | -0.0009337
64 | 65 | 1.7125 | 1.096 | 2.8757e-09 | 0 | 0 | 0 | 0 | 0 | 1 | -90 | 90 | -0.0025503 | -0.00063917 | 0.0025504 | 0.00063896
65 | 66 | 0.93622 | 0.59918 | 1.5722e-09 | 0 | 0 | 0 | 0 | 0 | 1 | -90 | 90 | -0.0048917 | -0.0012258 | 0.004892 | 0.0012258
66 | 201 | 0.32122 | 0.20558 | 5.3942e-10 | 0 | 0 | 0 | 0 | 0 | 1 | -90 | 90 | -0.006618 | -0.0016584 | 0.0066182 | 0.0016584
201 | 202 | 0.8488 | 0.54323 | 1.4254e-09 | 0 | 0 | 0 | 0 | 0 | 1 | -90 | 90 | -0.0079991 | -0.0020045 | 0.0079996 | 0.0020047
67 | 203 | 12.4468 | 7.966 | 2.0902e-08 | 0 | 0 | 0 | 0 | 0 | 1 | -90 | 90 | -0.0069809 | -0.0017465 | 0.0069876 | 0.0017487
203 | 204 | 0.25711 | 0.16455 | 4.3175e-10 | 0 | 0 | 0 | 0 | 0 | 1 | -90 | 90 | -0.018865 | -0.0047256 | 0.018866 | 0.0047262
203 | 202 | 1.196 | 0.76546 | 2.0085e-09 | 0 | 0 | 0 | 0 | 0 | 1 | -90 | 90 | 0.0086448 | 0.0021666 | -0.0086438 | -0.0021662