## bus_data
BUS_I | BUS_TYPE | Pd | Qd | Gs | Bs | area | Vm | Va | baseKV | zone | Vmax | Vmin
129 | 1 | 0.0031548 | 0.00079067 | 0 | 0 | 1 | 0.9991 | -0.017281 | 0.4 | 1 | 1.1 | 0.9
130 | 3 | 0.0025443 | 0.00063766 | 0 | 0 | 1 | 1 | 0 | 0.4 | 1 | 1.1 | 0.9
131 | 1 | 0 | 0 | 0 | 0 | 1 | 0.99887 | -0.021592 | 0.4 | 1 | 1.1 | 0.9
132 | 1 | 0.003305 | 0.00082831 | 0 | 0 | 1 | 0.998 | -0.038087 | 0.4 | 1 | 1.1 | 0.9
133 | 1 | 0.0012695 | 0.00031816 | 0 | 0 | 1 | 0.99873 | -0.024319 | 0.4 | 1 | 1.1 | 0.9
134 | 1 | 0.010215 | 0.00256 | 0 | 0 | 1 | 0.99752 | -0.047721 | 0.4 | 1 | 1.1 | 0.9
180 | 1 | 0.001815 | 0.00045487 | 0 | 0 | 1 | 0.9979 | -0.040025 | 0.4 | 1 | 1.1 | 0.9
185 | 1 | 0.003192 | 0.0008 | 0 | 0 | 1 | 0.99846 | -0.029633 | 0.4 | 1 | 1.1 | 0.9
166 | 1 | 0.0099946 | 0.0025049 | 0 | 0 | 1 | 0.99672 | -0.063004 | 0.4 | 1 | 1.1 | 0.9
140 | 1 | 0.0021721 | 0.00054439 | 0 | 0 | 1 | 0.98676 | -0.25454 | 0.4 | 1 | 1.1 | 0.9
142 | 1 | 0.001952 | 0.00048923 | 0 | 0 | 1 | 0.9868 | -0.25394 | 0.4 | 1 | 1.1 | 0.9
174 | 1 | 0.0049935 | 0.0012515 | 0 | 0 | 1 | 0.98682 | -0.25355 | 0.4 | 1 | 1.1 | 0.9
146 | 1 | 0.003637 | 0.00091151 | 0 | 0 | 1 | 0.98952 | -0.20098 | 0.4 | 1 | 1.1 | 0.9
109 | 1 | 0 | 0 | 0 | 0 | 1 | 0.98977 | -0.19623 | 0.4 | 1 | 1.1 | 0.9
121 | 1 | 0 | 0 | 0 | 0 | 1 | 0.9895 | -0.20154 | 0.4 | 1 | 1.1 | 0.9
148 | 1 | 0.00097357 | 0.000244 | 0 | 0 | 1 | 0.98832 | -0.2245 | 0.4 | 1 | 1.1 | 0.9
149 | 1 | 0 | 0 | 0 | 0 | 1 | 0.98763 | -0.23799 | 0.4 | 1 | 1.1 | 0.9
150 | 1 | 0 | 0 | 0 | 0 | 1 | 0.98853 | -0.22042 | 0.4 | 1 | 1.1 | 0.9
151 | 1 | 0 | 0 | 0 | 0 | 1 | 0.9871 | -0.24821 | 0.4 | 1 | 1.1 | 0.9
152 | 1 | 0 | 0 | 0 | 0 | 1 | 0.98859 | -0.21922 | 0.4 | 1 | 1.1 | 0.9
38 | 1 | 0.0047696 | 0.0011954 | 0 | 0 | 1 | 0.98577 | -0.27416 | 0.4 | 1 | 1.1 | 0.9
159 | 1 | 0.00074052 | 0.00018559 | 0 | 0 | 1 | 0.98874 | -0.21629 | 0.4 | 1 | 1.1 | 0.9
153 | 1 | 0.0051994 | 0.0013031 | 0 | 0 | 1 | 0.98879 | -0.21523 | 0.4 | 1 | 1.1 | 0.9
160 | 1 | 0.00089669 | 0.00022473 | 0 | 0 | 1 | 0.98883 | -0.21451 | 0.4 | 1 | 1.1 | 0.9
154 | 1 | 0.00059726 | 0.00014969 | 0 | 0 | 1 | 0.98474 | -0.29401 | 0.4 | 1 | 1.1 | 0.9
155 | 1 | 0.0030294 | 0.00075925 | 0 | 0 | 1 | 0.98478 | -0.29328 | 0.4 | 1 | 1.1 | 0.9
156 | 1 | 0.0028841 | 0.00072282 | 0 | 0 | 1 | 0.98459 | -0.29685 | 0.4 | 1 | 1.1 | 0.9
157 | 1 | 0.0030225 | 0.0007575 | 0 | 0 | 1 | 0.98504 | -0.28806 | 0.4 | 1 | 1.1 | 0.9
158 | 1 | 0.00092116 | 0.00023086 | 0 | 0 | 1 | 0.98452 | -0.29831 | 0.4 | 1 | 1.1 | 0.9
189 | 1 | 0.0040545 | 0.0010162 | 0 | 0 | 1 | 0.98538 | -0.28151 | 0.4 | 1 | 1.1 | 0.9
197 | 1 | 0.0029616 | 0.00074224 | 0 | 0 | 1 | 0.98449 | -0.29891 | 0.4 | 1 | 1.1 | 0.9
108 | 1 | 0 | 0 | 0 | 0 | 1 | 0.98888 | -0.21349 | 0.4 | 1 | 1.1 | 0.9
161 | 1 | 0.0015518 | 0.00038893 | 0 | 0 | 1 | 0.99634 | -0.070432 | 0.4 | 1 | 1.1 | 0.9
162 | 1 | 0.0023375 | 0.00058584 | 0 | 0 | 1 | 0.99625 | -0.072195 | 0.4 | 1 | 1.1 | 0.9
163 | 1 | 0 | 0 | 0 | 0 | 1 | 0.99647 | -0.067816 | 0.4 | 1 | 1.1 | 0.9
164 | 1 | 0.0014055 | 0.00035226 | 0 | 0 | 1 | 0.99623 | -0.072465 | 0.4 | 1 | 1.1 | 0.9
165 | 1 | 0.0071536 | 0.0017929 | 0 | 0 | 1 | 0.99618 | -0.073397 | 0.4 | 1 | 1.1 | 0.9
179 | 1 | 0.0014906 | 0.00037357 | 0 | 0 | 1 | 0.99621 | -0.072946 | 0.4 | 1 | 1.1 | 0.9
200 | 1 | 0 | 0 | 0 | 0 | 1 | 0.99595 | -0.077998 | 0.4 | 1 | 1.1 | 0.9
39 | 1 | 0 | 0 | 0 | 0 | 1 | 0.98574 | -0.27483 | 0.4 | 1 | 1.1 | 0.9
40 | 1 | 0 | 0 | 0 | 0 | 1 | 0.98564 | -0.27686 | 0.4 | 1 | 1.1 | 0.9
41 | 1 | 0.00059348 | 0.00014874 | 0 | 0 | 1 | 0.98571 | -0.27536 | 0.4 | 1 | 1.1 | 0.9
69 | 1 | 0 | 0 | 0 | 0 | 1 | 0.98545 | -0.28055 | 0.4 | 1 | 1.1 | 0.9
167 | 1 | 0.0015543 | 0.00038954 | 0 | 0 | 1 | 0.98873 | -0.21637 | 0.4 | 1 | 1.1 | 0.9
103 | 1 | 0 | 0 | 0 | 0 | 1 | 0.98875 | -0.21588 | 0.4 | 1 | 1.1 | 0.9
104 | 1 | 0 | 0 | 0 | 0 | 1 | 0.98699 | -0.25025 | 0.4 | 1 | 1.1 | 0.9
187 | 1 | 0.0014632 | 0.00036672 | 0 | 0 | 1 | 0.99605 | -0.075216 | 0.4 | 1 | 1.1 | 0.9
182 | 1 | 0.0017019 | 0.00042654 | 0 | 0 | 1 | 0.98649 | -0.25988 | 0.4 | 1 | 1.1 | 0.9
183 | 1 | 0.0019236 | 0.00048209 | 0 | 0 | 1 | 0.98622 | -0.26517 | 0.4 | 1 | 1.1 | 0.9
184 | 1 | 0 | 0 | 0 | 0 | 1 | 0.98609 | -0.26766 | 0.4 | 1 | 1.1 | 0.9
190 | 1 | 0.00057218 | 0.0001434 | 0 | 0 | 1 | 0.98604 | -0.26869 | 0.4 | 1 | 1.1 | 0.9
186 | 1 | 0.0048509 | 0.0012158 | 0 | 0 | 1 | 0.99841 | -0.030614 | 0.4 | 1 | 1.1 | 0.9
188 | 1 | 0.0005908 | 0.00014807 | 0 | 0 | 1 | 0.99292 | -0.1353 | 0.4 | 1 | 1.1 | 0.9
102 | 1 | 0 | 0 | 0 | 0 | 1 | 0.9916 | -0.16079 | 0.4 | 1 | 1.1 | 0.9
208 | 1 | 0.0012037 | 0.00030167 | 0 | 0 | 1 | 0.98543 | -0.28086 | 0.4 | 1 | 1.1 | 0.9
198 | 1 | 0.0010414 | 0.00026099 | 0 | 0 | 1 | 0.98449 | -0.29895 | 0.4 | 1 | 1.1 | 0.9
199 | 1 | 0.0058275 | 0.0014605 | 0 | 0 | 1 | 0.99578 | -0.081222 | 0.4 | 1 | 1.1 | 0.9
99 | 1 | 0.00068997 | 0.00017292 | 0 | 0 | 1 | 0.99153 | -0.16215 | 0.4 | 1 | 1.1 | 0.9
100 | 1 | 0 | 0 | 0 | 0 | 1 | 0.99159 | -0.16108 | 0.4 | 1 | 1.1 | 0.9
101 | 1 | 0.0014632 | 0.0003667 | 0 | 0 | 1 | 0.99151 | -0.16261 | 0.4 | 1 | 1.1 | 0.9
107 | 1 | 0 | 0 | 0 | 0 | 1 | 0.99039 | -0.18431 | 0.4 | 1 | 1.1 | 0.9
105 | 1 | 0.00056023 | 0.00014041 | 0 | 0 | 1 | 0.99024 | -0.18705 | 0.4 | 1 | 1.1 | 0.9
106 | 1 | 0.0031534 | 0.00079032 | 0 | 0 | 1 | 0.99009 | -0.19001 | 0.4 | 1 | 1.1 | 0.9
119 | 1 | 0.0024428 | 0.00061221 | 0 | 0 | 1 | 0.98937 | -0.20403 | 0.4 | 1 | 1.1 | 0.9
120 | 1 | 0.0015022 | 0.0003765 | 0 | 0 | 1 | 0.9894 | -0.20345 | 0.4 | 1 | 1.1 | 0.9

## generator_data
GEN_BUS | PG | QG | QMAX | QMIN | VG | MBASE | GEN_STATUS | PMAX | PMIN
130 | 0.12426 | 0.031464 | 10 | -10 | 1 | 100 | 1 | 10 | 0

## branch_data
F_BUS | T_BUS | BR_R | BR_X | BR_B | RATE_A | RATE_B | RATE_C | TAP | SHIFT | BR_STATUS | ANGMIN | ANGMAX | P_in | Q_in | P_out | Q_out
129 | 130 | 1.4754 | 0.94426 | 2.4776e-09 | 0 | 0 | 0 | 0 | 0 | 1 | -90 | 90 | -0.05254 | -0.013201 | 0.052583 | 0.013229
129 | 131 | 0.39115 | 0.25034 | 6.5685e-10 | 0 | 0 | 0 | 0 | 0 | 1 | -90 | 90 | 0.049385 | 0.012411 | -0.049375 | -0.012404
130 | 132 | 2.4895 | 1.5932 | 4.1805e-09 | 0 | 0 | 0 | 0 | 0 | 1 | -90 | 90 | 0.069135 | 0.017597 | -0.069008 | -0.017517
131 | 133 | 1.3092 | 0.8379 | 2.1985e-09 | 0 | 0 | 0 | 0 | 0 | 1 | -90 | 90 | 0.0093159 | 0.0023353 | -0.0093147 | -0.0023347
131 | 134 | 2.9186 | 1.8679 | 4.9012e-09 | 0 | 0 | 0 | 0 | 0 | 1 | -90 | 90 | 0.040059 | 0.010069 | -0.040009 | -0.010037
132 | 180 | 0.13281 | 0.085 | 2.2303e-10 | 0 | 0 | 0 | 0 | 0 | 1 | -90 | 90 | 0.065703 | 0.016688 | -0.065697 | -0.016684
133 | 185 | 2.9529 | 1.8899 | 4.9588e-09 | 0 | 0 | 0 | 0 | 0 | 1 | -90 | 90 | 0.0080452 | 0.0020166 | -0.0080432 | -0.0020157
134 | 166 | 2.2881 | 1.4644 | 3.8424e-09 | 0 | 0 | 0 | 0 | 0 | 1 | -90 | 90 | 0.029794 | 0.0074774 | -0.029773 | -0.0074639
180 | 187 | 2.4761 | 1.5847 | 4.1581e-09 | 0 | 0 | 0 | 0 | 0 | 1 | -90 | 90 | 0.063882 | 0.01623 | -0.063774 | -0.016161
185 | 186 | 0.9038 | 0.57843 | 1.5177e-09 | 0 | 0 | 0 | 0 | 0 | 1 | -90 | 90 | 0.0048511 | 0.0012157 | -0.0048509 | -0.0012158
166 | 163 | 1.0833 | 0.69334 | 1.8192e-09 | 0 | 0 | 0 | 0 | 0 | 1 | -90 | 90 | 0.019778 | 0.004959 | -0.019774 | -0.0049563
140 | 142 | 1.2197 | 0.78063 | 2.0483e-09 | 0 | 0 | 0 | 0 | 0 | 1 | -90 | 90 | -0.0021721 | -0.00054439 | 0.0021722 | 0.00054423
142 | 174 | 0.41512 | 0.26568 | 6.971e-10 | 0 | 0 | 0 | 0 | 0 | 1 | -90 | 90 | -0.0041242 | -0.0010335 | 0.0041243 | 0.0010334
174 | 104 | 1.5776 | 1.0097 | 2.6493e-09 | 0 | 0 | 0 | 0 | 0 | 1 | -90 | 90 | -0.0091178 | -0.0022849 | 0.0091192 | 0.0022856
146 | 109 | 2.7505 | 1.7603 | 4.6188e-09 | 0 | 0 | 0 | 0 | 0 | 1 | -90 | 90 | -0.0075825 | -0.0018999 | 0.0075842 | 0.0019006
146 | 121 | 0.62309 | 0.39878 | 1.0463e-09 | 0 | 0 | 0 | 0 | 0 | 1 | -90 | 90 | 0.0039455 | 0.00098843 | -0.0039454 | -0.00098847
109 | 103 | 2.581 | 1.6519 | 4.3342e-09 | 0 | 0 | 0 | 0 | 0 | 1 | -90 | 90 | 0.033506 | 0.0084405 | -0.033475 | -0.0084207
109 | 107 | 1.2784 | 0.8182 | 2.1468e-09 | 0 | 0 | 0 | 0 | 0 | 1 | -90 | 90 | -0.04109 | -0.010341 | 0.041114 | 0.010356
121 | 120 | 2.1184 | 1.3558 | 3.5574e-09 | 0 | 0 | 0 | 0 | 0 | 1 | -90 | 90 | 0.0039454 | 0.00098847 | -0.0039451 | -0.00098859
148 | 149 | 8.9583 | 5.7333 | 1.5043e-08 | 0 | 0 | 0 | 0 | 0 | 1 | -90 | 90 | 0.0065827 | 0.0016453 | -0.0065785 | -0.001644
148 | 150 | 2.356 | 1.5079 | 3.9564e-09 | 0 | 0 | 0 | 0 | 0 | 1 | -90 | 90 | -0.0075563 | -0.0018893 | 0.0075578 | 0.0018898
149 | 151 | 6.7778 | 4.3378 | 1.1382e-08 | 0 | 0 | 0 | 0 | 0 | 1 | -90 | 90 | 0.0065785 | 0.001644 | -0.0065753 | -0.0016431
150 | 152 | 0.69687 | 0.446 | 1.1702e-09 | 0 | 0 | 0 | 0 | 0 | 1 | -90 | 90 | -0.0075578 | -0.0018898 | 0.0075582 | 0.00189
151 | 38 | 17.1885 | 11.0007 | 2.8864e-08 | 0 | 0 | 0 | 0 | 0 | 1 | -90 | 90 | 0.0065753 | 0.0016431 | -0.0065672 | -0.0016407
152 | 159 | 1.6983 | 1.0869 | 2.8519e-09 | 0 | 0 | 0 | 0 | 0 | 1 | -90 | 90 | -0.0075582 | -0.00189 | 0.0075593 | 0.0018904
38 | 39 | 4.8966 | 3.1339 | 8.2228e-09 | 0 | 0 | 0 | 0 | 0 | 1 | -90 | 90 | 0.00059351 | 0.00014733 | -0.0005935 | -0.00014812
38 | 40 | 9.6829 | 6.197 | 1.626e-08 | 0 | 0 | 0 | 0 | 0 | 1 | -90 | 90 | 0.0012041 | 0.00029798 | -0.0012039 | -0.00029947
159 | 108 | 1.4719 | 0.94203 | 2.4718e-09 | 0 | 0 | 0 | 0 | 0 | 1 | -90 | 90 | -0.0082998 | -0.002076 | 0.0083009 | 0.0020764
153 | 160 | 0.60907 | 0.3898 | 1.0228e-09 | 0 | 0 | 0 | 0 | 0 | 1 | -90 | 90 | -0.0051994 | -0.0013031 | 0.0051996 | 0.0013031
160 | 108 | 0.73028 | 0.46738 | 1.2263e-09 | 0 | 0 | 0 | 0 | 0 | 1 | -90 | 90 | -0.0060963 | -0.0015279 | 0.0060966 | 0.0015279
154 | 155 | 0.37525 | 0.24016 | 6.3015e-10 | 0 | 0 | 0 | 0 | 0 | 1 | -90 | 90 | -0.0084069 | -0.002107 | 0.0084072 | 0.0021071
154 | 156 | 1.5838 | 1.0137 | 2.6597e-09 | 0 | 0 | 0 | 0 | 0 | 1 | -90 | 90 | 0.0078097 | 0.0019573 | -0.0078086 | -0.0019569
155 | 157 | 1.987 | 1.2717 | 3.3368e-09 | 0 | 0 | 0 | 0 | 0 | 1 | -90 | 90 | -0.011437 | -0.0028664 | 0.011439 | 0.0028679
156 | 158 | 1.2806 | 0.81956 | 2.1504e-09 | 0 | 0 | 0 | 0 | 0 | 1 | -90 | 90 | 0.0049245 | 0.0012341 | -0.0049242 | -0.001234
157 | 189 | 1.9709 | 1.2614 | 3.3096e-09 | 0 | 0 | 0 | 0 | 0 | 1 | -90 | 90 | -0.014462 | -0.0036254 | 0.014466 | 0.0036279
158 | 197 | 0.66017 | 0.42251 | 1.1086e-09 | 0 | 0 | 0 | 0 | 0 | 1 | -90 | 90 | 0.004003 | 0.0010032 | -0.0040029 | -0.0010032
189 | 184 | 3.2569 | 2.0844 | 5.4692e-09 | 0 | 0 | 0 | 0 | 0 | 1 | -90 | 90 | -0.018521 | -0.0046441 | 0.018533 | 0.0046514
197 | 198 | 0.15186 | 0.09719 | 2.5501e-10 | 0 | 0 | 0 | 0 | 0 | 1 | -90 | 90 | 0.0010414 | 0.00026097 | -0.0010414 | -0.00026099
108 | 106 | 7.1539 | 4.5785 | 1.2013e-08 | 0 | 0 | 0 | 0 | 0 | 1 | -90 | 90 | -0.014397 | -0.0036043 | 0.014414 | 0.0036135
161 | 162 | 1.4986 | 0.95909 | 2.5165e-09 | 0 | 0 | 0 | 0 | 0 | 1 | -90 | 90 | 0.0052341 | 0.0013114 | -0.0052337 | -0.0013114
161 | 163 | 1.7154 | 1.0979 | 2.8806e-09 | 0 | 0 | 0 | 0 | 0 | 1 | -90 | 90 | -0.0067859 | -0.0017004 | 0.0067868 | 0.0017006
162 | 164 | 0.41376 | 0.2648 | 6.9481e-10 | 0 | 0 | 0 | 0 | 0 | 1 | -90 | 90 | 0.0028961 | 0.00072556 | -0.0028961 | -0.00072561
163 | 165 | 1.9126 | 1.2241 | 3.2118e-09 | 0 | 0 | 0 | 0 | 0 | 1 | -90 | 90 | 0.012987 | 0.0032557 | -0.012983 | -0.0032538
164 | 179 | 1.4358 | 0.9189 | 2.4111e-09 | 0 | 0 | 0 | 0 | 0 | 1 | -90 | 90 | 0.0014906 | 0.00037335 | -0.0014906 | -0.00037357
165 | 200 | 3.5097 | 2.2462 | 5.8937e-09 | 0 | 0 | 0 | 0 | 0 | 1 | -90 | 90 | 0.0058297 | 0.0014609 | -0.0058284 | -0.0014607
200 | 199 | 2.459 | 1.5738 | 4.1294e-09 | 0 | 0 | 0 | 0 | 0 | 1 | -90 | 90 | 0.0058284 | 0.0014607 | -0.0058275 | -0.0014605
39 | 41 | 3.8612 | 2.4711 | 6.4839e-09 | 0 | 0 | 0 | 0 | 0 | 1 | -90 | 90 | 0.0005935 | 0.00014812 | -0.00059348 | -0.00014874
40 | 69 | 13.3079 | 8.5171 | 2.2348e-08 | 0 | 0 | 0 | 0 | 0 | 1 | -90 | 90 | 0.0012039 | 0.00029947 | -0.0012037 | -0.0003015
69 | 208 | 1.1413 | 0.7304 | 1.9165e-09 | 0 | 0 | 0 | 0 | 0 | 1 | -90 | 90 | 0.0012037 | 0.0003015 | -0.0012037 | -0.00030168
167 | 103 | 1.3622 | 0.87184 | 2.2876e-09 | 0 | 0 | 0 | 0 | 0 | 1 | -90 | 90 | -0.0015543 | -0.00038954 | 0.0015543 | 0.00038934
103 | 104 | 4.7217 | 3.0219 | 7.9291e-09 | 0 | 0 | 0 | 0 | 0 | 1 | -90 | 90 | 0.03192 | 0.0080314 | -0.031868 | -0.0079987
104 | 182 | 1.8508 | 1.1845 | 3.108e-09 | 0 | 0 | 0 | 0 | 0 | 1 | -90 | 90 | 0.022749 | 0.0057131 | -0.022738 | -0.0057067
187 | 188 | 4.3059 | 2.7558 | 7.2308e-09 | 0 | 0 | 0 | 0 | 0 | 1 | -90 | 90 | 0.062311 | 0.015794 | -0.062132 | -0.01568
182 | 183 | 1.0975 | 0.70241 | 1.843e-09 | 0 | 0 | 0 | 0 | 0 | 1 | -90 | 90 | 0.021037 | 0.0052802 | -0.021031 | -0.005277
183 | 184 | 0.56761 | 0.36327 | 9.5318e-10 | 0 | 0 | 0 | 0 | 0 | 1 | -90 | 90 | 0.019108 | 0.0047949 | -0.019105 | -0.0047935
184 | 190 | 7.853 | 5.0259 | 1.3187e-08 | 0 | 0 | 0 | 0 | 0 | 1 | -90 | 90 | 0.00057221 | 0.00014214 | -0.00057218 | -0.0001434
188 | 102 | 1.8364 | 1.1753 | 3.0838e-09 | 0 | 0 | 0 | 0 | 0 | 1 | -90 | 90 | 0.061541 | 0.015532 | -0.061466 | -0.015484
102 | 107 | 1.7518 | 1.1212 | 2.9417e-09 | 0 | 0 | 0 | 0 | 0 | 1 | -90 | 90 | 0.059313 | 0.014945 | -0.059246 | -0.014903
102 | 100 | 0.60312 | 0.386 | 1.0128e-09 | 0 | 0 | 0 | 0 | 0 | 1 | -90 | 90 | 0.0021533 | 0.00053905 | -0.0021533 | -0.00053913
99 | 100 | 2.1907 | 1.4021 | 3.6788e-09 | 0 | 0 | 0 | 0 | 0 | 1 | -90 | 90 | -0.0021532 | -0.00053942 | 0.0021533 | 0.00053913
99 | 101 | 1.3714 | 0.87768 | 2.3029e-09 | 0 | 0 | 0 | 0 | 0 | 1 | -90 | 90 | 0.0014632 | 0.0003665 | -0.0014632 | -0.0003667
107 | 105 | 0.66535 | 0.42582 | 1.1173e-09 | 0 | 0 | 0 | 0 | 0 | 1 | -90 | 90 | 0.018132 | 0.0045471 | -0.01813 | -0.0045457
105 | 106 | 0.73914 | 0.47305 | 1.2412e-09 | 0 | 0 | 0 | 0 | 0 | 1 | -90 | 90 | 0.017569 | 0.0044052 | -0.017567 | -0.0044038
119 | 120 | 1.0368 | 0.66353 | 1.741e-09 | 0 | 0 | 0 | 0 | 0 | 1 | -90 | 90 | -0.0024428 | -0.00061222 | 0.0024428 | 0.00061209