## bus_data
BUS_I | BUS_TYPE | Pd | Qd | Gs | Bs | area | Vm | Va | baseKV | zone | Vmax | Vmin
1 | 1 | 0.0019521 | 0.00048924 | 0 | 0 | 1 | 0.97182 | -0.54387 | 0.4 | 1 | 1.1 | 0.9
2 | 1 | 0.0019761 | 0.00049525 | 0 | 0 | 1 | 0.9721 | -0.53837 | 0.4 | 1 | 1.1 | 0.9
3 | 1 | 0.0017882 | 0.00044817 | 0 | 0 | 1 | 0.9716 | -0.54811 | 0.4 | 1 | 1.1 | 0.9
4 | 1 | 0.0027648 | 0.00069293 | 0 | 0 | 1 | 0.9724 | -0.53246 | 0.4 | 1 | 1.1 | 0.9
5 | 1 | 0 | 0 | 0 | 0 | 1 | 0.97133 | -0.55356 | 0.4 | 1 | 1.1 | 0.9
6 | 1 | 0.0020029 | 0.00050197 | 0 | 0 | 1 | 0.97268 | -0.52688 | 0.4 | 1 | 1.1 | 0.9
7 | 1 | 0.0040453 | 0.0010139 | 0 | 0 | 1 | 0.97095 | -0.5611 | 0.4 | 1 | 1.1 | 0.9
8 | 1 | 0.0018385 | 0.00046076 | 0 | 0 | 1 | 0.97119 | -0.55624 | 0.4 | 1 | 1.1 | 0.9
13 | 1 | 0.00081114 | 0.00020329 | 0 | 0 | 1 | 0.9731 | -0.5186 | 0.4 | 1 | 1.1 | 0.9
12 | 1 | 0.00076183 | 0.00019093 | 0 | 0 | 1 | 0.97095 | -0.56111 | 0.4 | 1 | 1.1 | 0.9
9 | 1 | 0.0016057 | 0.00040242 | 0 | 0 | 1 | 0.97101 | -0.55996 | 0.4 | 1 | 1.1 | 0.9
14 | 1 | 0.0012377 | 0.00031021 | 0 | 0 | 1 | 0.97311 | -0.51835 | 0.4 | 1 | 1.1 | 0.9
10 | 1 | 0.0012355 | 0.00030964 | 0 | 0 | 1 | 0.97052 | -0.56958 | 0.4 | 1 | 1.1 | 0.9
11 | 1 | 0.00075216 | 0.00018851 | 0 | 0 | 1 | 0.97029 | -0.57422 | 0.4 | 1 | 1.1 | 0.9
230 | 1 | 0.0063302 | 0.0015865 | 0 | 0 | 1 | 0.97018 | -0.57623 | 0.4 | 1 | 1.1 | 0.9
229 | 1 | 0.0012702 | 0.00031834 | 0 | 0 | 1 | 0.97368 | -0.50722 | 0.4 | 1 | 1.1 | 0.9
228 | 1 | 0.0020876 | 0.0005232 | 0 | 0 | 1 | 0.97391 | -0.5026 | 0.4 | 1 | 1.1 | 0.9
141 | 1 | 0.0049587 | 0.0012428 | 0 | 0 | 1 | 0.98264 | -0.33225 | 0.4 | 1 | 1.1 | 0.9
143 | 1 | 0 | 0 | 0 | 0 | 1 | 0.98279 | -0.32943 | 0.4 | 1 | 1.1 | 0.9
144 | 1 | 0.002693 | 0.00067493 | 0 | 0 | 1 | 0.98268 | -0.33142 | 0.4 | 1 | 1.1 | 0.9
145 | 1 | 0 | 0 | 0 | 0 | 1 | 0.98376 | -0.31047 | 0.4 | 1 | 1.1 | 0.9
148 | 1 | 0.001767 | 0.00044284 | 0 | 0 | 1 | 0.98264 | -0.33222 | 0.4 | 1 | 1.1 | 0.9
167 | 1 | 0 | 0 | 0 | 0 | 1 | 0.98417 | -0.30233 | 0.4 | 1 | 1.1 | 0.9
217 | 1 | 0.0036618 | 0.00091774 | 0 | 0 | 1 | 0.98357 | -0.31402 | 0.4 | 1 | 1.1 | 0.9
166 | 1 | 0 | 0 | 0 | 0 | 1 | 0.98393 | -0.30711 | 0.4 | 1 | 1.1 | 0.9
165 | 1 | 0.00062175 | 0.00015582 | 0 | 0 | 1 | 0.98325 | -0.32013 | 0.4 | 1 | 1.1 | 0.9
169 | 1 | 0.0012814 | 0.00032116 | 0 | 0 | 1 | 0.98415 | -0.30281 | 0.4 | 1 | 1.1 | 0.9
170 | 1 | 0 | 0 | 0 | 0 | 1 | 0.98475 | -0.29118 | 0.4 | 1 | 1.1 | 0.9
187 | 1 | 0.0021856 | 0.00054777 | 0 | 0 | 1 | 0.98639 | -0.25937 | 0.4 | 1 | 1.1 | 0.9
216 | 1 | 0.0042553 | 0.0010665 | 0 | 0 | 1 | 0.98354 | -0.31462 | 0.4 | 1 | 1.1 | 0.9
146 | 1 | 0.0047117 | 0.0011809 | 0 | 0 | 1 | 0.98077 | -0.36885 | 0.4 | 1 | 1.1 | 0.9
147 | 1 | 0.00071905 | 0.00018021 | 0 | 0 | 1 | 0.98086 | -0.36711 | 0.4 | 1 | 1.1 | 0.9
222 | 1 | 0.00085576 | 0.00021447 | 0 | 0 | 1 | 0.9825 | -0.33502 | 0.4 | 1 | 1.1 | 0.9
220 | 1 | 0.00081143 | 0.00020336 | 0 | 0 | 1 | 0.98276 | -0.32986 | 0.4 | 1 | 1.1 | 0.9
149 | 1 | 0.00029684 | 7.4395e-05 | 0 | 0 | 1 | 0.97924 | -0.39856 | 0.4 | 1 | 1.1 | 0.9
150 | 1 | 0 | 0 | 0 | 0 | 1 | 0.97952 | -0.39309 | 0.4 | 1 | 1.1 | 0.9
151 | 1 | 0 | 0 | 0 | 0 | 1 | 0.97903 | -0.40269 | 0.4 | 1 | 1.1 | 0.9
152 | 1 | 0.00071911 | 0.00018023 | 0 | 0 | 1 | 0.9796 | -0.39143 | 0.4 | 1 | 1.1 | 0.9
153 | 1 | 0 | 0 | 0 | 0 | 1 | 0.97949 | -0.39361 | 0.4 | 1 | 1.1 | 0.9
154 | 1 | 0.013332 | 0.0033413 | 0 | 0 | 1 | 0.97814 | -0.42012 | 0.4 | 1 | 1.1 | 0.9
155 | 1 | 0.000771 | 0.00019323 | 0 | 0 | 1 | 0.97899 | -0.40333 | 0.4 | 1 | 1.1 | 0.9
156 | 1 | 0.00016251 | 4.073e-05 | 0 | 0 | 1 | 0.97968 | -0.38983 | 0.4 | 1 | 1.1 | 0.9
157 | 1 | 0.0016043 | 0.00040209 | 0 | 0 | 1 | 0.97937 | -0.39606 | 0.4 | 1 | 1.1 | 0.9
159 | 1 | 0.0014569 | 0.00036513 | 0 | 0 | 1 | 0.97899 | -0.40344 | 0.4 | 1 | 1.1 | 0.9
160 | 1 | 0.0015838 | 0.00039694 | 0 | 0 | 1 | 0.98005 | -0.38262 | 0.4 | 1 | 1.1 | 0.9
171 | 1 | 0.00045114 | 0.00011307 | 0 | 0 | 1 | 0.9793 | -0.39729 | 0.4 | 1 | 1.1 | 0.9
158 | 1 | 0.0026237 | 0.00065756 | 0 | 0 | 1 | 0.98113 | -0.36143 | 0.4 | 1 | 1.1 | 0.9
161 | 1 | 0 | 0 | 0 | 0 | 1 | 0.98117 | -0.36071 | 0.4 | 1 | 1.1 | 0.9
172 | 1 | 0.00052631 | 0.00013191 | 0 | 0 | 1 | 0.97927 | -0.39797 | 0.4 | 1 | 1.1 | 0.9
162 | 1 | 0 | 0 | 0 | 0 | 1 | 0.98158 | -0.35272 | 0.4 | 1 | 1.1 | 0.9
163 | 1 | 0.0044168 | 0.001107 | 0 | 0 | 1 | 0.98127 | -0.35864 | 0.4 | 1 | 1.1 | 0.9
164 | 1 | 0.0049247 | 0.0012343 | 0 | 0 | 1 | 0.98261 | -0.33266 | 0.4 | 1 | 1.1 | 0.9
168 | 1 | 0.00066585 | 0.00016688 | 0 | 0 | 1 | 0.98123 | -0.35935 | 0.4 | 1 | 1.1 | 0.9
184 | 1 | 0.0032069 | 0.00080373 | 0 | 0 | 1 | 0.98073 | -0.36922 | 0.4 | 1 | 1.1 | 0.9
182 | 1 | 0.0012069 | 0.00030248 | 0 | 0 | 1 | 0.98063 | -0.37106 | 0.4 | 1 | 1.1 | 0.9
178 | 1 | 0 | 0 | 0 | 0 | 1 | 0.97969 | -0.38942 | 0.4 | 1 | 1.1 | 0.9
176 | 1 | 0 | 0 | 0 | 0 | 1 | 0.97957 | -0.39169 | 0.4 | 1 | 1.1 | 0.9
190 | 1 | 0.0013562 | 0.0003399 | 0 | 0 | 1 | 0.98688 | -0.25005 | 0.4 | 1 | 1.1 | 0.9
185 | 1 | 0.0072372 | 0.0018138 | 0 | 0 | 1 | 0.97123 | -0.55554 | 0.4 | 1 | 1.1 | 0.9
186 | 1 | 0 | 0 | 0 | 0 | 1 | 0.97139 | -0.55241 | 0.4 | 1 | 1.1 | 0.9
173 | 1 | 0.0001131 | 2.8344e-05 | 0 | 0 | 1 | 0.97924 | -0.39856 | 0.4 | 1 | 1.1 | 0.9
233 | 1 | 0 | 0 | 0 | 0 | 1 | 0.97914 | -0.40056 | 0.4 | 1 | 1.1 | 0.9
234 | 1 | 0.00036758 | 9.2125e-05 | 0 | 0 | 1 | 0.97912 | -0.40099 | 0.4 | 1 | 1.1 | 0.9
174 | 1 | 0.0022904 | 0.00057402 | 0 | 0 | 1 | 0.97953 | -0.39253 | 0.4 | 1 | 1.1 | 0.9
175 | 1 | 0.00056079 | 0.00014055 | 0 | 0 | 1 | 0.97938 | -0.39552 | 0.4 | 1 | 1.1 | 0.9
177 | 1 | 0 | 0 | 0 | 0 | 1 | 0.9792 | -0.39903 | 0.4 | 1 | 1.1 | 0.9
179 | 1 | 0.00085848 | 0.00021516 | 0 | 0 | 1 | 0.97941 | -0.39486 | 0.4 | 1 | 1.1 | 0.9
180 | 1 | 0 | 0 | 0 | 0 | 1 | 0.97918 | -0.39934 | 0.4 | 1 | 1.1 | 0.9
181 | 1 | 0.00044984 | 0.00011274 | 0 | 0 | 1 | 0.97915 | -0.40002 | 0.4 | 1 | 1.1 | 0.9
183 | 1 | 0.001161 | 0.00029097 | 0 | 0 | 1 | 0.9784 | -0.41465 | 0.4 | 1 | 1.1 | 0.9
197 | 1 | 0.0015984 | 0.00040059 | 0 | 0 | 1 | 0.97911 | -0.40071 | 0.4 | 1 | 1.1 | 0.9
198 | 1 | 0.0010282 | 0.00025769 | 0 | 0 | 1 | 0.97916 | -0.39986 | 0.4 | 1 | 1.1 | 0.9
199 | 1 | 0.00047472 | 0.00011897 | 0 | 0 | 1 | 0.97899 | -0.40313 | 0.4 | 1 | 1.1 | 0.9
193 | 1 | 0.0013767 | 0.00034502 | 0 | 0 | 1 | 0.97772 | -0.42795 | 0.4 | 1 | 1.1 | 0.9
270 | 1 | 0.00047473 | 0.00011898 | 0 | 0 | 1 | 0.97897 | -0.40346 | 0.4 | 1 | 1.1 | 0.9
194 | 1 | 0.0013325 | 0.00033395 | 0 | 0 | 1 | 0.97759 | -0.4304 | 0.4 | 1 | 1.1 | 0.9
188 | 1 | 0.0022778 | 0.00057086 | 0 | 0 | 1 | 0.97258 | -0.52888 | 0.4 | 1 | 1.1 | 0.9
189 | 1 | 0.0019823 | 0.00049681 | 0 | 0 | 1 | 0.97116 | -0.55686 | 0.4 | 1 | 1.1 | 0.9
191 | 1 | 0.0034103 | 0.00085471 | 0 | 0 | 1 | 0.97265 | -0.52738 | 0.4 | 1 | 1.1 | 0.9
192 | 1 | 0.00356 | 0.00089222 | 0 | 0 | 1 | 0.97108 | -0.55849 | 0.4 | 1 | 1.1 | 0.9
207 | 1 | 0.0021826 | 0.00054702 | 0 | 0 | 1 | 0.98824 | -0.22386 | 0.4 | 1 | 1.1 | 0.9
195 | 1 | 0.0015639 | 0.00039194 | 0 | 0 | 1 | 0.97439 | -0.49311 | 0.4 | 1 | 1.1 | 0.9
203 | 1 | 0.00080208 | 0.00020102 | 0 | 0 | 1 | 0.97101 | -0.55989 | 0.4 | 1 | 1.1 | 0.9
208 | 1 | 0.0065262 | 0.0016356 | 0 | 0 | 1 | 0.98903 | -0.20863 | 0.4 | 1 | 1.1 | 0.9
196 | 1 | 0.0016682 | 0.0004181 | 0 | 0 | 1 | 0.97452 | -0.4906 | 0.4 | 1 | 1.1 | 0.9
204 | 1 | 0.001385 | 0.00034711 | 0 | 0 | 1 | 0.97101 | -0.55994 | 0.4 | 1 | 1.1 | 0.9
200 | 1 | 0.0023693 | 0.00059379 | 0 | 0 | 1 | 0.97666 | -0.44855 | 0.4 | 1 | 1.1 | 0.9
201 | 1 | 0.0022684 | 0.00056851 | 0 | 0 | 1 | 0.97557 | -0.47006 | 0.4 | 1 | 1.1 | 0.9
202 | 1 | 0 | 0 | 0 | 0 | 1 | 0.97489 | -0.48329 | 0.4 | 1 | 1.1 | 0.9
227 | 1 | 0.0012274 | 0.00030761 | 0 | 0 | 1 | 0.97422 | -0.49649 | 0.4 | 1 | 1.1 | 0.9
271 | 1 | 0.0027495 | 0.00068908 | 0 | 0 | 1 | 0.97886 | -0.40574 | 0.4 | 1 | 1.1 | 0.9
205 | 1 | 0.0020128 | 0.00050445 | 0 | 0 | 1 | 0.97093 | -0.56137 | 0.4 | 1 | 1.1 | 0.9
206 | 1 | 0.0030869 | 0.00077366 | 0 | 0 | 1 | 0.97088 | -0.56235 | 0.4 | 1 | 1.1 | 0.9
224 | 1 | 0.0053975 | 0.0013527 | 0 | 0 | 1 | 0.99778 | -0.041938 | 0.4 | 1 | 1.1 | 0.9
225 | 1 | 0 | 0 | 0 | 0 | 1 | 0.99799 | -0.037973 | 0.4 | 1 | 1.1 | 0.9
209 | 1 | 0.0023893 | 0.0005988 | 0 | 0 | 1 | 0.9897 | -0.19587 | 0.4 | 1 | 1.1 | 0.9
210 | 1 | 0.0015118 | 0.00037889 | 0 | 0 | 1 | 0.99111 | -0.16875 | 0.4 | 1 | 1.1 | 0.9
211 | 1 | 0 | 0 | 0 | 0 | 1 | 0.99349 | -0.12332 | 0.4 | 1 | 1.1 | 0.9
212 | 1 | 0.0013553 | 0.00033968 | 0 | 0 | 1 | 0.99497 | -0.095242 | 0.4 | 1 | 1.1 | 0.9
213 | 1 | 0.0036845 | 0.00092342 | 0 | 0 | 1 | 0.99341 | -0.12492 | 0.4 | 1 | 1.1 | 0.9
214 | 1 | 0 | 0 | 0 | 0 | 1 | 0.99567 | -0.081837 | 0.4 | 1 | 1.1 | 0.9
215 | 1 | 0.0055347 | 0.0013871 | 0 | 0 | 1 | 0.99281 | -0.13649 | 0.4 | 1 | 1.1 | 0.9
267 | 1 | 0.0015828 | 0.00039668 | 0 | 0 | 1 | 0.99565 | -0.082235 | 0.4 | 1 | 1.1 | 0.9
231 | 1 | 0.010099 | 0.0025311 | 0 | 0 | 1 | 0.99198 | -0.15268 | 0.4 | 1 | 1.1 | 0.9
226 | 1 | 0.0039479 | 0.00098942 | 0 | 0 | 1 | 0.99876 | -0.023354 | 0.4 | 1 | 1.1 | 0.9
232 | 1 | 0.0048966 | 0.0012272 | 0 | 0 | 1 | 0.99162 | -0.15959 | 0.4 | 1 | 1.1 | 0.9
218 | 1 | 0 | 0 | 0 | 0 | 1 | 0.98307 | -0.32398 | 0.4 | 1 | 1.1 | 0.9
219 | 1 | 0.00064 | 0.0001604 | 0 | 0 | 1 | 0.98303 | -0.32476 | 0.4 | 1 | 1.1 | 0.9
221 | 1 | 0.001584 | 0.00039698 | 0 | 0 | 1 | 0.98302 | -0.32481 | 0.4 | 1 | 1.1 | 0.9
223 | 1 | 0.00053171 | 0.00013326 | 0 | 0 | 1 | 0.98301 | -0.32502 | 0.4 | 1 | 1.1 | 0.9
268 | 1 | 0.0019084 | 0.00047829 | 0 | 0 | 1 | 0.99879 | -0.022732 | 0.4 | 1 | 1.1 | 0.9
269 | 3 | 0.0060676 | 0.0015207 | 0 | 0 | 1 | 1 | 0 | 0.4 | 1 | 1.1 | 0.9
263 | 1 | 0.0005636 | 0.00014125 | 0 | 0 | 1 | 0.98638 | -0.26153 | 0.4 | 1 | 1.1 | 0.9
235 | 1 | 0.00013561 | 3.3987e-05 | 0 | 0 | 1 | 0.98266 | -0.3343 | 0.4 | 1 | 1.1 | 0.9
236 | 1 | 0.00024031 | 6.0227e-05 | 0 | 0 | 1 | 0.98269 | -0.33368 | 0.4 | 1 | 1.1 | 0.9
237 | 1 | 0.00065202 | 0.00016341 | 0 | 0 | 1 | 0.98264 | -0.33467 | 0.4 | 1 | 1.1 | 0.9
238 | 1 | 0 | 0 | 0 | 0 | 1 | 0.98272 | -0.33319 | 0.4 | 1 | 1.1 | 0.9
239 | 1 | 6.8716e-05 | 1.7222e-05 | 0 | 0 | 1 | 0.98264 | -0.33475 | 0.4 | 1 | 1.1 | 0.9
240 | 1 | 0 | 0 | 0 | 0 | 1 | 0.98273 | -0.33287 | 0.4 | 1 | 1.1 | 0.9
241 | 1 | 0.00020253 | 5.0759e-05 | 0 | 0 | 1 | 0.98271 | -0.33332 | 0.4 | 1 | 1.1 | 0.9
242 | 1 | 0.00054638 | 0.00013694 | 0 | 0 | 1 | 0.98264 | -0.33477 | 0.4 | 1 | 1.1 | 0.9
244 | 1 | 0.00065468 | 0.00016408 | 0 | 0 | 1 | 0.98276 | -0.33225 | 0.4 | 1 | 1.1 | 0.9
245 | 1 | 0.00010813 | 2.71e-05 | 0 | 0 | 1 | 0.98273 | -0.33293 | 0.4 | 1 | 1.1 | 0.9
243 | 1 | 0.00011194 | 2.8055e-05 | 0 | 0 | 1 | 0.98271 | -0.33335 | 0.4 | 1 | 1.1 | 0.9
248 | 1 | 0.0005976 | 0.00014977 | 0 | 0 | 1 | 0.98278 | -0.33184 | 0.4 | 1 | 1.1 | 0.9
246 | 1 | 0.00010081 | 2.5267e-05 | 0 | 0 | 1 | 0.98272 | -0.33316 | 0.4 | 1 | 1.1 | 0.9
247 | 1 | 0.00018986 | 4.7584e-05 | 0 | 0 | 1 | 0.98272 | -0.33319 | 0.4 | 1 | 1.1 | 0.9
249 | 1 | 0 | 0 | 0 | 0 | 1 | 0.98292 | -0.32924 | 0.4 | 1 | 1.1 | 0.9
250 | 1 | 0.00022961 | 5.7546e-05 | 0 | 0 | 1 | 0.98307 | -0.32626 | 0.4 | 1 | 1.1 | 0.9
251 | 1 | 6.3145e-05 | 1.5826e-05 | 0 | 0 | 1 | 0.98291 | -0.32946 | 0.4 | 1 | 1.1 | 0.9
253 | 1 | 0.0012383 | 0.00031034 | 0 | 0 | 1 | 0.98308 | -0.32609 | 0.4 | 1 | 1.1 | 0.9
252 | 1 | 0.00090381 | 0.00022652 | 0 | 0 | 1 | 0.98286 | -0.33035 | 0.4 | 1 | 1.1 | 0.9
254 | 1 | 8.9748e-05 | 2.2493e-05 | 0 | 0 | 1 | 0.98321 | -0.32341 | 0.4 | 1 | 1.1 | 0.9
255 | 1 | 0.00019163 | 4.8026e-05 | 0 | 0 | 1 | 0.9833 | -0.32178 | 0.4 | 1 | 1.1 | 0.9
262 | 1 | 0.00012069 | 3.0247e-05 | 0 | 0 | 1 | 0.98475 | -0.29333 | 0.4 | 1 | 1.1 | 0.9
257 | 1 | 0 | 0 | 0 | 0 | 1 | 0.98523 | -0.28407 | 0.4 | 1 | 1.1 | 0.9
259 | 1 | 0 | 0 | 0 | 0 | 1 | 0.98536 | -0.28139 | 0.4 | 1 | 1.1 | 0.9
258 | 1 | 0 | 0 | 0 | 0 | 1 | 0.98492 | -0.28998 | 0.4 | 1 | 1.1 | 0.9
260 | 1 | 0.00051699 | 0.00012957 | 0 | 0 | 1 | 0.98521 | -0.28429 | 0.4 | 1 | 1.1 | 0.9
261 | 1 | 0.00017089 | 4.2829e-05 | 0 | 0 | 1 | 0.98605 | -0.26801 | 0.4 | 1 | 1.1 | 0.9
264 | 1 | 0.00011001 | 2.7571e-05 | 0 | 0 | 1 | 0.98475 | -0.29346 | 0.4 | 1 | 1.1 | 0.9
265 | 1 | 0 | 0 | 0 | 0 | 1 | 0.98473 | -0.29374 | 0.4 | 1 | 1.1 | 0.9
266 | 1 | 0.00027481 | 6.8873e-05 | 0 | 0 | 1 | 0.98471 | -0.2941 | 0.4 | 1 | 1.1 | 0.9

## generator_data
GEN_BUS | PG | QG | QMAX | QMIN | VG | MBASE | GEN_STATUS | PMAX | PMIN
269 | 0.22164 | 0.056941 | 10 | -10 | 1 | 100 | 1 | 10 | 0

## branch_data
F_BUS | T_BUS | BR_R | BR_X | BR_B | RATE_A | RATE_B | RATE_C | TAP | SHIFT | BR_STATUS | ANGMIN | ANGMAX | P_in | Q_in | P_out | Q_out
1 | 2 | 1.1464 | 0.73372 | 1.9252e-09 | 0 | 0 | 0 | 0 | 0 | 1 | -90 | 90 | -0.020328 | -0.0050991 | 0.020333 | 0.0051023
1 | 3 | 0.97712 | 0.62535 | 1.6408e-09 | 0 | 0 | 0 | 0 | 0 | 1 | -90 | 90 | 0.018376 | 0.0046099 | -0.018372 | -0.0046076
2 | 4 | 1.1245 | 0.71968 | 1.8883e-09 | 0 | 0 | 0 | 0 | 0 | 1 | -90 | 90 | -0.022309 | -0.0055976 | 0.022315 | 0.0056014
3 | 5 | 1.3889 | 0.88887 | 2.3323e-09 | 0 | 0 | 0 | 0 | 0 | 1 | -90 | 90 | 0.016584 | 0.0041595 | -0.01658 | -0.0041569
4 | 6 | 0.94437 | 0.6044 | 1.5859e-09 | 0 | 0 | 0 | 0 | 0 | 1 | -90 | 90 | -0.02508 | -0.0062944 | 0.025087 | 0.0062985
5 | 7 | 6.6335 | 4.2454 | 1.1139e-08 | 0 | 0 | 0 | 0 | 0 | 1 | -90 | 90 | 0.0048087 | 0.0012049 | -0.004807 | -0.0012048
5 | 8 | 0.96444 | 0.61724 | 1.6195e-09 | 0 | 0 | 0 | 0 | 0 | 1 | -90 | 90 | 0.011771 | 0.002952 | -0.011769 | -0.0029512
6 | 13 | 1.2974 | 0.83031 | 2.1786e-09 | 0 | 0 | 0 | 0 | 0 | 1 | -90 | 90 | -0.02709 | -0.0068005 | 0.0271 | 0.0068071
7 | 12 | 0.054423 | 0.034831 | 9.1392e-11 | 0 | 0 | 0 | 0 | 0 | 1 | -90 | 90 | 0.00076181 | 0.00019093 | -0.00076181 | -0.00019094
8 | 9 | 1.5831 | 1.0132 | 2.6584e-09 | 0 | 0 | 0 | 0 | 0 | 1 | -90 | 90 | 0.0099309 | 0.0024904 | -0.0099291 | -0.0024896
13 | 14 | 0.0382 | 0.024448 | 6.4148e-11 | 0 | 0 | 0 | 0 | 0 | 1 | -90 | 90 | -0.027911 | -0.0070104 | 0.027912 | 0.0070106
9 | 10 | 4.8869 | 3.1276 | 8.2065e-09 | 0 | 0 | 0 | 0 | 0 | 1 | -90 | 90 | 0.0083235 | 0.0020871 | -0.0083197 | -0.0020855
14 | 229 | 1.6234 | 1.039 | 2.7261e-09 | 0 | 0 | 0 | 0 | 0 | 1 | -90 | 90 | -0.029149 | -0.0073208 | 0.029165 | 0.0073305
10 | 11 | 2.7656 | 1.77 | 4.6442e-09 | 0 | 0 | 0 | 0 | 0 | 1 | -90 | 90 | 0.0070843 | 0.0017758 | -0.0070827 | -0.0017753
11 | 230 | 1.3384 | 0.8566 | 2.2476e-09 | 0 | 0 | 0 | 0 | 0 | 1 | -90 | 90 | 0.0063306 | 0.0015867 | -0.00633 | -0.0015866
229 | 228 | 0.64684 | 0.41398 | 1.0862e-09 | 0 | 0 | 0 | 0 | 0 | 1 | -90 | 90 | -0.030435 | -0.0076488 | 0.030442 | 0.007653
228 | 227 | 0.80026 | 0.51217 | 1.3439e-09 | 0 | 0 | 0 | 0 | 0 | 1 | -90 | 90 | -0.032529 | -0.0081762 | 0.032539 | 0.0081822
141 | 143 | 2.4587 | 1.5736 | 4.1288e-09 | 0 | 0 | 0 | 0 | 0 | 1 | -90 | 90 | -0.0049586 | -0.0012428 | 0.0049593 | 0.0012428
143 | 144 | 1.9305 | 1.2355 | 3.2418e-09 | 0 | 0 | 0 | 0 | 0 | 1 | -90 | 90 | 0.0044604 | 0.0011175 | -0.00446 | -0.0011175
143 | 145 | 8.723 | 5.5827 | 1.4648e-08 | 0 | 0 | 0 | 0 | 0 | 1 | -90 | 90 | -0.0094197 | -0.0023603 | 0.0094282 | 0.0023643
144 | 148 | 1.9583 | 1.2533 | 3.2886e-09 | 0 | 0 | 0 | 0 | 0 | 1 | -90 | 90 | 0.001767 | 0.00044257 | -0.0017669 | -0.00044285
145 | 167 | 1.2976 | 0.83047 | 2.179e-09 | 0 | 0 | 0 | 0 | 0 | 1 | -90 | 90 | -0.027219 | -0.0068241 | 0.027229 | 0.0068307
145 | 217 | 0.86712 | 0.55496 | 1.4561e-09 | 0 | 0 | 0 | 0 | 0 | 1 | -90 | 90 | 0.017791 | 0.0044598 | -0.017788 | -0.0044581
167 | 169 | 1.6248 | 1.0399 | 2.7285e-09 | 0 | 0 | 0 | 0 | 0 | 1 | -90 | 90 | 0.0012815 | 0.00032092 | -0.0012814 | -0.00032117
167 | 170 | 0.32441 | 0.20762 | 1.6343e-09 | 0 | 0 | 0 | 0 | 0 | 1 | -90 | 90 | -0.15022 | -0.038018 | 0.1503 | 0.03807
167 | 166 | 0.17172 | 0.1099 | 8.6509e-10 | 0 | 0 | 0 | 0 | 0 | 1 | -90 | 90 | 0.12171 | 0.030867 | -0.12168 | -0.030849
217 | 216 | 0.18266 | 0.1169 | 3.0673e-10 | 0 | 0 | 0 | 0 | 0 | 1 | -90 | 90 | 0.014126 | 0.0035403 | -0.014125 | -0.0035401
166 | 165 | 0.46732 | 0.29909 | 2.3543e-09 | 0 | 0 | 0 | 0 | 0 | 1 | -90 | 90 | 0.12168 | 0.030849 | -0.12161 | -0.030801
165 | 164 | 0.45176 | 0.28913 | 2.2759e-09 | 0 | 0 | 0 | 0 | 0 | 1 | -90 | 90 | 0.12099 | 0.030645 | -0.12091 | -0.030599
170 | 187 | 0.92784 | 0.59382 | 4.6743e-09 | 0 | 0 | 0 | 0 | 0 | 1 | -90 | 90 | -0.1503 | -0.03807 | 0.15053 | 0.038216
187 | 190 | 0.26846 | 0.17182 | 1.3525e-09 | 0 | 0 | 0 | 0 | 0 | 1 | -90 | 90 | -0.15272 | -0.038764 | 0.15279 | 0.038808
216 | 218 | 4.1117 | 2.6315 | 6.9046e-09 | 0 | 0 | 0 | 0 | 0 | 1 | -90 | 90 | 0.0098702 | 0.0024736 | -0.0098658 | -0.0024714
146 | 147 | 1.5892 | 1.0171 | 2.6687e-09 | 0 | 0 | 0 | 0 | 0 | 1 | -90 | 90 | -0.0047116 | -0.0011809 | 0.004712 | 0.0011809
147 | 222 | 25.4998 | 16.3198 | 4.2821e-08 | 0 | 0 | 0 | 0 | 0 | 1 | -90 | 90 | -0.005431 | -0.0013611 | 0.0054393 | 0.0013623
222 | 220 | 3.5437 | 2.268 | 5.9508e-09 | 0 | 0 | 0 | 0 | 0 | 1 | -90 | 90 | -0.0062951 | -0.0015767 | 0.0062966 | 0.0015772
220 | 218 | 3.5811 | 2.2919 | 6.0136e-09 | 0 | 0 | 0 | 0 | 0 | 1 | -90 | 90 | -0.0071081 | -0.0017805 | 0.0071101 | 0.0017812
149 | 150 | 1.4841 | 0.94983 | 2.4922e-09 | 0 | 0 | 0 | 0 | 0 | 1 | -90 | 90 | -0.015871 | -0.0039819 | 0.015875 | 0.0039843
149 | 151 | 1.1392 | 0.72909 | 1.913e-09 | 0 | 0 | 0 | 0 | 0 | 1 | -90 | 90 | 0.015574 | 0.0039075 | -0.015571 | -0.0039057
150 | 152 | 0.37668 | 0.24108 | 6.3255e-10 | 0 | 0 | 0 | 0 | 0 | 1 | -90 | 90 | -0.018938 | -0.0047452 | 0.018939 | 0.0047461
150 | 153 | 0.72625 | 0.4648 | 1.2196e-09 | 0 | 0 | 0 | 0 | 0 | 1 | -90 | 90 | 0.003063 | 0.00076089 | -0.003063 | -0.00076096
151 | 154 | 5.6122 | 3.5918 | 9.4245e-09 | 0 | 0 | 0 | 0 | 0 | 1 | -90 | 90 | 0.013343 | 0.0033475 | -0.013332 | -0.0033414
151 | 155 | 1.2343 | 0.78993 | 2.0727e-09 | 0 | 0 | 0 | 0 | 0 | 1 | -90 | 90 | 0.0022279 | 0.00055817 | -0.0022278 | -0.00055832
152 | 156 | 0.35056 | 0.22436 | 5.8868e-10 | 0 | 0 | 0 | 0 | 0 | 1 | -90 | 90 | -0.019658 | -0.0049263 | 0.01966 | 0.0049272
153 | 157 | 3.4264 | 2.1929 | 5.7538e-09 | 0 | 0 | 0 | 0 | 0 | 1 | -90 | 90 | 0.003063 | 0.00076096 | -0.0030626 | -0.00076128
155 | 159 | 0.33495 | 0.21437 | 5.6247e-10 | 0 | 0 | 0 | 0 | 0 | 1 | -90 | 90 | 0.0014569 | 0.00036509 | -0.0014569 | -0.00036514
156 | 160 | 1.5648 | 1.0015 | 2.6277e-09 | 0 | 0 | 0 | 0 | 0 | 1 | -90 | 90 | -0.019822 | -0.0049679 | 0.019829 | 0.004972
157 | 171 | 3.5775 | 2.2896 | 6.0076e-09 | 0 | 0 | 0 | 0 | 0 | 1 | -90 | 90 | 0.0014583 | 0.00035919 | -0.0014582 | -0.00035971
160 | 161 | 4.4124 | 2.8239 | 7.4096e-09 | 0 | 0 | 0 | 0 | 0 | 1 | -90 | 90 | -0.021413 | -0.005369 | 0.021435 | 0.0053826
171 | 172 | 2.8563 | 1.828 | 4.7965e-09 | 0 | 0 | 0 | 0 | 0 | 1 | -90 | 90 | 0.0010071 | 0.00024664 | -0.001007 | -0.00024708
158 | 161 | 1.1873 | 0.7599 | 1.9939e-09 | 0 | 0 | 0 | 0 | 0 | 1 | -90 | 90 | -0.0026237 | -0.00065757 | 0.0026237 | 0.00065744
161 | 162 | 1.4355 | 0.9187 | 2.4105e-09 | 0 | 0 | 0 | 0 | 0 | 1 | -90 | 90 | -0.024059 | -0.00604 | 0.024068 | 0.0060456
172 | 173 | 5.1877 | 3.3201 | 8.7115e-09 | 0 | 0 | 0 | 0 | 0 | 1 | -90 | 90 | 0.00048072 | 0.00011517 | -0.00048071 | -0.000116
162 | 163 | 0.28066 | 0.17962 | 1.4139e-09 | 0 | 0 | 0 | 0 | 0 | 1 | -90 | 90 | 0.091808 | 0.023248 | -0.091782 | -0.023231
162 | 164 | 0.75247 | 0.48158 | 3.7908e-09 | 0 | 0 | 0 | 0 | 0 | 1 | -90 | 90 | -0.11588 | -0.029293 | 0.11599 | 0.029364
163 | 168 | 0.035244 | 0.022556 | 1.7755e-10 | 0 | 0 | 0 | 0 | 0 | 1 | -90 | 90 | 0.087365 | 0.022124 | -0.087362 | -0.022122
168 | 184 | 0.49413 | 0.31624 | 2.4893e-09 | 0 | 0 | 0 | 0 | 0 | 1 | -90 | 90 | 0.086696 | 0.021955 | -0.086655 | -0.021929
184 | 182 | 0.095644 | 0.061212 | 4.8183e-10 | 0 | 0 | 0 | 0 | 0 | 1 | -90 | 90 | 0.083448 | 0.021126 | -0.083441 | -0.021121
182 | 178 | 0.96772 | 0.61934 | 4.8752e-09 | 0 | 0 | 0 | 0 | 0 | 1 | -90 | 90 | 0.082234 | 0.020819 | -0.082162 | -0.020773
178 | 176 | 0.11995 | 0.076767 | 6.0427e-10 | 0 | 0 | 0 | 0 | 0 | 1 | -90 | 90 | 0.082162 | 0.020773 | -0.082153 | -0.020767
176 | 179 | 0.18896 | 0.12094 | 9.5196e-10 | 0 | 0 | 0 | 0 | 0 | 1 | -90 | 90 | 0.072522 | 0.018355 | -0.072511 | -0.018348
176 | 174 | 0.37557 | 0.24037 | 6.3069e-10 | 0 | 0 | 0 | 0 | 0 | 1 | -90 | 90 | 0.0096301 | 0.002412 | -0.0096297 | -0.0024118
190 | 207 | 0.74934 | 0.47957 | 3.775e-09 | 0 | 0 | 0 | 0 | 0 | 1 | -90 | 90 | -0.15414 | -0.039147 | 0.15434 | 0.039272
185 | 186 | 1.8273 | 1.1695 | 3.0686e-09 | 0 | 0 | 0 | 0 | 0 | 1 | -90 | 90 | -0.0072369 | -0.0018139 | 0.007238 | 0.0018143
186 | 188 | 4.9664 | 3.1785 | 8.3399e-09 | 0 | 0 | 0 | 0 | 0 | 1 | -90 | 90 | -0.020071 | -0.0050317 | 0.020094 | 0.0050454
186 | 189 | 1.4657 | 0.93803 | 2.4613e-09 | 0 | 0 | 0 | 0 | 0 | 1 | -90 | 90 | 0.012833 | 0.0032175 | -0.01283 | -0.003216
173 | 233 | 22.9602 | 14.6945 | 3.8556e-08 | 0 | 0 | 0 | 0 | 0 | 1 | -90 | 90 | 0.00036762 | 8.7652e-05 | -0.00036758 | -9.1327e-05
233 | 234 | 4.9995 | 3.1997 | 8.3954e-09 | 0 | 0 | 0 | 0 | 0 | 1 | -90 | 90 | 0.00036758 | 9.1327e-05 | -0.00036758 | -9.2127e-05
174 | 175 | 1.7488 | 1.1192 | 2.9367e-09 | 0 | 0 | 0 | 0 | 0 | 1 | -90 | 90 | 0.0073394 | 0.0018378 | -0.0073384 | -0.0018374
175 | 177 | 2.2227 | 1.4225 | 3.7325e-09 | 0 | 0 | 0 | 0 | 0 | 1 | -90 | 90 | 0.0067776 | 0.0016968 | -0.0067764 | -0.0016965
177 | 180 | 0.505 | 0.3232 | 8.4803e-10 | 0 | 0 | 0 | 0 | 0 | 1 | -90 | 90 | 0.0026267 | 0.00065737 | -0.0026266 | -0.00065743
177 | 181 | 1.0289 | 0.65846 | 1.7277e-09 | 0 | 0 | 0 | 0 | 0 | 1 | -90 | 90 | 0.0041498 | 0.0010391 | -0.0041496 | -0.0010391
179 | 183 | 1.1939 | 0.76409 | 6.0146e-09 | 0 | 0 | 0 | 0 | 0 | 1 | -90 | 90 | 0.071653 | 0.018133 | -0.071585 | -0.01809
180 | 197 | 3.6859 | 2.359 | 6.1897e-09 | 0 | 0 | 0 | 0 | 0 | 1 | -90 | 90 | 0.0015984 | 0.00040007 | -0.0015983 | -0.0004006
180 | 198 | 2.191 | 1.4022 | 3.6793e-09 | 0 | 0 | 0 | 0 | 0 | 1 | -90 | 90 | 0.0010282 | 0.00025736 | -0.0010282 | -0.00025769
181 | 199 | 3.6052 | 2.3074 | 6.0542e-09 | 0 | 0 | 0 | 0 | 0 | 1 | -90 | 90 | 0.0036997 | 0.0009264 | -0.0036992 | -0.00092663
183 | 193 | 0.81396 | 0.52093 | 4.1006e-09 | 0 | 0 | 0 | 0 | 0 | 1 | -90 | 90 | 0.070424 | 0.017799 | -0.070379 | -0.017771
199 | 270 | 0.44482 | 0.28469 | 7.4698e-10 | 0 | 0 | 0 | 0 | 0 | 1 | -90 | 90 | 0.0032245 | 0.00080766 | -0.0032244 | -0.00080769
193 | 194 | 0.15283 | 0.097814 | 7.6995e-10 | 0 | 0 | 0 | 0 | 0 | 1 | -90 | 90 | 0.069002 | 0.017426 | -0.068994 | -0.017421
270 | 271 | 3.5608 | 2.2789 | 5.9795e-09 | 0 | 0 | 0 | 0 | 0 | 1 | -90 | 90 | 0.0027497 | 0.00068871 | -0.0027494 | -0.0006891
194 | 200 | 1.1538 | 0.73845 | 3.8752e-09 | 0 | 0 | 0 | 0 | 0 | 1 | -90 | 90 | 0.067662 | 0.017087 | -0.067603 | -0.01705
188 | 191 | 0.28324 | 0.18127 | 4.7564e-10 | 0 | 0 | 0 | 0 | 0 | 1 | -90 | 90 | -0.022371 | -0.0056162 | 0.022373 | 0.0056172
189 | 192 | 0.63462 | 0.40616 | 1.0657e-09 | 0 | 0 | 0 | 0 | 0 | 1 | -90 | 90 | 0.010848 | 0.0027191 | -0.010847 | -0.0027187
191 | 195 | 5.6529 | 3.6179 | 9.4927e-09 | 0 | 0 | 0 | 0 | 0 | 1 | -90 | 90 | -0.025783 | -0.0064719 | 0.025826 | 0.006498
192 | 203 | 0.81293 | 0.52027 | 1.3651e-09 | 0 | 0 | 0 | 0 | 0 | 1 | -90 | 90 | 0.0072875 | 0.0018264 | -0.007287 | -0.0018262
207 | 208 | 0.43039 | 0.27545 | 2.1682e-09 | 0 | 0 | 0 | 0 | 0 | 1 | -90 | 90 | -0.15652 | -0.039819 | 0.15664 | 0.039892
195 | 196 | 0.38999 | 0.24959 | 6.5489e-10 | 0 | 0 | 0 | 0 | 0 | 1 | -90 | 90 | -0.027389 | -0.0068899 | 0.027393 | 0.006892
203 | 204 | 0.033722 | 0.021582 | 5.6628e-11 | 0 | 0 | 0 | 0 | 0 | 1 | -90 | 90 | 0.006485 | 0.0016252 | -0.006485 | -0.0016252
208 | 209 | 0.34654 | 0.22179 | 1.7458e-09 | 0 | 0 | 0 | 0 | 0 | 1 | -90 | 90 | -0.16316 | -0.041527 | 0.16326 | 0.041592
196 | 202 | 1.0739 | 0.68728 | 1.8033e-09 | 0 | 0 | 0 | 0 | 0 | 1 | -90 | 90 | -0.029061 | -0.0073101 | 0.029071 | 0.0073164
204 | 205 | 1.1812 | 0.75594 | 1.9835e-09 | 0 | 0 | 0 | 0 | 0 | 1 | -90 | 90 | 0.0051 | 0.0012781 | -0.0050997 | -0.001278
200 | 201 | 1.4144 | 0.90521 | 2.3752e-09 | 0 | 0 | 0 | 0 | 0 | 1 | -90 | 90 | 0.065234 | 0.016456 | -0.065167 | -0.016413
201 | 202 | 0.89973 | 0.57583 | 1.5109e-09 | 0 | 0 | 0 | 0 | 0 | 1 | -90 | 90 | 0.062898 | 0.015845 | -0.062859 | -0.015819
202 | 227 | 1.6672 | 1.067 | 2.7997e-09 | 0 | 0 | 0 | 0 | 0 | 1 | -90 | 90 | 0.033788 | 0.0085031 | -0.033766 | -0.0084898
205 | 206 | 1.3473 | 0.86227 | 2.2625e-09 | 0 | 0 | 0 | 0 | 0 | 1 | -90 | 90 | 0.003087 | 0.00077358 | -0.0030868 | -0.0007737
224 | 225 | 3.2787 | 2.0983 | 5.5057e-09 | 0 | 0 | 0 | 0 | 0 | 1 | -90 | 90 | -0.0053975 | -0.0013527 | 0.0053985 | 0.0013529
225 | 226 | 0.31686 | 0.20279 | 1.5963e-09 | 0 | 0 | 0 | 0 | 0 | 1 | -90 | 90 | -0.20932 | -0.053702 | 0.20947 | 0.053797
225 | 214 | 0.97328 | 0.6229 | 4.9032e-09 | 0 | 0 | 0 | 0 | 0 | 1 | -90 | 90 | 0.20392 | 0.052349 | -0.20349 | -0.052072
209 | 210 | 0.7276 | 0.46567 | 3.6655e-09 | 0 | 0 | 0 | 0 | 0 | 1 | -90 | 90 | -0.16565 | -0.04219 | 0.16587 | 0.042329
210 | 211 | 1.212 | 0.77566 | 6.1057e-09 | 0 | 0 | 0 | 0 | 0 | 1 | -90 | 90 | -0.16738 | -0.042708 | 0.16775 | 0.042943
211 | 212 | 0.62895 | 0.40253 | 3.1686e-09 | 0 | 0 | 0 | 0 | 0 | 1 | -90 | 90 | -0.20015 | -0.051079 | 0.20042 | 0.051252
211 | 213 | 0.21828 | 0.1397 | 3.6655e-10 | 0 | 0 | 0 | 0 | 0 | 1 | -90 | 90 | 0.032399 | 0.0081362 | -0.032396 | -0.0081346
212 | 214 | 0.29891 | 0.1913 | 1.5058e-09 | 0 | 0 | 0 | 0 | 0 | 1 | -90 | 90 | -0.20177 | -0.051592 | 0.20191 | 0.051676
213 | 215 | 1.7847 | 1.1422 | 2.9971e-09 | 0 | 0 | 0 | 0 | 0 | 1 | -90 | 90 | 0.028712 | 0.0072112 | -0.028696 | -0.0072014
214 | 267 | 1.1174 | 0.71512 | 1.8764e-09 | 0 | 0 | 0 | 0 | 0 | 1 | -90 | 90 | 0.0015828 | 0.00039652 | -0.0015828 | -0.00039668
215 | 231 | 3.0895 | 1.9773 | 5.1881e-09 | 0 | 0 | 0 | 0 | 0 | 1 | -90 | 90 | 0.023161 | 0.0058143 | -0.023144 | -0.0058033
231 | 232 | 2.3357 | 1.4949 | 3.9223e-09 | 0 | 0 | 0 | 0 | 0 | 1 | -90 | 90 | 0.013044 | 0.0032722 | -0.01304 | -0.0032698
226 | 268 | 0.013238 | 0.0084724 | 6.6691e-11 | 0 | 0 | 0 | 0 | 0 | 1 | -90 | 90 | -0.21342 | -0.054786 | 0.21342 | 0.05479
232 | 263 | 54.9892 | 35.1931 | 9.2342e-08 | 0 | 0 | 0 | 0 | 0 | 1 | -90 | 90 | 0.0081434 | 0.0020426 | -0.008104 | -0.0020264
218 | 219 | 1.2275 | 0.78557 | 2.0612e-09 | 0 | 0 | 0 | 0 | 0 | 1 | -90 | 90 | 0.0027558 | 0.00069023 | -0.0027557 | -0.00069037
219 | 221 | 0.089874 | 0.057519 | 1.5092e-10 | 0 | 0 | 0 | 0 | 0 | 1 | -90 | 90 | 0.0021157 | 0.00052996 | -0.0021157 | -0.00052997
221 | 223 | 1.707 | 1.0925 | 2.8666e-09 | 0 | 0 | 0 | 0 | 0 | 1 | -90 | 90 | 0.00053171 | 0.00013299 | -0.00053171 | -0.00013326
268 | 269 | 0.48007 | 0.30724 | 2.4185e-09 | 0 | 0 | 0 | 0 | 0 | 1 | -90 | 90 | -0.21533 | -0.055268 | 0.21557 | 0.05542
263 | 261 | 3.7456 | 2.3972 | 6.2898e-09 | 0 | 0 | 0 | 0 | 0 | 1 | -90 | 90 | 0.0075404 | 0.0018852 | -0.007538 | -0.0018843
235 | 236 | 1.9157 | 1.226 | 3.217e-09 | 0 | 0 | 0 | 0 | 0 | 1 | -90 | 90 | -0.0014027 | -0.00035126 | 0.0014028 | 0.00035097
235 | 237 | 1.2543 | 0.80273 | 2.1062e-09 | 0 | 0 | 0 | 0 | 0 | 1 | -90 | 90 | 0.0012671 | 0.00031727 | -0.0012671 | -0.00031746
236 | 238 | 1.2827 | 0.82091 | 2.1539e-09 | 0 | 0 | 0 | 0 | 0 | 1 | -90 | 90 | -0.0016431 | -0.0004112 | 0.0016431 | 0.00041102
237 | 239 | 0.56417 | 0.36107 | 9.474e-10 | 0 | 0 | 0 | 0 | 0 | 1 | -90 | 90 | 0.0006151 | 0.00015405 | -0.00061509 | -0.00015414
238 | 240 | 0.7107 | 0.45485 | 1.1935e-09 | 0 | 0 | 0 | 0 | 0 | 1 | -90 | 90 | -0.0019576 | -0.00048935 | 0.0019576 | 0.00048926
238 | 241 | 1.7718 | 1.134 | 2.9754e-09 | 0 | 0 | 0 | 0 | 0 | 1 | -90 | 90 | 0.00031447 | 7.8335e-05 | -0.00031447 | -7.8621e-05
239 | 242 | 0.14874 | 0.095195 | 2.4978e-10 | 0 | 0 | 0 | 0 | 0 | 1 | -90 | 90 | 0.00054638 | 0.00013691 | -0.00054638 | -0.00013694
240 | 244 | 1.1263 | 0.72085 | 1.8914e-09 | 0 | 0 | 0 | 0 | 0 | 1 | -90 | 90 | -0.0023564 | -0.00058844 | 0.0023565 | 0.0005883
240 | 245 | 0.70088 | 0.44856 | 1.177e-09 | 0 | 0 | 0 | 0 | 0 | 1 | -90 | 90 | 0.00039881 | 9.9179e-05 | -0.00039881 | -9.9292e-05
241 | 243 | 1.2008 | 0.76852 | 2.0165e-09 | 0 | 0 | 0 | 0 | 0 | 1 | -90 | 90 | 0.00011194 | 2.7861e-05 | -0.00011194 | -2.8056e-05
244 | 248 | 0.59508 | 0.38085 | 9.993e-10 | 0 | 0 | 0 | 0 | 0 | 1 | -90 | 90 | -0.0030112 | -0.00075238 | 0.0030112 | 0.00075232
245 | 246 | 3.3552 | 2.1473 | 5.6343e-09 | 0 | 0 | 0 | 0 | 0 | 1 | -90 | 90 | 0.00029068 | 7.2192e-05 | -0.00029067 | -7.2734e-05
248 | 249 | 3.1188 | 1.996 | 5.2373e-09 | 0 | 0 | 0 | 0 | 0 | 1 | -90 | 90 | -0.0036088 | -0.00090209 | 0.0036093 | 0.00090187
246 | 247 | 0.72486 | 0.46391 | 1.2172e-09 | 0 | 0 | 0 | 0 | 0 | 1 | -90 | 90 | 0.00018986 | 4.7467e-05 | -0.00018986 | -4.7584e-05
249 | 250 | 2.8096 | 1.7981 | 4.718e-09 | 0 | 0 | 0 | 0 | 0 | 1 | -90 | 90 | -0.0045763 | -0.0011434 | 0.0045769 | 0.0011434
249 | 251 | 0.98569 | 0.63084 | 1.6552e-09 | 0 | 0 | 0 | 0 | 0 | 1 | -90 | 90 | 0.000967 | 0.00024152 | -0.00096699 | -0.00024167
250 | 253 | 0.15461 | 0.098952 | 2.5964e-10 | 0 | 0 | 0 | 0 | 0 | 1 | -90 | 90 | -0.0048065 | -0.0012009 | 0.0048066 | 0.0012009
251 | 252 | 4.2992 | 2.7515 | 7.2194e-09 | 0 | 0 | 0 | 0 | 0 | 1 | -90 | 90 | 0.00090384 | 0.00022585 | -0.0009038 | -0.00022652
253 | 254 | 1.9164 | 1.2265 | 3.2182e-09 | 0 | 0 | 0 | 0 | 0 | 1 | -90 | 90 | -0.0060448 | -0.0015112 | 0.0060456 | 0.0015114
254 | 255 | 1.1476 | 0.73448 | 1.9272e-09 | 0 | 0 | 0 | 0 | 0 | 1 | -90 | 90 | -0.0061353 | -0.0015339 | 0.0061358 | 0.001534
255 | 262 | 19.4741 | 12.4635 | 3.2702e-08 | 0 | 0 | 0 | 0 | 0 | 1 | -90 | 90 | -0.0063274 | -0.0015821 | 0.006336 | 0.0015844
262 | 264 | 1.4063 | 0.90004 | 2.3616e-09 | 0 | 0 | 0 | 0 | 0 | 1 | -90 | 90 | 0.00038482 | 9.459e-05 | -0.00038482 | -9.4818e-05
262 | 258 | 2.1246 | 1.3597 | 3.5678e-09 | 0 | 0 | 0 | 0 | 0 | 1 | -90 | 90 | -0.0068415 | -0.0017092 | 0.0068426 | 0.0017096
257 | 259 | 1.5789 | 1.0105 | 2.6514e-09 | 0 | 0 | 0 | 0 | 0 | 1 | -90 | 90 | -0.0073615 | -0.0018394 | 0.0073625 | 0.0018398
257 | 258 | 3.7515 | 2.4009 | 6.2998e-09 | 0 | 0 | 0 | 0 | 0 | 1 | -90 | 90 | 0.0068445 | 0.0017102 | -0.0068426 | -0.0017096
257 | 260 | 1.8651 | 1.1937 | 3.132e-09 | 0 | 0 | 0 | 0 | 0 | 1 | -90 | 90 | 0.00051699 | 0.00012927 | -0.00051698 | -0.00012957
259 | 261 | 7.8963 | 5.0536 | 1.326e-08 | 0 | 0 | 0 | 0 | 0 | 1 | -90 | 90 | -0.0073625 | -0.0018398 | 0.0073672 | 0.0018415
264 | 265 | 4.4788 | 2.8664 | 7.5211e-09 | 0 | 0 | 0 | 0 | 0 | 1 | -90 | 90 | 0.00027481 | 6.7247e-05 | -0.00027481 | -6.7974e-05
265 | 266 | 5.5447 | 3.5486 | 9.3111e-09 | 0 | 0 | 0 | 0 | 0 | 1 | -90 | 90 | 0.00027481 | 6.7974e-05 | -0.00027481 | -6.8874e-05