## bus_data
BUS_I | BUS_TYPE | Pd | Qd | Gs | Bs | area | Vm | Va | baseKV | zone | Vmax | Vmin
1 | 1 | 0.00040523 | 0.00010156 | 0 | 0 | 1 | 0.97583 | -0.46868 | 0.4 | 1 | 1.1 | 0.9
2 | 1 | 0.00038249 | 9.5862e-05 | 0 | 0 | 1 | 0.97587 | -0.46798 | 0.4 | 1 | 1.1 | 0.9
3 | 1 | 0.0010931 | 0.00027397 | 0 | 0 | 1 | 0.97582 | -0.4689 | 0.4 | 1 | 1.1 | 0.9
4 | 1 | 0 | 0 | 0 | 0 | 1 | 0.9759 | -0.46727 | 0.4 | 1 | 1.1 | 0.9
196 | 1 | 0.0016137 | 0.00040444 | 0 | 0 | 1 | 0.97868 | -0.41229 | 0.4 | 1 | 1.1 | 0.9
198 | 1 | 0.00010315 | 2.5853e-05 | 0 | 0 | 1 | 0.97672 | -0.45114 | 0.4 | 1 | 1.1 | 0.9
10 | 1 | 0.00034833 | 8.7301e-05 | 0 | 0 | 1 | 0.9767 | -0.45144 | 0.4 | 1 | 1.1 | 0.9
192 | 1 | 0.0010581 | 0.00026518 | 0 | 0 | 1 | 0.98122 | -0.36233 | 0.4 | 1 | 1.1 | 0.9
5 | 1 | 0 | 0 | 0 | 0 | 1 | 0.97599 | -0.4655 | 0.4 | 1 | 1.1 | 0.9
6 | 1 | 0.00063157 | 0.00015829 | 0 | 0 | 1 | 0.97586 | -0.46799 | 0.4 | 1 | 1.1 | 0.9
7 | 1 | 0.00068038 | 0.00017052 | 0 | 0 | 1 | 0.97595 | -0.46622 | 0.4 | 1 | 1.1 | 0.9
9 | 1 | 0 | 0 | 0 | 0 | 1 | 0.97652 | -0.45507 | 0.4 | 1 | 1.1 | 0.9
8 | 1 | 0.00048378 | 0.00012125 | 0 | 0 | 1 | 0.97594 | -0.46652 | 0.4 | 1 | 1.1 | 0.9
11 | 1 | 0.0045125 | 0.0011309 | 0 | 0 | 1 | 0.99311 | -0.13197 | 0.4 | 1 | 1.1 | 0.9
12 | 1 | 0.0039948 | 0.0010012 | 0 | 0 | 1 | 0.99318 | -0.13065 | 0.4 | 1 | 1.1 | 0.9
13 | 1 | 0.0034963 | 0.00087624 | 0 | 0 | 1 | 0.99306 | -0.13287 | 0.4 | 1 | 1.1 | 0.9
14 | 1 | 0 | 0 | 0 | 0 | 1 | 0.99337 | -0.1269 | 0.4 | 1 | 1.1 | 0.9
15 | 1 | 0.004765 | 0.0011942 | 0 | 0 | 1 | 0.99333 | -0.12776 | 0.4 | 1 | 1.1 | 0.9
16 | 1 | 0 | 0 | 0 | 0 | 1 | 0.994 | -0.11473 | 0.4 | 1 | 1.1 | 0.9
33 | 1 | 0.0027815 | 0.0006971 | 0 | 0 | 1 | 0.99458 | -0.10359 | 0.4 | 1 | 1.1 | 0.9
34 | 1 | 0.0013322 | 0.00033389 | 0 | 0 | 1 | 0.99461 | -0.10289 | 0.4 | 1 | 1.1 | 0.9
29 | 1 | 0.0011849 | 0.00029697 | 0 | 0 | 1 | 0.9944 | -0.10702 | 0.4 | 1 | 1.1 | 0.9
28 | 1 | 0 | 0 | 0 | 0 | 1 | 0.99442 | -0.10663 | 0.4 | 1 | 1.1 | 0.9
17 | 1 | 0.0014137 | 0.00035431 | 0 | 0 | 1 | 0.99822 | -0.033972 | 0.4 | 1 | 1.1 | 0.9
18 | 1 | 0.0073848 | 0.0018508 | 0 | 0 | 1 | 0.9969 | -0.059186 | 0.4 | 1 | 1.1 | 0.9
19 | 1 | 0 | 0 | 0 | 0 | 1 | 0.99861 | -0.026398 | 0.4 | 1 | 1.1 | 0.9
20 | 1 | 0 | 0 | 0 | 0 | 1 | 0.99576 | -0.081019 | 0.4 | 1 | 1.1 | 0.9
21 | 1 | 0.0010568 | 0.00026486 | 0 | 0 | 1 | 0.99909 | -0.017249 | 0.4 | 1 | 1.1 | 0.9
23 | 1 | 0 | 0 | 0 | 0 | 1 | 0.99427 | -0.10962 | 0.4 | 1 | 1.1 | 0.9
24 | 1 | 0 | 0 | 0 | 0 | 1 | 0.99526 | -0.090484 | 0.4 | 1 | 1.1 | 0.9
25 | 1 | 0 | 0 | 0 | 0 | 1 | 0.99933 | -0.012711 | 0.4 | 1 | 1.1 | 0.9
22 | 1 | 0.0016877 | 0.00042297 | 0 | 0 | 1 | 0.99224 | -0.14887 | 0.4 | 1 | 1.1 | 0.9
26 | 1 | 0 | 0 | 0 | 0 | 1 | 0.99226 | -0.14864 | 0.4 | 1 | 1.1 | 0.9
144 | 1 | 0 | 0 | 0 | 0 | 1 | 0.9931 | -0.13223 | 0.4 | 1 | 1.1 | 0.9
31 | 1 | 0.0059134 | 0.001482 | 0 | 0 | 1 | 0.99522 | -0.091309 | 0.4 | 1 | 1.1 | 0.9
27 | 1 | 0.0021378 | 0.0005358 | 0 | 0 | 1 | 0.99509 | -0.093736 | 0.4 | 1 | 1.1 | 0.9
92 | 1 | 0.0010696 | 0.00026807 | 0 | 0 | 1 | 0.99905 | -0.018221 | 0.4 | 1 | 1.1 | 0.9
90 | 3 | 0.00036232 | 9.0806e-05 | 0 | 0 | 1 | 1 | 0 | 0.4 | 1 | 1.1 | 0.9
140 | 1 | 0.0052991 | 0.0013281 | 0 | 0 | 1 | 0.99229 | -0.14805 | 0.4 | 1 | 1.1 | 0.9
148 | 1 | 0 | 0 | 0 | 0 | 1 | 0.99271 | -0.13983 | 0.4 | 1 | 1.1 | 0.9
146 | 1 | 0.0027678 | 0.00069367 | 0 | 0 | 1 | 0.99285 | -0.13711 | 0.4 | 1 | 1.1 | 0.9
94 | 1 | 0.023387 | 0.0058614 | 0 | 0 | 1 | 0.99841 | -0.030456 | 0.4 | 1 | 1.1 | 0.9
91 | 1 | 0.056839 | 0.014245 | 0 | 0 | 1 | 0.99811 | -0.035952 | 0.4 | 1 | 1.1 | 0.9
142 | 1 | 0 | 0 | 0 | 0 | 1 | 0.9924 | -0.14576 | 0.4 | 1 | 1.1 | 0.9
141 | 1 | 0.0022418 | 0.00056185 | 0 | 0 | 1 | 0.99216 | -0.15052 | 0.4 | 1 | 1.1 | 0.9
143 | 1 | 0.0008535 | 0.00021391 | 0 | 0 | 1 | 0.99218 | -0.15005 | 0.4 | 1 | 1.1 | 0.9
30 | 1 | 0.0015669 | 0.00039271 | 0 | 0 | 1 | 0.99422 | -0.11051 | 0.4 | 1 | 1.1 | 0.9
32 | 1 | 0.012156 | 0.0030467 | 0 | 0 | 1 | 0.99227 | -0.14784 | 0.4 | 1 | 1.1 | 0.9
83 | 1 | 0.001677 | 0.00042028 | 0 | 0 | 1 | 0.99179 | -0.15707 | 0.4 | 1 | 1.1 | 0.9
82 | 1 | 0.0013179 | 0.0003303 | 0 | 0 | 1 | 0.99098 | -0.17262 | 0.4 | 1 | 1.1 | 0.9
84 | 1 | 0.0038435 | 0.00096328 | 0 | 0 | 1 | 0.9951 | -0.09343 | 0.4 | 1 | 1.1 | 0.9
85 | 1 | 0 | 0 | 0 | 0 | 1 | 0.99517 | -0.092168 | 0.4 | 1 | 1.1 | 0.9
35 | 1 | 0.00046344 | 0.00011615 | 0 | 0 | 1 | 0.97138 | -0.55699 | 0.4 | 1 | 1.1 | 0.9
38 | 1 | 0 | 0 | 0 | 0 | 1 | 0.97151 | -0.55434 | 0.4 | 1 | 1.1 | 0.9
39 | 1 | 0 | 0 | 0 | 0 | 1 | 0.97155 | -0.55359 | 0.4 | 1 | 1.1 | 0.9
37 | 1 | 0.00085697 | 0.00021478 | 0 | 0 | 1 | 0.97126 | -0.5593 | 0.4 | 1 | 1.1 | 0.9
40 | 1 | 0.00037664 | 9.4396e-05 | 0 | 0 | 1 | 0.97134 | -0.5578 | 0.4 | 1 | 1.1 | 0.9
41 | 1 | 0.00057839 | 0.00014496 | 0 | 0 | 1 | 0.97139 | -0.55676 | 0.4 | 1 | 1.1 | 0.9
42 | 1 | 0 | 0 | 0 | 0 | 1 | 0.97157 | -0.55319 | 0.4 | 1 | 1.1 | 0.9
43 | 1 | 0.00044723 | 0.00011209 | 0 | 0 | 1 | 0.97148 | -0.55503 | 0.4 | 1 | 1.1 | 0.9
50 | 1 | 0.00043444 | 0.00010888 | 0 | 0 | 1 | 0.97167 | -0.55117 | 0.4 | 1 | 1.1 | 0.9
48 | 1 | 0.00025073 | 6.2839e-05 | 0 | 0 | 1 | 0.97152 | -0.55412 | 0.4 | 1 | 1.1 | 0.9
58 | 1 | 0.00010312 | 2.5844e-05 | 0 | 0 | 1 | 0.97148 | -0.55508 | 0.4 | 1 | 1.1 | 0.9
44 | 1 | 0.00023728 | 5.9467e-05 | 0 | 0 | 1 | 0.9714 | -0.55663 | 0.4 | 1 | 1.1 | 0.9
45 | 1 | 0 | 0 | 0 | 0 | 1 | 0.97143 | -0.55588 | 0.4 | 1 | 1.1 | 0.9
49 | 1 | 0.00024726 | 6.197e-05 | 0 | 0 | 1 | 0.97181 | -0.54835 | 0.4 | 1 | 1.1 | 0.9
46 | 1 | 0.00027865 | 6.9836e-05 | 0 | 0 | 1 | 0.97148 | -0.55499 | 0.4 | 1 | 1.1 | 0.9
59 | 1 | 0.00051576 | 0.00012926 | 0 | 0 | 1 | 0.97139 | -0.55685 | 0.4 | 1 | 1.1 | 0.9
47 | 1 | 0.00012576 | 3.152e-05 | 0 | 0 | 1 | 0.97181 | -0.5484 | 0.4 | 1 | 1.1 | 0.9
51 | 1 | 0.00012731 | 3.1906e-05 | 0 | 0 | 1 | 0.97186 | -0.54734 | 0.4 | 1 | 1.1 | 0.9
52 | 1 | 5.7337e-05 | 1.437e-05 | 0 | 0 | 1 | 0.97207 | -0.54325 | 0.4 | 1 | 1.1 | 0.9
56 | 1 | 0.00031047 | 7.7812e-05 | 0 | 0 | 1 | 0.97283 | -0.52808 | 0.4 | 1 | 1.1 | 0.9
53 | 1 | 0 | 0 | 0 | 0 | 1 | 0.97319 | -0.52103 | 0.4 | 1 | 1.1 | 0.9
54 | 1 | 0 | 0 | 0 | 0 | 1 | 0.97298 | -0.52514 | 0.4 | 1 | 1.1 | 0.9
55 | 1 | 8.5805e-05 | 2.1505e-05 | 0 | 0 | 1 | 0.97332 | -0.51838 | 0.4 | 1 | 1.1 | 0.9
57 | 1 | 0.00024714 | 6.194e-05 | 0 | 0 | 1 | 0.97357 | -0.51337 | 0.4 | 1 | 1.1 | 0.9
199 | 1 | 7.5529e-05 | 1.8929e-05 | 0 | 0 | 1 | 0.97662 | -0.45295 | 0.4 | 1 | 1.1 | 0.9
60 | 1 | 0.00021754 | 5.4521e-05 | 0 | 0 | 1 | 0.97129 | -0.55871 | 0.4 | 1 | 1.1 | 0.9
61 | 1 | 0.00068084 | 0.00017064 | 0 | 0 | 1 | 0.97129 | -0.55884 | 0.4 | 1 | 1.1 | 0.9
62 | 1 | 6.9522e-05 | 1.7424e-05 | 0 | 0 | 1 | 0.97128 | -0.55887 | 0.4 | 1 | 1.1 | 0.9
63 | 1 | 0.0020271 | 0.00050805 | 0 | 0 | 1 | 0.98011 | -0.38421 | 0.4 | 1 | 1.1 | 0.9
64 | 1 | 0.001244 | 0.00031177 | 0 | 0 | 1 | 0.97974 | -0.39141 | 0.4 | 1 | 1.1 | 0.9
65 | 1 | 0 | 0 | 0 | 0 | 1 | 0.98062 | -0.37407 | 0.4 | 1 | 1.1 | 0.9
66 | 1 | 0 | 0 | 0 | 0 | 1 | 0.9796 | -0.39423 | 0.4 | 1 | 1.1 | 0.9
67 | 1 | 0 | 0 | 0 | 0 | 1 | 0.98056 | -0.37527 | 0.4 | 1 | 1.1 | 0.9
68 | 1 | 0.0011553 | 0.00028955 | 0 | 0 | 1 | 0.98124 | -0.362 | 0.4 | 1 | 1.1 | 0.9
73 | 1 | 0.0088244 | 0.0022116 | 0 | 0 | 1 | 0.98277 | -0.33192 | 0.4 | 1 | 1.1 | 0.9
74 | 1 | 0.00038381 | 9.6192e-05 | 0 | 0 | 1 | 0.98405 | -0.30694 | 0.4 | 1 | 1.1 | 0.9
69 | 1 | 0.0019704 | 0.00049383 | 0 | 0 | 1 | 0.97947 | -0.39663 | 0.4 | 1 | 1.1 | 0.9
77 | 1 | 0.00095362 | 0.000239 | 0 | 0 | 1 | 0.98014 | -0.38349 | 0.4 | 1 | 1.1 | 0.9
72 | 1 | 0.0010347 | 0.00025933 | 0 | 0 | 1 | 0.97939 | -0.39835 | 0.4 | 1 | 1.1 | 0.9
78 | 1 | 0.0025368 | 0.00063577 | 0 | 0 | 1 | 0.98012 | -0.38392 | 0.4 | 1 | 1.1 | 0.9
70 | 1 | 0.00095349 | 0.00023897 | 0 | 0 | 1 | 0.9951 | -0.093555 | 0.4 | 1 | 1.1 | 0.9
71 | 1 | 0 | 0 | 0 | 0 | 1 | 0.9951 | -0.093461 | 0.4 | 1 | 1.1 | 0.9
86 | 1 | 0.00085316 | 0.00021382 | 0 | 0 | 1 | 0.99509 | -0.093785 | 0.4 | 1 | 1.1 | 0.9
87 | 1 | 0 | 0 | 0 | 0 | 1 | 0.99582 | -0.079564 | 0.4 | 1 | 1.1 | 0.9
75 | 1 | 0.0016269 | 0.00040774 | 0 | 0 | 1 | 0.98424 | -0.30334 | 0.4 | 1 | 1.1 | 0.9
76 | 1 | 0.00020648 | 5.1749e-05 | 0 | 0 | 1 | 0.98533 | -0.28198 | 0.4 | 1 | 1.1 | 0.9
79 | 1 | 0.00035556 | 8.9111e-05 | 0 | 0 | 1 | 0.9857 | -0.27486 | 0.4 | 1 | 1.1 | 0.9
80 | 1 | 0.003058 | 0.0007664 | 0 | 0 | 1 | 0.98733 | -0.24314 | 0.4 | 1 | 1.1 | 0.9
195 | 1 | 0.00013073 | 3.2765e-05 | 0 | 0 | 1 | 0.98301 | -0.32728 | 0.4 | 1 | 1.1 | 0.9
81 | 1 | 0 | 0 | 0 | 0 | 1 | 0.99095 | -0.17331 | 0.4 | 1 | 1.1 | 0.9
194 | 1 | 0 | 0 | 0 | 0 | 1 | 0.98215 | -0.34424 | 0.4 | 1 | 1.1 | 0.9
193 | 1 | 0.00072406 | 0.00018147 | 0 | 0 | 1 | 0.98163 | -0.35432 | 0.4 | 1 | 1.1 | 0.9
88 | 1 | 0 | 0 | 0 | 0 | 1 | 0.99704 | -0.056353 | 0.4 | 1 | 1.1 | 0.9
89 | 1 | 0.0030549 | 0.00076563 | 0 | 0 | 1 | 0.99572 | -0.081602 | 0.4 | 1 | 1.1 | 0.9
93 | 1 | 0.088817 | 0.02226 | 0 | 0 | 1 | 0.99561 | -0.083929 | 0.4 | 1 | 1.1 | 0.9
97 | 1 | 0 | 0 | 0 | 0 | 1 | 0.99471 | -0.10078 | 0.4 | 1 | 1.1 | 0.9
95 | 1 | 0.012548 | 0.0031448 | 0 | 0 | 1 | 0.99312 | -0.1321 | 0.4 | 1 | 1.1 | 0.9
98 | 1 | 0.0017772 | 0.00044542 | 0 | 0 | 1 | 0.99414 | -0.11153 | 0.4 | 1 | 1.1 | 0.9
99 | 1 | 0.0022834 | 0.00057226 | 0 | 0 | 1 | 0.99445 | -0.10578 | 0.4 | 1 | 1.1 | 0.9
96 | 1 | 0.035918 | 0.009002 | 0 | 0 | 1 | 0.99291 | -0.13614 | 0.4 | 1 | 1.1 | 0.9
136 | 1 | 0 | 0 | 0 | 0 | 1 | 0.99215 | -0.15095 | 0.4 | 1 | 1.1 | 0.9
137 | 1 | 0.0014676 | 0.00036782 | 0 | 0 | 1 | 0.99199 | -0.15409 | 0.4 | 1 | 1.1 | 0.9
138 | 1 | 0.003098 | 0.00077644 | 0 | 0 | 1 | 0.99197 | -0.15432 | 0.4 | 1 | 1.1 | 0.9
158 | 1 | 0.00018832 | 4.7198e-05 | 0 | 0 | 1 | 0.99186 | -0.15655 | 0.4 | 1 | 1.1 | 0.9
100 | 1 | 0 | 0 | 0 | 0 | 1 | 0.99383 | -0.11749 | 0.4 | 1 | 1.1 | 0.9
101 | 1 | 0.00078977 | 0.00019794 | 0 | 0 | 1 | 0.99436 | -0.10738 | 0.4 | 1 | 1.1 | 0.9
102 | 1 | 0.0018146 | 0.00045477 | 0 | 0 | 1 | 0.99342 | -0.12514 | 0.4 | 1 | 1.1 | 0.9
103 | 1 | 0.0025681 | 0.00064363 | 0 | 0 | 1 | 0.99376 | -0.11884 | 0.4 | 1 | 1.1 | 0.9
197 | 1 | 0.0023624 | 0.00059208 | 0 | 0 | 1 | 0.99431 | -0.10847 | 0.4 | 1 | 1.1 | 0.9
104 | 1 | 0 | 0 | 0 | 0 | 1 | 0.99284 | -0.1363 | 0.4 | 1 | 1.1 | 0.9
105 | 1 | 0.0030682 | 0.00076896 | 0 | 0 | 1 | 0.99282 | -0.13657 | 0.4 | 1 | 1.1 | 0.9
106 | 1 | 0.0020533 | 0.0005146 | 0 | 0 | 1 | 0.99173 | -0.15731 | 0.4 | 1 | 1.1 | 0.9
108 | 1 | 0 | 0 | 0 | 0 | 1 | 0.99142 | -0.16335 | 0.4 | 1 | 1.1 | 0.9
107 | 1 | 0.0017361 | 0.00043512 | 0 | 0 | 1 | 0.97653 | -0.45138 | 0.4 | 1 | 1.1 | 0.9
109 | 1 | 0 | 0 | 0 | 0 | 1 | 0.97659 | -0.45018 | 0.4 | 1 | 1.1 | 0.9
128 | 1 | 0 | 0 | 0 | 0 | 1 | 0.99127 | -0.16614 | 0.4 | 1 | 1.1 | 0.9
122 | 1 | 0.0015975 | 0.00040037 | 0 | 0 | 1 | 0.98683 | -0.25108 | 0.4 | 1 | 1.1 | 0.9
110 | 1 | 0.00098581 | 0.00024707 | 0 | 0 | 1 | 0.97697 | -0.44261 | 0.4 | 1 | 1.1 | 0.9
111 | 1 | 0.0062002 | 0.0015539 | 0 | 0 | 1 | 0.97618 | -0.45833 | 0.4 | 1 | 1.1 | 0.9
129 | 1 | 0.0021854 | 0.00054772 | 0 | 0 | 1 | 0.99098 | -0.17179 | 0.4 | 1 | 1.1 | 0.9
119 | 1 | 0.0016731 | 0.00041933 | 0 | 0 | 1 | 0.98412 | -0.30327 | 0.4 | 1 | 1.1 | 0.9
115 | 1 | 0.0021562 | 0.00054039 | 0 | 0 | 1 | 0.9772 | -0.43816 | 0.4 | 1 | 1.1 | 0.9
112 | 1 | 0 | 0 | 0 | 0 | 1 | 0.97612 | -0.45933 | 0.4 | 1 | 1.1 | 0.9
120 | 1 | 0 | 0 | 0 | 0 | 1 | 0.97794 | -0.42363 | 0.4 | 1 | 1.1 | 0.9
113 | 1 | 0.0014794 | 0.00037077 | 0 | 0 | 1 | 0.97611 | -0.45965 | 0.4 | 1 | 1.1 | 0.9
114 | 1 | 0.0030359 | 0.00076086 | 0 | 0 | 1 | 0.97607 | -0.46036 | 0.4 | 1 | 1.1 | 0.9
123 | 1 | 0.0015896 | 0.00039839 | 0 | 0 | 1 | 0.9779 | -0.42432 | 0.4 | 1 | 1.1 | 0.9
118 | 1 | 0 | 0 | 0 | 0 | 1 | 0.9786 | -0.41071 | 0.4 | 1 | 1.1 | 0.9
116 | 1 | 0.0007821 | 0.00019601 | 0 | 0 | 1 | 0.98003 | -0.38281 | 0.4 | 1 | 1.1 | 0.9
117 | 1 | 0.0014982 | 0.00037549 | 0 | 0 | 1 | 0.98178 | -0.34864 | 0.4 | 1 | 1.1 | 0.9
121 | 1 | 0.0017917 | 0.00044904 | 0 | 0 | 1 | 0.97794 | -0.4235 | 0.4 | 1 | 1.1 | 0.9
127 | 1 | 0.0021263 | 0.0005329 | 0 | 0 | 1 | 0.9773 | -0.43606 | 0.4 | 1 | 1.1 | 0.9
180 | 1 | 0 | 0 | 0 | 0 | 1 | 0.97483 | -0.48468 | 0.4 | 1 | 1.1 | 0.9
124 | 1 | 0 | 0 | 0 | 0 | 1 | 0.97346 | -0.51156 | 0.4 | 1 | 1.1 | 0.9
125 | 1 | 0.00037751 | 9.4613e-05 | 0 | 0 | 1 | 0.97345 | -0.51177 | 0.4 | 1 | 1.1 | 0.9
126 | 1 | 0.00099107 | 0.00024838 | 0 | 0 | 1 | 0.97347 | -0.5115 | 0.4 | 1 | 1.1 | 0.9
190 | 1 | 0.0013192 | 0.00033062 | 0 | 0 | 1 | 0.97349 | -0.51108 | 0.4 | 1 | 1.1 | 0.9
189 | 1 | 0.0030981 | 0.00077646 | 0 | 0 | 1 | 0.97359 | -0.50906 | 0.4 | 1 | 1.1 | 0.9
191 | 1 | 0.0019654 | 0.00049257 | 0 | 0 | 1 | 0.97478 | -0.48564 | 0.4 | 1 | 1.1 | 0.9
177 | 1 | 0 | 0 | 0 | 0 | 1 | 0.97456 | -0.48991 | 0.4 | 1 | 1.1 | 0.9
130 | 1 | 0.00010747 | 2.6935e-05 | 0 | 0 | 1 | 0.99098 | -0.17179 | 0.4 | 1 | 1.1 | 0.9
131 | 1 | 7.0684e-05 | 1.7715e-05 | 0 | 0 | 1 | 0.9909 | -0.17346 | 0.4 | 1 | 1.1 | 0.9
132 | 1 | 0.00025031 | 6.2733e-05 | 0 | 0 | 1 | 0.99088 | -0.17369 | 0.4 | 1 | 1.1 | 0.9
135 | 1 | 0.0062566 | 0.001568 | 0 | 0 | 1 | 0.99087 | -0.17389 | 0.4 | 1 | 1.1 | 0.9
133 | 1 | 0.00027779 | 6.9621e-05 | 0 | 0 | 1 | 0.97144 | -0.5516 | 0.4 | 1 | 1.1 | 0.9
134 | 1 | 0.0038105 | 0.00095499 | 0 | 0 | 1 | 0.97144 | -0.55157 | 0.4 | 1 | 1.1 | 0.9
160 | 1 | 0.0024624 | 0.00061715 | 0 | 0 | 1 | 0.97151 | -0.55019 | 0.4 | 1 | 1.1 | 0.9
161 | 1 | 0.0018079 | 0.00045311 | 0 | 0 | 1 | 0.97154 | -0.54948 | 0.4 | 1 | 1.1 | 0.9
139 | 1 | 0.00068602 | 0.00017193 | 0 | 0 | 1 | 0.99196 | -0.15453 | 0.4 | 1 | 1.1 | 0.9
159 | 1 | 0.0007394 | 0.00018531 | 0 | 0 | 1 | 0.99185 | -0.15667 | 0.4 | 1 | 1.1 | 0.9
157 | 1 | 0.0024579 | 0.000616 | 0 | 0 | 1 | 0.99213 | -0.15108 | 0.4 | 1 | 1.1 | 0.9
156 | 1 | 0.0015077 | 0.00037786 | 0 | 0 | 1 | 0.99218 | -0.15001 | 0.4 | 1 | 1.1 | 0.9
147 | 1 | 0.0042509 | 0.0010654 | 0 | 0 | 1 | 0.99222 | -0.14932 | 0.4 | 1 | 1.1 | 0.9
145 | 1 | 0.00089118 | 0.00022335 | 0 | 0 | 1 | 0.9926 | -0.14189 | 0.4 | 1 | 1.1 | 0.9
149 | 1 | 0.0016169 | 0.00040522 | 0 | 0 | 1 | 0.99256 | -0.14281 | 0.4 | 1 | 1.1 | 0.9
150 | 1 | 0.0087467 | 0.0021921 | 0 | 0 | 1 | 0.99224 | -0.14898 | 0.4 | 1 | 1.1 | 0.9
154 | 1 | 0.0011108 | 0.00027839 | 0 | 0 | 1 | 0.99233 | -0.1472 | 0.4 | 1 | 1.1 | 0.9
151 | 1 | 0.0023883 | 0.00059856 | 0 | 0 | 1 | 0.99172 | -0.15891 | 0.4 | 1 | 1.1 | 0.9
155 | 1 | 0.00043976 | 0.00011021 | 0 | 0 | 1 | 0.99229 | -0.14801 | 0.4 | 1 | 1.1 | 0.9
152 | 1 | 0.01137 | 0.0028497 | 0 | 0 | 1 | 0.99115 | -0.17001 | 0.4 | 1 | 1.1 | 0.9
153 | 1 | 0.012627 | 0.0031646 | 0 | 0 | 1 | 0.99094 | -0.17407 | 0.4 | 1 | 1.1 | 0.9
162 | 1 | 0.0011695 | 0.00029311 | 0 | 0 | 1 | 0.97155 | -0.54935 | 0.4 | 1 | 1.1 | 0.9
163 | 1 | 0.0039027 | 0.00097812 | 0 | 0 | 1 | 0.97169 | -0.54666 | 0.4 | 1 | 1.1 | 0.9
164 | 1 | 0.00075485 | 0.00018918 | 0 | 0 | 1 | 0.97187 | -0.54306 | 0.4 | 1 | 1.1 | 0.9
165 | 1 | 0.0012566 | 0.00031492 | 0 | 0 | 1 | 0.9723 | -0.53458 | 0.4 | 1 | 1.1 | 0.9
166 | 1 | 0 | 0 | 0 | 0 | 1 | 0.9726 | -0.52854 | 0.4 | 1 | 1.1 | 0.9
173 | 1 | 0.00095374 | 0.00023903 | 0 | 0 | 1 | 0.97287 | -0.52325 | 0.4 | 1 | 1.1 | 0.9
170 | 1 | 0.0020383 | 0.00051084 | 0 | 0 | 1 | 0.97252 | -0.53014 | 0.4 | 1 | 1.1 | 0.9
174 | 1 | 0.0034095 | 0.00085451 | 0 | 0 | 1 | 0.97331 | -0.51449 | 0.4 | 1 | 1.1 | 0.9
169 | 1 | 0 | 0 | 0 | 0 | 1 | 0.97229 | -0.53462 | 0.4 | 1 | 1.1 | 0.9
167 | 1 | 0.0028713 | 0.00071961 | 0 | 0 | 1 | 0.97227 | -0.53502 | 0.4 | 1 | 1.1 | 0.9
168 | 1 | 0.00079622 | 0.00019955 | 0 | 0 | 1 | 0.97224 | -0.53563 | 0.4 | 1 | 1.1 | 0.9
171 | 1 | 0.0011246 | 0.00028185 | 0 | 0 | 1 | 0.97228 | -0.53498 | 0.4 | 1 | 1.1 | 0.9
172 | 1 | 0.0010941 | 0.0002742 | 0 | 0 | 1 | 0.97226 | -0.53539 | 0.4 | 1 | 1.1 | 0.9
175 | 1 | 0.0010764 | 0.00026976 | 0 | 0 | 1 | 0.97397 | -0.50163 | 0.4 | 1 | 1.1 | 0.9
176 | 1 | 0 | 0 | 0 | 0 | 1 | 0.9744 | -0.49303 | 0.4 | 1 | 1.1 | 0.9
178 | 1 | 0 | 0 | 0 | 0 | 1 | 0.97422 | -0.49661 | 0.4 | 1 | 1.1 | 0.9
179 | 1 | 0.0015376 | 0.00038536 | 0 | 0 | 1 | 0.97448 | -0.49161 | 0.4 | 1 | 1.1 | 0.9
181 | 1 | 0 | 0 | 0 | 0 | 1 | 0.97406 | -0.49983 | 0.4 | 1 | 1.1 | 0.9
182 | 1 | 0.0021571 | 0.00054063 | 0 | 0 | 1 | 0.97405 | -0.50002 | 0.4 | 1 | 1.1 | 0.9
186 | 1 | 0.0038871 | 0.00097421 | 0 | 0 | 1 | 0.97374 | -0.5062 | 0.4 | 1 | 1.1 | 0.9
184 | 1 | 0 | 0 | 0 | 0 | 1 | 0.97388 | -0.50343 | 0.4 | 1 | 1.1 | 0.9
187 | 1 | 0.00056931 | 0.00014268 | 0 | 0 | 1 | 0.97382 | -0.5045 | 0.4 | 1 | 1.1 | 0.9
183 | 1 | 0.00036792 | 9.2208e-05 | 0 | 0 | 1 | 0.97365 | -0.50785 | 0.4 | 1 | 1.1 | 0.9
188 | 1 | 0.001167 | 0.00029249 | 0 | 0 | 1 | 0.97377 | -0.50546 | 0.4 | 1 | 1.1 | 0.9
185 | 1 | 0.0066327 | 0.0016623 | 0 | 0 | 1 | 0.97364 | -0.50813 | 0.4 | 1 | 1.1 | 0.9

## generator_data
GEN_BUS | PG | QG | QMAX | QMIN | VG | MBASE | GEN_STATUS | PMAX | PMIN
90 | 0.50019 | 0.127 | 10 | -10 | 1 | 100 | 1 | 10 | 0

## branch_data
F_BUS | T_BUS | BR_R | BR_X | BR_B | RATE_A | RATE_B | RATE_C | TAP | SHIFT | BR_STATUS | ANGMIN | ANGMAX | P_in | Q_in | P_out | Q_out
1 | 2 | 2.0044 | 1.2828 | 3.3659e-09 | 0 | 0 | 0 | 0 | 0 | 1 | -90 | 90 | -0.0014984 | -0.00037541 | 0.0014984 | 0.00037512
1 | 3 | 0.85814 | 0.54921 | 1.4411e-09 | 0 | 0 | 0 | 0 | 0 | 1 | -90 | 90 | 0.0010931 | 0.00027385 | -0.0010931 | -0.00027398
2 | 4 | 1.6006 | 1.0244 | 2.6879e-09 | 0 | 0 | 0 | 0 | 0 | 1 | -90 | 90 | -0.0018809 | -0.00047099 | 0.001881 | 0.00047077
4 | 5 | 2.9987 | 1.9191 | 5.0356e-09 | 0 | 0 | 0 | 0 | 0 | 1 | -90 | 90 | -0.0025125 | -0.0006283 | 0.0025127 | 0.00062796
4 | 6 | 4.8258 | 3.0885 | 8.1039e-09 | 0 | 0 | 0 | 0 | 0 | 1 | -90 | 90 | 0.00063157 | 0.00015753 | -0.00063155 | -0.00015829
196 | 198 | 23.9503 | 15.3282 | 4.0219e-08 | 0 | 0 | 0 | 0 | 0 | 1 | -90 | 90 | 0.0069353 | 0.0017302 | -0.0069225 | -0.0017259
196 | 10 | 41.4531 | 26.53 | 6.9611e-08 | 0 | 0 | 0 | 0 | 0 | 1 | -90 | 90 | 0.0040352 | 0.0010033 | -0.0040277 | -0.0010052
196 | 192 | 17.0278 | 10.8978 | 2.8594e-08 | 0 | 0 | 0 | 0 | 0 | 1 | -90 | 90 | -0.012584 | -0.003138 | 0.012614 | 0.0031544
198 | 199 | 1.1326 | 0.72487 | 1.902e-09 | 0 | 0 | 0 | 0 | 0 | 1 | -90 | 90 | 0.0068194 | 0.0017001 | -0.0068188 | -0.0016999
10 | 9 | 4.197 | 2.6861 | 7.0479e-09 | 0 | 0 | 0 | 0 | 0 | 1 | -90 | 90 | 0.0036794 | 0.00091788 | -0.0036788 | -0.00091815
192 | 193 | 2.5253 | 1.6162 | 4.2406e-09 | 0 | 0 | 0 | 0 | 0 | 1 | -90 | 90 | -0.013672 | -0.0034195 | 0.013677 | 0.0034225
5 | 7 | 2.6365 | 1.6874 | 4.4274e-09 | 0 | 0 | 0 | 0 | 0 | 1 | -90 | 90 | 0.0011642 | 0.00029096 | -0.0011641 | -0.00029136
5 | 9 | 12.0972 | 7.7422 | 2.0314e-08 | 0 | 0 | 0 | 0 | 0 | 1 | -90 | 90 | -0.0036769 | -0.00091892 | 0.0036788 | 0.00091815
7 | 8 | 2.6409 | 1.6902 | 4.4348e-09 | 0 | 0 | 0 | 0 | 0 | 1 | -90 | 90 | 0.00048378 | 0.00012083 | -0.00048377 | -0.00012125
11 | 12 | 0.7306 | 0.46758 | 1.2269e-09 | 0 | 0 | 0 | 0 | 0 | 1 | -90 | 90 | -0.0080089 | -0.0020071 | 0.0080094 | 0.0020073
11 | 13 | 1.1393 | 0.72916 | 1.9132e-09 | 0 | 0 | 0 | 0 | 0 | 1 | -90 | 90 | 0.0034964 | 0.00087615 | -0.0034963 | -0.00087624
12 | 14 | 1.3829 | 0.88507 | 2.3223e-09 | 0 | 0 | 0 | 0 | 0 | 1 | -90 | 90 | -0.012004 | -0.0030085 | 0.012006 | 0.0030096
14 | 15 | 0.80273 | 0.51375 | 1.348e-09 | 0 | 0 | 0 | 0 | 0 | 1 | -90 | 90 | 0.0047652 | 0.0011942 | -0.004765 | -0.0011942
14 | 16 | 3.2093 | 2.0539 | 5.3893e-09 | 0 | 0 | 0 | 0 | 0 | 1 | -90 | 90 | -0.016772 | -0.0042038 | 0.016781 | 0.0042095
16 | 33 | 2.9449 | 1.8847 | 4.9452e-09 | 0 | 0 | 0 | 0 | 0 | 1 | -90 | 90 | -0.016781 | -0.0042095 | 0.01679 | 0.0042148
33 | 34 | 0.15843 | 0.10139 | 2.6604e-10 | 0 | 0 | 0 | 0 | 0 | 1 | -90 | 90 | -0.019572 | -0.0049119 | 0.019572 | 0.0049122
34 | 84 | 2.0094 | 1.286 | 3.3743e-09 | 0 | 0 | 0 | 0 | 0 | 1 | -90 | 90 | -0.020905 | -0.0052461 | 0.020914 | 0.0052518
29 | 28 | 1.4285 | 0.91427 | 2.3989e-09 | 0 | 0 | 0 | 0 | 0 | 1 | -90 | 90 | -0.0011849 | -0.00029697 | 0.0011849 | 0.00029675
28 | 30 | 0.30312 | 0.194 | 5.0902e-10 | 0 | 0 | 0 | 0 | 0 | 1 | -90 | 90 | 0.05712 | 0.014484 | -0.057109 | -0.014477
28 | 27 | 0.98849 | 0.63263 | 3.3199e-09 | 0 | 0 | 0 | 0 | 0 | 1 | -90 | 90 | -0.058305 | -0.01478 | 0.058341 | 0.014803
17 | 18 | 0.84191 | 0.53882 | 4.2414e-09 | 0 | 0 | 0 | 0 | 0 | 1 | -90 | 90 | 0.13459 | 0.034123 | -0.13443 | -0.03402
17 | 19 | 0.25069 | 0.16044 | 1.2629e-09 | 0 | 0 | 0 | 0 | 0 | 1 | -90 | 90 | -0.136 | -0.034478 | 0.13605 | 0.034509
18 | 20 | 0.76978 | 0.49266 | 3.878e-09 | 0 | 0 | 0 | 0 | 0 | 1 | -90 | 90 | 0.12704 | 0.032169 | -0.12691 | -0.032084
19 | 21 | 0.30308 | 0.19397 | 1.5269e-09 | 0 | 0 | 0 | 0 | 0 | 1 | -90 | 90 | -0.13605 | -0.034509 | 0.13611 | 0.034548
20 | 23 | 2.1057 | 1.3477 | 3.536e-09 | 0 | 0 | 0 | 0 | 0 | 1 | -90 | 90 | 0.060478 | 0.015238 | -0.060396 | -0.015186
20 | 24 | 0.63773 | 0.40815 | 3.2128e-09 | 0 | 0 | 0 | 0 | 0 | 1 | -90 | 90 | 0.066432 | 0.016846 | -0.066402 | -0.016827
21 | 25 | 0.14927 | 0.095536 | 7.5202e-10 | 0 | 0 | 0 | 0 | 0 | 1 | -90 | 90 | -0.13717 | -0.034812 | 0.1372 | 0.034831
23 | 144 | 1.6609 | 1.063 | 2.7892e-09 | 0 | 0 | 0 | 0 | 0 | 1 | -90 | 90 | 0.060396 | 0.015186 | -0.060331 | -0.015144
24 | 31 | 0.61974 | 0.39663 | 1.0407e-09 | 0 | 0 | 0 | 0 | 0 | 1 | -90 | 90 | 0.0059136 | 0.0014821 | -0.0059134 | -0.001482
24 | 27 | 0.24059 | 0.15398 | 1.212e-09 | 0 | 0 | 0 | 0 | 0 | 1 | -90 | 90 | 0.060488 | 0.015345 | -0.060479 | -0.015339
25 | 92 | 1.0082 | 0.64523 | 1.693e-09 | 0 | 0 | 0 | 0 | 0 | 1 | -90 | 90 | 0.024477 | 0.0061418 | -0.024471 | -0.0061378
25 | 90 | 0.35472 | 0.22702 | 1.787e-09 | 0 | 0 | 0 | 0 | 0 | 1 | -90 | 90 | -0.16168 | -0.040973 | 0.16178 | 0.041036
22 | 26 | 0.60408 | 0.38661 | 1.0144e-09 | 0 | 0 | 0 | 0 | 0 | 1 | -90 | 90 | -0.0016877 | -0.00042297 | 0.0016877 | 0.00042288
26 | 140 | 1.5363 | 0.98326 | 2.5799e-09 | 0 | 0 | 0 | 0 | 0 | 1 | -90 | 90 | -0.0016877 | -0.00042288 | 0.0016877 | 0.00042266
144 | 148 | 0.79352 | 0.50785 | 1.3325e-09 | 0 | 0 | 0 | 0 | 0 | 1 | -90 | 90 | 0.042326 | 0.010629 | -0.042311 | -0.010619
144 | 146 | 1.1976 | 0.76644 | 2.011e-09 | 0 | 0 | 0 | 0 | 0 | 1 | -90 | 90 | 0.018004 | 0.0045153 | -0.018 | -0.0045128
92 | 94 | 2.339 | 1.4969 | 3.9277e-09 | 0 | 0 | 0 | 0 | 0 | 1 | -90 | 90 | 0.023401 | 0.0058697 | -0.023387 | -0.0058614
90 | 91 | 0.48001 | 0.30721 | 2.4182e-09 | 0 | 0 | 0 | 0 | 0 | 1 | -90 | 90 | 0.33805 | 0.085876 | -0.33746 | -0.085503
140 | 142 | 1.4465 | 0.92577 | 2.4291e-09 | 0 | 0 | 0 | 0 | 0 | 1 | -90 | 90 | -0.0069868 | -0.0017507 | 0.0069875 | 0.001751
148 | 149 | 1.8494 | 1.1836 | 3.1057e-09 | 0 | 0 | 0 | 0 | 0 | 1 | -90 | 90 | 0.0071358 | 0.0017878 | -0.0071347 | -0.0017875
148 | 150 | 1.1499 | 0.73593 | 1.931e-09 | 0 | 0 | 0 | 0 | 0 | 1 | -90 | 90 | 0.035175 | 0.0088315 | -0.03516 | -0.0088218
146 | 145 | 1.3872 | 0.88781 | 2.3295e-09 | 0 | 0 | 0 | 0 | 0 | 1 | -90 | 90 | 0.015232 | 0.0038192 | -0.015229 | -0.0038172
91 | 88 | 0.32706 | 0.20932 | 1.6477e-09 | 0 | 0 | 0 | 0 | 0 | 1 | -90 | 90 | 0.28063 | 0.071257 | -0.28035 | -0.071082
142 | 147 | 2.1375 | 1.368 | 3.5894e-09 | 0 | 0 | 0 | 0 | 0 | 1 | -90 | 90 | 0.0073476 | 0.0018414 | -0.0073464 | -0.0018409
142 | 145 | 1.1909 | 0.76216 | 1.9998e-09 | 0 | 0 | 0 | 0 | 0 | 1 | -90 | 90 | -0.014335 | -0.0035923 | 0.014338 | 0.0035938
141 | 143 | 0.91826 | 0.58769 | 1.542e-09 | 0 | 0 | 0 | 0 | 0 | 1 | -90 | 90 | -0.0022418 | -0.00056185 | 0.0022419 | 0.00056173
143 | 147 | 1.0435 | 0.66786 | 1.7524e-09 | 0 | 0 | 0 | 0 | 0 | 1 | -90 | 90 | -0.0030954 | -0.00077564 | 0.0030955 | 0.00077553
30 | 32 | 2.9943 | 1.9164 | 5.0283e-09 | 0 | 0 | 0 | 0 | 0 | 1 | -90 | 90 | 0.055542 | 0.014084 | -0.055443 | -0.014021
32 | 83 | 0.94777 | 0.60657 | 1.5916e-09 | 0 | 0 | 0 | 0 | 0 | 1 | -90 | 90 | 0.043286 | 0.010974 | -0.043267 | -0.010962
83 | 82 | 1.6593 | 1.0619 | 2.7864e-09 | 0 | 0 | 0 | 0 | 0 | 1 | -90 | 90 | 0.04159 | 0.010542 | -0.041559 | -0.010522
82 | 81 | 0.076365 | 0.048874 | 1.2824e-10 | 0 | 0 | 0 | 0 | 0 | 1 | -90 | 90 | 0.040241 | 0.010192 | -0.04024 | -0.010191
84 | 85 | 0.22639 | 0.14489 | 3.8016e-10 | 0 | 0 | 0 | 0 | 0 | 1 | -90 | 90 | -0.024757 | -0.0062151 | 0.024759 | 0.006216
85 | 87 | 2.1095 | 1.3501 | 3.5425e-09 | 0 | 0 | 0 | 0 | 0 | 1 | -90 | 90 | -0.026566 | -0.006668 | 0.026582 | 0.0066779
85 | 71 | 3.1733 | 2.0309 | 5.3288e-09 | 0 | 0 | 0 | 0 | 0 | 1 | -90 | 90 | 0.0018068 | 0.00045199 | -0.0018067 | -0.00045245
35 | 38 | 23.9361 | 15.3191 | 4.0195e-08 | 0 | 0 | 0 | 0 | 0 | 1 | -90 | 90 | -0.00046343 | -0.00011616 | 0.00046349 | 0.0001124
38 | 39 | 6.6948 | 4.2846 | 1.1242e-08 | 0 | 0 | 0 | 0 | 0 | 1 | -90 | 90 | -0.00046349 | -0.0001124 | 0.00046351 | 0.00011135
39 | 42 | 0.67211 | 0.43015 | 1.1287e-09 | 0 | 0 | 0 | 0 | 0 | 1 | -90 | 90 | -0.0024978 | -0.00061837 | 0.0024979 | 0.00061829
39 | 43 | 2.9864 | 1.9113 | 5.0149e-09 | 0 | 0 | 0 | 0 | 0 | 1 | -90 | 90 | 0.0020343 | 0.00050702 | -0.0020342 | -0.00050741
37 | 40 | 7.4293 | 4.7547 | 1.2476e-08 | 0 | 0 | 0 | 0 | 0 | 1 | -90 | 90 | -0.00085694 | -0.00021479 | 0.000857 | 0.00021365
40 | 41 | 3.5499 | 2.2719 | 5.9612e-09 | 0 | 0 | 0 | 0 | 0 | 1 | -90 | 90 | -0.0012336 | -0.00030805 | 0.0012337 | 0.00030752
41 | 44 | 0.29462 | 0.18856 | 4.9475e-10 | 0 | 0 | 0 | 0 | 0 | 1 | -90 | 90 | -0.0018121 | -0.00045249 | 0.0018121 | 0.00045245
42 | 50 | 1.6702 | 1.0689 | 2.8048e-09 | 0 | 0 | 0 | 0 | 0 | 1 | -90 | 90 | -0.0050769 | -0.0012621 | 0.0050774 | 0.0012621
42 | 48 | 1.5294 | 0.97884 | 2.5683e-09 | 0 | 0 | 0 | 0 | 0 | 1 | -90 | 90 | 0.0025791 | 0.00064381 | -0.002579 | -0.00064398
43 | 58 | 0.13995 | 0.08957 | 2.3502e-10 | 0 | 0 | 0 | 0 | 0 | 1 | -90 | 90 | 0.001587 | 0.00039531 | -0.001587 | -0.00039533
50 | 49 | 2.1573 | 1.3807 | 3.6227e-09 | 0 | 0 | 0 | 0 | 0 | 1 | -90 | 90 | -0.0055119 | -0.001371 | 0.0055126 | 0.0013712
48 | 46 | 1.5678 | 1.0034 | 2.6328e-09 | 0 | 0 | 0 | 0 | 0 | 1 | -90 | 90 | 0.0023282 | 0.00058114 | -0.0023282 | -0.00058132
58 | 59 | 5.0323 | 3.2207 | 8.4506e-09 | 0 | 0 | 0 | 0 | 0 | 1 | -90 | 90 | 0.0014838 | 0.00036949 | -0.0014837 | -0.00037021
44 | 45 | 1.5483 | 0.99088 | 2.5999e-09 | 0 | 0 | 0 | 0 | 0 | 1 | -90 | 90 | -0.0020493 | -0.00051192 | 0.0020494 | 0.00051172
45 | 46 | 1.8332 | 1.1732 | 3.0784e-09 | 0 | 0 | 0 | 0 | 0 | 1 | -90 | 90 | -0.0020494 | -0.00051172 | 0.0020495 | 0.00051148
49 | 51 | 0.7252 | 0.46413 | 1.2178e-09 | 0 | 0 | 0 | 0 | 0 | 1 | -90 | 90 | -0.0058856 | -0.0014644 | 0.0058859 | 0.0014645
49 | 47 | 1.6301 | 1.0433 | 2.7374e-09 | 0 | 0 | 0 | 0 | 0 | 1 | -90 | 90 | 0.00012576 | 3.1263e-05 | -0.00012576 | -3.1521e-05
59 | 60 | 8.0881 | 5.1764 | 1.3582e-08 | 0 | 0 | 0 | 0 | 0 | 1 | -90 | 90 | 0.00096797 | 0.00024094 | -0.00096788 | -0.00024217
51 | 52 | 2.8641 | 1.833 | 4.8096e-09 | 0 | 0 | 0 | 0 | 0 | 1 | -90 | 90 | -0.0060132 | -0.0014964 | 0.0060144 | 0.0014967
52 | 56 | 10.5386 | 6.7447 | 1.7697e-08 | 0 | 0 | 0 | 0 | 0 | 1 | -90 | 90 | -0.0060717 | -0.001511 | 0.0060761 | 0.0015121
56 | 54 | 1.9435 | 1.2439 | 3.2637e-09 | 0 | 0 | 0 | 0 | 0 | 1 | -90 | 90 | -0.0063865 | -0.00159 | 0.0063874 | 0.0015902
53 | 54 | 2.7202 | 1.7409 | 4.5679e-09 | 0 | 0 | 0 | 0 | 0 | 1 | -90 | 90 | 0.0063887 | 0.0015906 | -0.0063874 | -0.0015902
53 | 55 | 1.7586 | 1.1255 | 2.9532e-09 | 0 | 0 | 0 | 0 | 0 | 1 | -90 | 90 | -0.0063887 | -0.0015906 | 0.0063895 | 0.0015908
55 | 57 | 3.2692 | 2.0923 | 5.4899e-09 | 0 | 0 | 0 | 0 | 0 | 1 | -90 | 90 | -0.0064753 | -0.0016123 | 0.0064768 | 0.0016128
57 | 199 | 38.0985 | 24.3831 | 6.3978e-08 | 0 | 0 | 0 | 0 | 0 | 1 | -90 | 90 | -0.006724 | -0.0016747 | 0.0067433 | 0.001681
60 | 61 | 0.70841 | 0.45339 | 1.1896e-09 | 0 | 0 | 0 | 0 | 0 | 1 | -90 | 90 | 0.00075035 | 0.00018764 | -0.00075034 | -0.00018775
61 | 62 | 1.9791 | 1.2666 | 3.3234e-09 | 0 | 0 | 0 | 0 | 0 | 1 | -90 | 90 | 6.952e-05 | 1.7111e-05 | -6.952e-05 | -1.7424e-05
63 | 64 | 7.2789 | 4.6585 | 1.2223e-08 | 0 | 0 | 0 | 0 | 0 | 1 | -90 | 90 | 0.0042514 | 0.0010629 | -0.0042499 | -0.0010631
63 | 65 | 6.9502 | 4.4481 | 1.1671e-08 | 0 | 0 | 0 | 0 | 0 | 1 | -90 | 90 | -0.0062785 | -0.0015709 | 0.0062815 | 0.0015718
64 | 66 | 4.0367 | 2.5835 | 6.7787e-09 | 0 | 0 | 0 | 0 | 0 | 1 | -90 | 90 | 0.0030059 | 0.00075136 | -0.0030055 | -0.00075175
65 | 67 | 1.4841 | 0.9498 | 2.4921e-09 | 0 | 0 | 0 | 0 | 0 | 1 | -90 | 90 | 0.0034919 | 0.00087382 | -0.0034917 | -0.00087394
65 | 68 | 5.3187 | 3.4039 | 8.9315e-09 | 0 | 0 | 0 | 0 | 0 | 1 | -90 | 90 | -0.0097735 | -0.0024456 | 0.0097791 | 0.0024483
66 | 69 | 3.4314 | 2.1961 | 5.7623e-09 | 0 | 0 | 0 | 0 | 0 | 1 | -90 | 90 | 0.0030055 | 0.00075175 | -0.0030052 | -0.00075208
67 | 77 | 10.1321 | 6.4845 | 1.7014e-08 | 0 | 0 | 0 | 0 | 0 | 1 | -90 | 90 | 0.0034917 | 0.00087394 | -0.0034904 | -0.0008747
68 | 73 | 11.8803 | 7.6034 | 1.995e-08 | 0 | 0 | 0 | 0 | 0 | 1 | -90 | 90 | -0.010934 | -0.0027379 | 0.01095 | 0.002746
73 | 74 | 5.4786 | 3.5063 | 9.2001e-09 | 0 | 0 | 0 | 0 | 0 | 1 | -90 | 90 | -0.019774 | -0.0049576 | 0.019798 | 0.0049718
74 | 75 | 0.77581 | 0.49652 | 1.3028e-09 | 0 | 0 | 0 | 0 | 0 | 1 | -90 | 90 | -0.020182 | -0.005068 | 0.020185 | 0.0050701
69 | 72 | 7.1074 | 4.5487 | 1.1935e-08 | 0 | 0 | 0 | 0 | 0 | 1 | -90 | 90 | 0.0010348 | 0.00025824 | -0.0010347 | -0.00025933
77 | 78 | 0.73392 | 0.46971 | 1.2325e-09 | 0 | 0 | 0 | 0 | 0 | 1 | -90 | 90 | 0.0025368 | 0.0006357 | -0.0025367 | -0.00063578
70 | 71 | 0.43664 | 0.27945 | 7.3324e-10 | 0 | 0 | 0 | 0 | 0 | 1 | -90 | 90 | -0.00095349 | -0.00023897 | 0.0009535 | 0.0002389
71 | 86 | 1.6858 | 1.0789 | 2.831e-09 | 0 | 0 | 0 | 0 | 0 | 1 | -90 | 90 | 0.00085317 | 0.00021355 | -0.00085316 | -0.00021382
87 | 88 | 0.76651 | 0.49057 | 3.8615e-09 | 0 | 0 | 0 | 0 | 0 | 1 | -90 | 90 | -0.13641 | -0.034825 | 0.13656 | 0.034923
87 | 89 | 0.08366 | 0.053543 | 4.2146e-10 | 0 | 0 | 0 | 0 | 0 | 1 | -90 | 90 | 0.10982 | 0.028147 | -0.10981 | -0.028141
75 | 76 | 4.2614 | 2.7273 | 7.1561e-09 | 0 | 0 | 0 | 0 | 0 | 1 | -90 | 90 | -0.021812 | -0.0054778 | 0.021834 | 0.0054913
76 | 79 | 1.41 | 0.90242 | 2.3678e-09 | 0 | 0 | 0 | 0 | 0 | 1 | -90 | 90 | -0.022041 | -0.0055431 | 0.022048 | 0.0055476
79 | 80 | 3.7496 | 2.3997 | 6.2966e-09 | 0 | 0 | 0 | 0 | 0 | 1 | -90 | 90 | -0.036991 | -0.0093047 | 0.037047 | 0.00934
79 | 195 | 15.6454 | 10.0131 | 2.6273e-08 | 0 | 0 | 0 | 0 | 0 | 1 | -90 | 90 | 0.014587 | 0.003668 | -0.014551 | -0.0036472
80 | 81 | 7.6622 | 4.9038 | 1.2867e-08 | 0 | 0 | 0 | 0 | 0 | 1 | -90 | 90 | -0.040105 | -0.010106 | 0.04024 | 0.010191
195 | 194 | 5.0913 | 3.2584 | 8.5497e-09 | 0 | 0 | 0 | 0 | 0 | 1 | -90 | 90 | 0.01442 | 0.0036145 | -0.014408 | -0.0036078
194 | 193 | 3.0215 | 1.9337 | 5.0739e-09 | 0 | 0 | 0 | 0 | 0 | 1 | -90 | 90 | 0.014408 | 0.0036079 | -0.014402 | -0.0036039
88 | 93 | 0.85517 | 0.54731 | 2.8721e-09 | 0 | 0 | 0 | 0 | 0 | 1 | -90 | 90 | 0.14379 | 0.036159 | -0.1436 | -0.036038
89 | 97 | 0.80977 | 0.51826 | 4.0795e-09 | 0 | 0 | 0 | 0 | 0 | 1 | -90 | 90 | 0.10676 | 0.027375 | -0.10666 | -0.027312
93 | 95 | 3.906 | 2.4998 | 6.5592e-09 | 0 | 0 | 0 | 0 | 0 | 1 | -90 | 90 | 0.054785 | 0.013778 | -0.054659 | -0.013698
97 | 98 | 0.47749 | 0.30559 | 2.4055e-09 | 0 | 0 | 0 | 0 | 0 | 1 | -90 | 90 | 0.10122 | 0.02595 | -0.10117 | -0.025916
97 | 99 | 4.0724 | 2.6064 | 6.8387e-09 | 0 | 0 | 0 | 0 | 0 | 1 | -90 | 90 | 0.0054372 | 0.001362 | -0.0054359 | -0.0013618
95 | 96 | 0.42403 | 0.27138 | 7.1207e-10 | 0 | 0 | 0 | 0 | 0 | 1 | -90 | 90 | 0.042111 | 0.010554 | -0.042103 | -0.010549
98 | 100 | 0.2696 | 0.17255 | 1.3582e-09 | 0 | 0 | 0 | 0 | 0 | 1 | -90 | 90 | 0.099393 | 0.025471 | -0.099364 | -0.025453
99 | 101 | 2.2506 | 1.4404 | 3.7793e-09 | 0 | 0 | 0 | 0 | 0 | 1 | -90 | 90 | 0.0031526 | 0.00078954 | -0.0031523 | -0.00078976
96 | 136 | 10.5578 | 6.757 | 1.7729e-08 | 0 | 0 | 0 | 0 | 0 | 1 | -90 | 90 | 0.0061848 | 0.0015466 | -0.0061805 | -0.0015455
136 | 137 | 5.7644 | 3.6892 | 9.68e-09 | 0 | 0 | 0 | 0 | 0 | 1 | -90 | 90 | 0.0023958 | 0.00059763 | -0.0023955 | -0.00059835
136 | 138 | 3.9267 | 2.5131 | 6.5939e-09 | 0 | 0 | 0 | 0 | 0 | 1 | -90 | 90 | 0.0037847 | 0.0009479 | -0.0037841 | -0.00094816
137 | 158 | 11.6723 | 7.4703 | 1.9601e-08 | 0 | 0 | 0 | 0 | 0 | 1 | -90 | 90 | 0.00092784 | 0.00023053 | -0.00092773 | -0.00023239
138 | 139 | 1.3631 | 0.87239 | 2.289e-09 | 0 | 0 | 0 | 0 | 0 | 1 | -90 | 90 | 0.00068603 | 0.00017171 | -0.00068602 | -0.00017193
158 | 159 | 0.72877 | 0.46642 | 1.2238e-09 | 0 | 0 | 0 | 0 | 0 | 1 | -90 | 90 | 0.0007394 | 0.00018519 | -0.0007394 | -0.00018531
100 | 102 | 0.35472 | 0.22702 | 1.787e-09 | 0 | 0 | 0 | 0 | 0 | 1 | -90 | 90 | 0.096796 | 0.024809 | -0.09676 | -0.024787
100 | 103 | 2.3288 | 1.4904 | 3.9107e-09 | 0 | 0 | 0 | 0 | 0 | 1 | -90 | 90 | 0.0025683 | 0.00064335 | -0.0025681 | -0.00064363
101 | 197 | 2.0397 | 1.3054 | 3.4251e-09 | 0 | 0 | 0 | 0 | 0 | 1 | -90 | 90 | 0.0023626 | 0.00059182 | -0.0023624 | -0.00059208
102 | 104 | 0.52768 | 0.33772 | 2.6584e-09 | 0 | 0 | 0 | 0 | 0 | 1 | -90 | 90 | 0.094945 | 0.024332 | -0.094894 | -0.024299
104 | 105 | 0.37684 | 0.24118 | 6.3281e-10 | 0 | 0 | 0 | 0 | 0 | 1 | -90 | 90 | 0.0030682 | 0.00076893 | -0.0030682 | -0.00076897
104 | 106 | 1.0245 | 0.65568 | 5.1612e-09 | 0 | 0 | 0 | 0 | 0 | 1 | -90 | 90 | 0.091825 | 0.02353 | -0.091732 | -0.023471
106 | 108 | 0.30099 | 0.19263 | 1.5163e-09 | 0 | 0 | 0 | 0 | 0 | 1 | -90 | 90 | 0.089679 | 0.022957 | -0.089653 | -0.02294
108 | 128 | 1.3848 | 0.88625 | 2.3254e-09 | 0 | 0 | 0 | 0 | 0 | 1 | -90 | 90 | 0.0088746 | 0.0022249 | -0.0088734 | -0.0022244
108 | 122 | 4.8351 | 3.0945 | 8.1195e-09 | 0 | 0 | 0 | 0 | 0 | 1 | -90 | 90 | 0.080778 | 0.020715 | -0.080436 | -0.020497
107 | 109 | 2.9605 | 1.8947 | 4.9714e-09 | 0 | 0 | 0 | 0 | 0 | 1 | -90 | 90 | -0.0017361 | -0.00043513 | 0.0017362 | 0.00043472
109 | 110 | 2.6007 | 1.6644 | 4.3672e-09 | 0 | 0 | 0 | 0 | 0 | 1 | -90 | 90 | -0.012456 | -0.0031222 | 0.01246 | 0.0031247
109 | 111 | 3.2486 | 2.0791 | 5.4553e-09 | 0 | 0 | 0 | 0 | 0 | 1 | -90 | 90 | 0.01072 | 0.0026875 | -0.010716 | -0.0026853
128 | 129 | 2.8032 | 1.794 | 4.7073e-09 | 0 | 0 | 0 | 0 | 0 | 1 | -90 | 90 | 0.0088734 | 0.0022244 | -0.0088711 | -0.0022233
122 | 119 | 2.9139 | 1.8649 | 4.8933e-09 | 0 | 0 | 0 | 0 | 0 | 1 | -90 | 90 | 0.078838 | 0.020097 | -0.07864 | -0.01997
110 | 115 | 1.4153 | 0.90581 | 2.3767e-09 | 0 | 0 | 0 | 0 | 0 | 1 | -90 | 90 | -0.013446 | -0.0033717 | 0.013449 | 0.0033733
111 | 112 | 0.94917 | 0.60747 | 1.5939e-09 | 0 | 0 | 0 | 0 | 0 | 1 | -90 | 90 | 0.0045155 | 0.0011314 | -0.0045153 | -0.0011314
129 | 130 | 0.0033857 | 0.0021669 | 5.6856e-12 | 0 | 0 | 0 | 0 | 0 | 1 | -90 | 90 | 0.0066857 | 0.0016756 | -0.0066857 | -0.0016756
119 | 117 | 2.5751 | 1.6481 | 4.3243e-09 | 0 | 0 | 0 | 0 | 0 | 1 | -90 | 90 | 0.076967 | 0.019551 | -0.076799 | -0.019444
115 | 120 | 3.99 | 2.5536 | 6.7004e-09 | 0 | 0 | 0 | 0 | 0 | 1 | -90 | 90 | -0.015605 | -0.0039137 | 0.015616 | 0.00392
112 | 113 | 0.91977 | 0.58865 | 1.5445e-09 | 0 | 0 | 0 | 0 | 0 | 1 | -90 | 90 | 0.0014794 | 0.00037065 | -0.0014793 | -0.00037078
112 | 114 | 1.4483 | 0.92689 | 2.432e-09 | 0 | 0 | 0 | 0 | 0 | 1 | -90 | 90 | 0.003036 | 0.00076075 | -0.0030358 | -0.00076088
120 | 123 | 1.8682 | 1.1957 | 3.1373e-09 | 0 | 0 | 0 | 0 | 0 | 1 | -90 | 90 | 0.0015896 | 0.00039813 | -0.0015896 | -0.0003984
120 | 118 | 3.2239 | 2.0633 | 5.4138e-09 | 0 | 0 | 0 | 0 | 0 | 1 | -90 | 90 | -0.017206 | -0.0043181 | 0.017216 | 0.0043244
118 | 121 | 0.9656 | 0.61798 | 1.6215e-09 | 0 | 0 | 0 | 0 | 0 | 1 | -90 | 90 | 0.05708 | 0.014407 | -0.057045 | -0.014385
118 | 116 | 1.6209 | 1.0374 | 2.7219e-09 | 0 | 0 | 0 | 0 | 0 | 1 | -90 | 90 | -0.074296 | -0.018731 | 0.074396 | 0.018795
116 | 117 | 1.9702 | 1.2609 | 3.3085e-09 | 0 | 0 | 0 | 0 | 0 | 1 | -90 | 90 | -0.075178 | -0.018991 | 0.075301 | 0.019069
121 | 127 | 0.97754 | 0.62562 | 1.6415e-09 | 0 | 0 | 0 | 0 | 0 | 1 | -90 | 90 | 0.055253 | 0.013936 | -0.05522 | -0.013915
127 | 180 | 3.9253 | 2.5122 | 6.5917e-09 | 0 | 0 | 0 | 0 | 0 | 1 | -90 | 90 | 0.053094 | 0.013382 | -0.05297 | -0.013304
180 | 191 | 2.0696 | 1.3245 | 3.4754e-09 | 0 | 0 | 0 | 0 | 0 | 1 | -90 | 90 | 0.0019654 | 0.00049231 | -0.0019653 | -0.00049258
180 | 177 | 0.43664 | 0.27945 | 7.3324e-10 | 0 | 0 | 0 | 0 | 0 | 1 | -90 | 90 | 0.051005 | 0.012812 | -0.050992 | -0.012803
124 | 125 | 2.3883 | 1.5285 | 4.0105e-09 | 0 | 0 | 0 | 0 | 0 | 1 | -90 | 90 | 0.0003775 | 9.4239e-05 | -0.0003775 | -9.4617e-05
124 | 126 | 0.67326 | 0.43089 | 1.1306e-09 | 0 | 0 | 0 | 0 | 0 | 1 | -90 | 90 | -0.0003775 | -9.4239e-05 | 0.00037751 | 9.4133e-05
126 | 190 | 1.3037 | 0.83436 | 2.1892e-09 | 0 | 0 | 0 | 0 | 0 | 1 | -90 | 90 | -0.0013685 | -0.00034253 | 0.0013686 | 0.00034234
190 | 189 | 3.1811 | 2.0359 | 5.3419e-09 | 0 | 0 | 0 | 0 | 0 | 1 | -90 | 90 | -0.0026877 | -0.00067297 | 0.002688 | 0.00067263
189 | 188 | 2.6477 | 1.6945 | 4.4462e-09 | 0 | 0 | 0 | 0 | 0 | 1 | -90 | 90 | -0.005786 | -0.0014491 | 0.005787 | 0.0014493
177 | 179 | 4.7124 | 3.0159 | 7.9134e-09 | 0 | 0 | 0 | 0 | 0 | 1 | -90 | 90 | 0.0015377 | 0.0003847 | -0.0015376 | -0.00038537
177 | 176 | 0.26961 | 0.17255 | 4.5275e-10 | 0 | 0 | 0 | 0 | 0 | 1 | -90 | 90 | 0.049455 | 0.012419 | -0.049447 | -0.012414
130 | 131 | 1.1129 | 0.71225 | 1.8688e-09 | 0 | 0 | 0 | 0 | 0 | 1 | -90 | 90 | 0.0065782 | 0.0016487 | -0.0065777 | -0.0016485
131 | 132 | 0.15806 | 0.10116 | 2.6542e-10 | 0 | 0 | 0 | 0 | 0 | 1 | -90 | 90 | 0.006507 | 0.0016308 | -0.0065069 | -0.0016308
132 | 135 | 0.14217 | 0.090988 | 2.3874e-10 | 0 | 0 | 0 | 0 | 0 | 1 | -90 | 90 | 0.0062566 | 0.0015681 | -0.0062565 | -0.001568
133 | 134 | 0.4928 | 0.31539 | 8.2755e-10 | 0 | 0 | 0 | 0 | 0 | 1 | -90 | 90 | -0.00027778 | -6.9624e-05 | 0.00027778 | 6.9547e-05
134 | 160 | 1.4275 | 0.91358 | 2.3971e-09 | 0 | 0 | 0 | 0 | 0 | 1 | -90 | 90 | -0.0040881 | -0.0010246 | 0.0040884 | 0.0010245
160 | 161 | 0.45542 | 0.29147 | 7.6477e-10 | 0 | 0 | 0 | 0 | 0 | 1 | -90 | 90 | -0.0065508 | -0.0016417 | 0.006551 | 0.0016418
161 | 162 | 0.067466 | 0.043178 | 1.1329e-10 | 0 | 0 | 0 | 0 | 0 | 1 | -90 | 90 | -0.0083588 | -0.0020949 | 0.0083589 | 0.0020949
157 | 156 | 1.915 | 1.2256 | 3.2158e-09 | 0 | 0 | 0 | 0 | 0 | 1 | -90 | 90 | -0.0024578 | -0.000616 | 0.002458 | 0.00061576
156 | 155 | 2.228 | 1.4259 | 3.7413e-09 | 0 | 0 | 0 | 0 | 0 | 1 | -90 | 90 | -0.0039656 | -0.00099362 | 0.003966 | 0.00099349
149 | 154 | 3.5051 | 2.2433 | 5.8861e-09 | 0 | 0 | 0 | 0 | 0 | 1 | -90 | 90 | 0.0055179 | 0.0013822 | -0.0055167 | -0.0013821
150 | 151 | 1.6612 | 1.0632 | 2.7897e-09 | 0 | 0 | 0 | 0 | 0 | 1 | -90 | 90 | 0.026413 | 0.0066297 | -0.026401 | -0.006622
154 | 155 | 0.81451 | 0.52129 | 1.3678e-09 | 0 | 0 | 0 | 0 | 0 | 1 | -90 | 90 | 0.0044059 | 0.0011037 | -0.0044058 | -0.0011037
151 | 152 | 2.037 | 1.3037 | 3.4207e-09 | 0 | 0 | 0 | 0 | 0 | 1 | -90 | 90 | 0.024012 | 0.0060234 | -0.024 | -0.0060156
152 | 153 | 1.4142 | 0.90508 | 2.3748e-09 | 0 | 0 | 0 | 0 | 0 | 1 | -90 | 90 | 0.012629 | 0.0031659 | -0.012627 | -0.0031646
162 | 163 | 1.195 | 0.76479 | 2.0067e-09 | 0 | 0 | 0 | 0 | 0 | 1 | -90 | 90 | -0.0095284 | -0.002388 | 0.0095296 | 0.0023886
163 | 164 | 1.1329 | 0.72503 | 1.9024e-09 | 0 | 0 | 0 | 0 | 0 | 1 | -90 | 90 | -0.013432 | -0.0033668 | 0.013435 | 0.0033681
164 | 165 | 2.5313 | 1.62 | 4.2507e-09 | 0 | 0 | 0 | 0 | 0 | 1 | -90 | 90 | -0.014189 | -0.0035573 | 0.014195 | 0.0035605
165 | 166 | 1.6581 | 1.0612 | 2.7843e-09 | 0 | 0 | 0 | 0 | 0 | 1 | -90 | 90 | -0.015452 | -0.0038755 | 0.015456 | 0.0038781
166 | 173 | 0.96107 | 0.61508 | 1.6139e-09 | 0 | 0 | 0 | 0 | 0 | 1 | -90 | 90 | -0.023382 | -0.0058639 | 0.023388 | 0.0058675
166 | 170 | 0.85569 | 0.54764 | 1.4369e-09 | 0 | 0 | 0 | 0 | 0 | 1 | -90 | 90 | 0.0079262 | 0.0019858 | -0.0079256 | -0.0019856
173 | 174 | 1.528 | 0.97791 | 2.5659e-09 | 0 | 0 | 0 | 0 | 0 | 1 | -90 | 90 | -0.024342 | -0.0061065 | 0.024352 | 0.0061128
170 | 169 | 3.2258 | 2.0645 | 5.417e-09 | 0 | 0 | 0 | 0 | 0 | 1 | -90 | 90 | 0.0058874 | 0.0014747 | -0.0058862 | -0.0014744
174 | 175 | 1.9696 | 1.2606 | 3.3076e-09 | 0 | 0 | 0 | 0 | 0 | 1 | -90 | 90 | -0.027762 | -0.0069673 | 0.027779 | 0.0069779
169 | 171 | 0.67299 | 0.43072 | 1.1301e-09 | 0 | 0 | 0 | 0 | 0 | 1 | -90 | 90 | 0.0022187 | 0.00055575 | -0.0022186 | -0.00055584
169 | 167 | 0.45835 | 0.29334 | 7.6969e-10 | 0 | 0 | 0 | 0 | 0 | 1 | -90 | 90 | 0.0036675 | 0.00091867 | -0.0036674 | -0.0009187
167 | 168 | 3.2251 | 2.064 | 5.4157e-09 | 0 | 0 | 0 | 0 | 0 | 1 | -90 | 90 | 0.00079622 | 0.00019906 | -0.0007962 | -0.00019956
171 | 172 | 1.6099 | 1.0303 | 2.7035e-09 | 0 | 0 | 0 | 0 | 0 | 1 | -90 | 90 | 0.0010941 | 0.00027397 | -0.0010941 | -0.00027422
175 | 176 | 1.2691 | 0.81224 | 2.1312e-09 | 0 | 0 | 0 | 0 | 0 | 1 | -90 | 90 | -0.028855 | -0.0072476 | 0.028867 | 0.007255
176 | 178 | 0.73992 | 0.47355 | 1.2425e-09 | 0 | 0 | 0 | 0 | 0 | 1 | -90 | 90 | 0.02058 | 0.0051591 | -0.020577 | -0.005157
178 | 181 | 1.2552 | 0.80335 | 2.1079e-09 | 0 | 0 | 0 | 0 | 0 | 1 | -90 | 90 | 0.010893 | 0.0027303 | -0.010891 | -0.0027294
178 | 182 | 1.4973 | 0.95826 | 2.5143e-09 | 0 | 0 | 0 | 0 | 0 | 1 | -90 | 90 | 0.0096839 | 0.0024267 | -0.0096823 | -0.0024259
181 | 186 | 6.9654 | 4.4579 | 1.1697e-08 | 0 | 0 | 0 | 0 | 0 | 1 | -90 | 90 | 0.0038882 | 0.00097389 | -0.003887 | -0.00097425
181 | 184 | 2.1872 | 1.3998 | 3.6729e-09 | 0 | 0 | 0 | 0 | 0 | 1 | -90 | 90 | 0.0070032 | 0.0017555 | -0.007002 | -0.0017551
182 | 187 | 2.5321 | 1.6205 | 4.252e-09 | 0 | 0 | 0 | 0 | 0 | 1 | -90 | 90 | 0.0075252 | 0.0018852 | -0.0075236 | -0.0018846
184 | 183 | 2.6825 | 1.7168 | 4.5046e-09 | 0 | 0 | 0 | 0 | 0 | 1 | -90 | 90 | 0.007002 | 0.0017551 | -0.0070005 | -0.0017546
187 | 188 | 0.58165 | 0.37226 | 9.7675e-10 | 0 | 0 | 0 | 0 | 0 | 1 | -90 | 90 | 0.0069543 | 0.0017419 | -0.006954 | -0.0017418
183 | 185 | 0.17921 | 0.11469 | 3.0094e-10 | 0 | 0 | 0 | 0 | 0 | 1 | -90 | 90 | 0.0066326 | 0.0016624 | -0.0066325 | -0.0016624