## bus_data
BUS_I | BUS_TYPE | Pd | Qd | Gs | Bs | area | Vm | Va | baseKV | zone | Vmax | Vmin
1 | 1 | 0.0052233 | 0.0013091 | 0 | 0 | 1 | 0.97203 | -0.54009 | 0.4 | 1 | 1.1 | 0.9
2 | 1 | 0.0005125 | 0.00012844 | 0 | 0 | 1 | 0.97202 | -0.54037 | 0.4 | 1 | 1.1 | 0.9
119 | 1 | 0.00048523 | 0.00012161 | 0 | 0 | 1 | 0.97262 | -0.5284 | 0.4 | 1 | 1.1 | 0.9
3 | 1 | 0 | 0 | 0 | 0 | 1 | 0.97191 | -0.54243 | 0.4 | 1 | 1.1 | 0.9
9 | 1 | 0 | 0 | 0 | 0 | 1 | 0.9727 | -0.52681 | 0.4 | 1 | 1.1 | 0.9
4 | 1 | 0.001264 | 0.00031678 | 0 | 0 | 1 | 0.97179 | -0.54492 | 0.4 | 1 | 1.1 | 0.9
5 | 1 | 0.00032361 | 8.1103e-05 | 0 | 0 | 1 | 0.97179 | -0.54478 | 0.4 | 1 | 1.1 | 0.9
13 | 1 | 0.0012755 | 0.00031968 | 0 | 0 | 1 | 0.97158 | -0.54902 | 0.4 | 1 | 1.1 | 0.9
11 | 1 | 0.00046794 | 0.00011728 | 0 | 0 | 1 | 0.97156 | -0.54942 | 0.4 | 1 | 1.1 | 0.9
6 | 1 | 0.011304 | 0.002833 | 0 | 0 | 1 | 0.97322 | -0.51665 | 0.4 | 1 | 1.1 | 0.9
7 | 1 | 0 | 0 | 0 | 0 | 1 | 0.97282 | -0.52449 | 0.4 | 1 | 1.1 | 0.9
21 | 1 | 0.0012502 | 0.00031333 | 0 | 0 | 1 | 0.97849 | -0.41297 | 0.4 | 1 | 1.1 | 0.9
8 | 1 | 0.0023497 | 0.00058889 | 0 | 0 | 1 | 0.97276 | -0.52573 | 0.4 | 1 | 1.1 | 0.9
20 | 1 | 0.0017452 | 0.0004374 | 0 | 0 | 1 | 0.97915 | -0.40015 | 0.4 | 1 | 1.1 | 0.9
14 | 1 | 0.0018387 | 0.00046082 | 0 | 0 | 1 | 0.9836 | -0.31364 | 0.4 | 1 | 1.1 | 0.9
15 | 1 | 0.0016043 | 0.00040207 | 0 | 0 | 1 | 0.98346 | -0.31627 | 0.4 | 1 | 1.1 | 0.9
16 | 1 | 0 | 0 | 0 | 0 | 1 | 0.98384 | -0.30886 | 0.4 | 1 | 1.1 | 0.9
17 | 1 | 0.0032697 | 0.00081946 | 0 | 0 | 1 | 0.98315 | -0.32222 | 0.4 | 1 | 1.1 | 0.9
18 | 1 | 0.0015924 | 0.00039909 | 0 | 0 | 1 | 0.98325 | -0.32041 | 0.4 | 1 | 1.1 | 0.9
19 | 1 | 0 | 0 | 0 | 0 | 1 | 0.98465 | -0.29323 | 0.4 | 1 | 1.1 | 0.9
107 | 1 | 0.0018614 | 0.0004665 | 0 | 0 | 1 | 0.98271 | -0.33079 | 0.4 | 1 | 1.1 | 0.9
30 | 1 | 0.0056116 | 0.0014064 | 0 | 0 | 1 | 0.98213 | -0.34231 | 0.4 | 1 | 1.1 | 0.9
112 | 1 | 0.0021741 | 0.00054487 | 0 | 0 | 1 | 0.98509 | -0.28459 | 0.4 | 1 | 1.1 | 0.9
108 | 1 | 0.0011285 | 0.00028284 | 0 | 0 | 1 | 0.98248 | -0.33526 | 0.4 | 1 | 1.1 | 0.9
29 | 1 | 0.011529 | 0.0028893 | 0 | 0 | 1 | 0.98194 | -0.34609 | 0.4 | 1 | 1.1 | 0.9
111 | 1 | 0.0025494 | 0.00063894 | 0 | 0 | 1 | 0.9856 | -0.27465 | 0.4 | 1 | 1.1 | 0.9
110 | 1 | 0.0034516 | 0.00086505 | 0 | 0 | 1 | 0.98233 | -0.33821 | 0.4 | 1 | 1.1 | 0.9
109 | 1 | 0.0016325 | 0.00040913 | 0 | 0 | 1 | 0.98247 | -0.33556 | 0.4 | 1 | 1.1 | 0.9
22 | 1 | 0.0093605 | 0.002346 | 0 | 0 | 1 | 0.98847 | -0.21923 | 0.4 | 1 | 1.1 | 0.9
23 | 1 | 0.0050789 | 0.0012729 | 0 | 0 | 1 | 0.98846 | -0.21948 | 0.4 | 1 | 1.1 | 0.9
24 | 1 | 0 | 0 | 0 | 0 | 1 | 0.98889 | -0.21125 | 0.4 | 1 | 1.1 | 0.9
25 | 1 | 0.0036735 | 0.00092068 | 0 | 0 | 1 | 0.98832 | -0.2221 | 0.4 | 1 | 1.1 | 0.9
27 | 1 | 0 | 0 | 0 | 0 | 1 | 0.98908 | -0.20746 | 0.4 | 1 | 1.1 | 0.9
28 | 1 | 0.013034 | 0.0032667 | 0 | 0 | 1 | 0.98824 | -0.22382 | 0.4 | 1 | 1.1 | 0.9
114 | 1 | 0 | 0 | 0 | 0 | 1 | 0.98768 | -0.23461 | 0.4 | 1 | 1.1 | 0.9
26 | 1 | 0 | 0 | 0 | 0 | 1 | 0.98635 | -0.25998 | 0.4 | 1 | 1.1 | 0.9
46 | 1 | 0.0045347 | 0.0011365 | 0 | 0 | 1 | 0.98513 | -0.28347 | 0.4 | 1 | 1.1 | 0.9
75 | 1 | 0.0029924 | 0.00074998 | 0 | 0 | 1 | 0.98709 | -0.24579 | 0.4 | 1 | 1.1 | 0.9
76 | 1 | 0.0030517 | 0.00076482 | 0 | 0 | 1 | 0.98989 | -0.1919 | 0.4 | 1 | 1.1 | 0.9
116 | 1 | 0 | 0 | 0 | 0 | 1 | 0.98817 | -0.22514 | 0.4 | 1 | 1.1 | 0.9
113 | 1 | 0 | 0 | 0 | 0 | 1 | 0.9868 | -0.25151 | 0.4 | 1 | 1.1 | 0.9
38 | 1 | 0.0030276 | 0.0007588 | 0 | 0 | 1 | 0.98456 | -0.29456 | 0.4 | 1 | 1.1 | 0.9
63 | 1 | 0.0043598 | 0.0010927 | 0 | 0 | 1 | 0.99151 | -0.16096 | 0.4 | 1 | 1.1 | 0.9
117 | 1 | 0.0088533 | 0.0022188 | 0 | 0 | 1 | 0.98801 | -0.22826 | 0.4 | 1 | 1.1 | 0.9
31 | 1 | 0.020794 | 0.0052116 | 0 | 0 | 1 | 0.97712 | -0.4394 | 0.4 | 1 | 1.1 | 0.9
32 | 1 | 0.018018 | 0.0045157 | 0 | 0 | 1 | 0.97648 | -0.45196 | 0.4 | 1 | 1.1 | 0.9
33 | 1 | 0.0056184 | 0.0014081 | 0 | 0 | 1 | 0.97737 | -0.43451 | 0.4 | 1 | 1.1 | 0.9
34 | 1 | 0.019092 | 0.0047849 | 0 | 0 | 1 | 0.97594 | -0.46261 | 0.4 | 1 | 1.1 | 0.9
35 | 1 | 0 | 0 | 0 | 0 | 1 | 0.97947 | -0.39351 | 0.4 | 1 | 1.1 | 0.9
40 | 1 | 0.022529 | 0.0056463 | 0 | 0 | 1 | 0.97586 | -0.4641 | 0.4 | 1 | 1.1 | 0.9
59 | 1 | 0 | 0 | 0 | 0 | 1 | 0.97877 | -0.40713 | 0.4 | 1 | 1.1 | 0.9
78 | 1 | 0 | 0 | 0 | 0 | 1 | 0.98116 | -0.36045 | 0.4 | 1 | 1.1 | 0.9
41 | 1 | 0.015235 | 0.0038182 | 0 | 0 | 1 | 0.97514 | -0.4784 | 0.4 | 1 | 1.1 | 0.9
60 | 1 | 0.009118 | 0.0022852 | 0 | 0 | 1 | 0.97817 | -0.4189 | 0.4 | 1 | 1.1 | 0.9
57 | 1 | 0.0023257 | 0.00058288 | 0 | 0 | 1 | 0.97873 | -0.40795 | 0.4 | 1 | 1.1 | 0.9
79 | 1 | 0.0098495 | 0.0024685 | 0 | 0 | 1 | 0.98073 | -0.36898 | 0.4 | 1 | 1.1 | 0.9
39 | 1 | 0.0029278 | 0.00073377 | 0 | 0 | 1 | 0.98192 | -0.34575 | 0.4 | 1 | 1.1 | 0.9
36 | 1 | 0.0016088 | 0.00040321 | 0 | 0 | 1 | 0.98376 | -0.31 | 0.4 | 1 | 1.1 | 0.9
37 | 1 | 0 | 0 | 0 | 0 | 1 | 0.9838 | -0.30925 | 0.4 | 1 | 1.1 | 0.9
43 | 1 | 0.027902 | 0.0069928 | 0 | 0 | 1 | 0.97498 | -0.48138 | 0.4 | 1 | 1.1 | 0.9
42 | 1 | 0.0023521 | 0.00058949 | 0 | 0 | 1 | 0.97461 | -0.48879 | 0.4 | 1 | 1.1 | 0.9
44 | 1 | 0.001967 | 0.00049298 | 0 | 0 | 1 | 0.97457 | -0.48948 | 0.4 | 1 | 1.1 | 0.9
45 | 1 | 0.002183 | 0.00054711 | 0 | 0 | 1 | 0.97421 | -0.4966 | 0.4 | 1 | 1.1 | 0.9
49 | 1 | 0.0022773 | 0.00057073 | 0 | 0 | 1 | 0.9742 | -0.49679 | 0.4 | 1 | 1.1 | 0.9
47 | 1 | 0.0011498 | 0.00028817 | 0 | 0 | 1 | 0.97387 | -0.50332 | 0.4 | 1 | 1.1 | 0.9
48 | 1 | 0.0040194 | 0.0010074 | 0 | 0 | 1 | 0.9738 | -0.50467 | 0.4 | 1 | 1.1 | 0.9
50 | 1 | 0.0020485 | 0.00051339 | 0 | 0 | 1 | 0.97373 | -0.50603 | 0.4 | 1 | 1.1 | 0.9
106 | 1 | 0 | 0 | 0 | 0 | 1 | 0.97315 | -0.51759 | 0.4 | 1 | 1.1 | 0.9
68 | 1 | 0 | 0 | 0 | 0 | 1 | 0.97233 | -0.53368 | 0.4 | 1 | 1.1 | 0.9
51 | 3 | 0.0021533 | 0.00053966 | 0 | 0 | 1 | 1 | 0 | 0.4 | 1 | 1.1 | 0.9
52 | 1 | 0.0043071 | 0.0010795 | 0 | 0 | 1 | 0.99876 | -0.023747 | 0.4 | 1 | 1.1 | 0.9
53 | 1 | 0 | 0 | 0 | 0 | 1 | 0.99801 | -0.037569 | 0.4 | 1 | 1.1 | 0.9
54 | 1 | 0 | 0 | 0 | 0 | 1 | 0.99802 | -0.038043 | 0.4 | 1 | 1.1 | 0.9
55 | 1 | 0.0066665 | 0.0016708 | 0 | 0 | 1 | 0.99769 | -0.043615 | 0.4 | 1 | 1.1 | 0.9
56 | 1 | 0.0076241 | 0.0019108 | 0 | 0 | 1 | 0.99436 | -0.10755 | 0.4 | 1 | 1.1 | 0.9
80 | 1 | 0.0021759 | 0.00054534 | 0 | 0 | 1 | 0.99754 | -0.047296 | 0.4 | 1 | 1.1 | 0.9
73 | 1 | 0.0018472 | 0.00046296 | 0 | 0 | 1 | 0.99779 | -0.042349 | 0.4 | 1 | 1.1 | 0.9
61 | 1 | 0.0036824 | 0.00092289 | 0 | 0 | 1 | 0.99623 | -0.07128 | 0.4 | 1 | 1.1 | 0.9
81 | 1 | 0 | 0 | 0 | 0 | 1 | 0.99014 | -0.18895 | 0.4 | 1 | 1.1 | 0.9
98 | 1 | 0.018807 | 0.0047134 | 0 | 0 | 1 | 0.99732 | -0.051492 | 0.4 | 1 | 1.1 | 0.9
71 | 1 | 0 | 0 | 0 | 0 | 1 | 0.99721 | -0.053569 | 0.4 | 1 | 1.1 | 0.9
62 | 1 | 0.0094323 | 0.0023639 | 0 | 0 | 1 | 0.99586 | -0.07815 | 0.4 | 1 | 1.1 | 0.9
82 | 1 | 0.066844 | 0.016753 | 0 | 0 | 1 | 0.98914 | -0.20847 | 0.4 | 1 | 1.1 | 0.9
83 | 1 | 0.0084632 | 0.0021211 | 0 | 0 | 1 | 0.98984 | -0.19486 | 0.4 | 1 | 1.1 | 0.9
58 | 1 | 0.0019242 | 0.00048226 | 0 | 0 | 1 | 0.97866 | -0.40936 | 0.4 | 1 | 1.1 | 0.9
77 | 1 | 0.0023317 | 0.00058438 | 0 | 0 | 1 | 0.97816 | -0.41915 | 0.4 | 1 | 1.1 | 0.9
64 | 1 | 0.0029429 | 0.00073757 | 0 | 0 | 1 | 0.97181 | -0.54386 | 0.4 | 1 | 1.1 | 0.9
65 | 1 | 0.0026646 | 0.00066782 | 0 | 0 | 1 | 0.97159 | -0.54831 | 0.4 | 1 | 1.1 | 0.9
66 | 1 | 0.0022667 | 0.00056809 | 0 | 0 | 1 | 0.97187 | -0.54281 | 0.4 | 1 | 1.1 | 0.9
67 | 1 | 0.0026159 | 0.00065561 | 0 | 0 | 1 | 0.97154 | -0.54926 | 0.4 | 1 | 1.1 | 0.9
87 | 1 | 0.0026795 | 0.00067153 | 0 | 0 | 1 | 0.9714 | -0.55214 | 0.4 | 1 | 1.1 | 0.9
93 | 1 | 0.0027491 | 0.00068899 | 0 | 0 | 1 | 0.97132 | -0.55371 | 0.4 | 1 | 1.1 | 0.9
69 | 1 | 0.0022294 | 0.00055873 | 0 | 0 | 1 | 0.99586 | -0.079576 | 0.4 | 1 | 1.1 | 0.9
70 | 1 | 0.0018589 | 0.00046588 | 0 | 0 | 1 | 0.99561 | -0.084408 | 0.4 | 1 | 1.1 | 0.9
72 | 1 | 0.0015433 | 0.00038678 | 0 | 0 | 1 | 0.99509 | -0.094461 | 0.4 | 1 | 1.1 | 0.9
74 | 1 | 0.0026597 | 0.00066658 | 0 | 0 | 1 | 0.99704 | -0.056864 | 0.4 | 1 | 1.1 | 0.9
86 | 1 | 0.002719 | 0.00068144 | 0 | 0 | 1 | 0.99489 | -0.098335 | 0.4 | 1 | 1.1 | 0.9
102 | 1 | 0.00055695 | 0.00013958 | 0 | 0 | 1 | 0.99446 | -0.10656 | 0.4 | 1 | 1.1 | 0.9
84 | 1 | 0.0045002 | 0.0011279 | 0 | 0 | 1 | 0.99701 | -0.057452 | 0.4 | 1 | 1.1 | 0.9
99 | 1 | 0.0066767 | 0.0016733 | 0 | 0 | 1 | 0.99487 | -0.098701 | 0.4 | 1 | 1.1 | 0.9
100 | 1 | 0.0053782 | 0.0013479 | 0 | 0 | 1 | 0.99436 | -0.1086 | 0.4 | 1 | 1.1 | 0.9
101 | 1 | 0.0022028 | 0.00055207 | 0 | 0 | 1 | 0.99432 | -0.10929 | 0.4 | 1 | 1.1 | 0.9
103 | 1 | 0 | 0 | 0 | 0 | 1 | 0.9941 | -0.11359 | 0.4 | 1 | 1.1 | 0.9
96 | 1 | 0.0013431 | 0.0003366 | 0 | 0 | 1 | 0.98071 | -0.36932 | 0.4 | 1 | 1.1 | 0.9
97 | 1 | 0.011135 | 0.0027906 | 0 | 0 | 1 | 0.9804 | -0.37536 | 0.4 | 1 | 1.1 | 0.9
94 | 1 | 0.035031 | 0.0087797 | 0 | 0 | 1 | 0.98889 | -0.21334 | 0.4 | 1 | 1.1 | 0.9
85 | 1 | 0.011001 | 0.0027571 | 0 | 0 | 1 | 0.98951 | -0.2013 | 0.4 | 1 | 1.1 | 0.9
95 | 1 | 0.0097953 | 0.0024549 | 0 | 0 | 1 | 0.98814 | -0.22788 | 0.4 | 1 | 1.1 | 0.9
91 | 1 | 0.00076329 | 0.0001913 | 0 | 0 | 1 | 0.97123 | -0.55534 | 0.4 | 1 | 1.1 | 0.9
88 | 1 | 0.0020713 | 0.00051913 | 0 | 0 | 1 | 0.97096 | -0.56085 | 0.4 | 1 | 1.1 | 0.9
89 | 1 | 0.002664 | 0.00066766 | 0 | 0 | 1 | 0.97121 | -0.55573 | 0.4 | 1 | 1.1 | 0.9
90 | 1 | 0.020779 | 0.0052077 | 0 | 0 | 1 | 0.97088 | -0.56235 | 0.4 | 1 | 1.1 | 0.9
92 | 1 | 0.00093563 | 0.00023449 | 0 | 0 | 1 | 0.97088 | -0.56242 | 0.4 | 1 | 1.1 | 0.9
104 | 1 | 0.0062947 | 0.0015776 | 0 | 0 | 1 | 0.99398 | -0.11583 | 0.4 | 1 | 1.1 | 0.9

## generator_data
GEN_BUS | PG | QG | QMAX | QMIN | VG | MBASE | GEN_STATUS | PMAX | PMIN
51 | 0.58656 | 0.1504 | 10 | -10 | 1 | 100 | 1 | 10 | 0

## branch_data
F_BUS | T_BUS | BR_R | BR_X | BR_B | RATE_A | RATE_B | RATE_C | TAP | SHIFT | BR_STATUS | ANGMIN | ANGMAX | P_in | Q_in | P_out | Q_out
1 | 2 | 0.30472 | 0.19502 | 5.1171e-10 | 0 | 0 | 0 | 0 | 0 | 1 | -90 | 90 | 0.0038445 | 0.00095929 | -0.0038445 | -0.00095931
1 | 119 | 5.4572 | 3.4926 | 9.1642e-09 | 0 | 0 | 0 | 0 | 0 | 1 | -90 | 90 | -0.0090677 | -0.0022684 | 0.0090727 | 0.0022708
2 | 3 | 2.6178 | 1.6754 | 4.3961e-09 | 0 | 0 | 0 | 0 | 0 | 1 | -90 | 90 | 0.003332 | 0.00083086 | -0.0033317 | -0.00083106
119 | 9 | 0.70187 | 0.4492 | 1.1786e-09 | 0 | 0 | 0 | 0 | 0 | 1 | -90 | 90 | -0.0095579 | -0.0023924 | 0.0095586 | 0.0023927
3 | 4 | 8.3235 | 5.327 | 1.3977e-08 | 0 | 0 | 0 | 0 | 0 | 1 | -90 | 90 | 0.0012641 | 0.00031557 | -0.0012639 | -0.0003168
3 | 5 | 4.8052 | 3.0753 | 8.0692e-09 | 0 | 0 | 0 | 0 | 0 | 1 | -90 | 90 | 0.0020676 | 0.00051549 | -0.0020674 | -0.00051611
9 | 7 | 1.0302 | 0.65935 | 1.73e-09 | 0 | 0 | 0 | 0 | 0 | 1 | -90 | 90 | -0.0095586 | -0.0023927 | 0.0095597 | 0.0023933
5 | 13 | 10.2677 | 6.5713 | 1.7242e-08 | 0 | 0 | 0 | 0 | 0 | 1 | -90 | 90 | 0.0017438 | 0.000435 | -0.0017434 | -0.0004364
13 | 11 | 3.6083 | 2.3093 | 6.0593e-09 | 0 | 0 | 0 | 0 | 0 | 1 | -90 | 90 | 0.00046793 | 0.00011671 | -0.00046792 | -0.00011728
6 | 7 | 2.7897 | 1.7854 | 4.6847e-09 | 0 | 0 | 0 | 0 | 0 | 1 | -90 | 90 | 0.011914 | 0.0029843 | -0.011909 | -0.0029819
6 | 21 | 19.0552 | 12.1954 | 3.1999e-08 | 0 | 0 | 0 | 0 | 0 | 1 | -90 | 90 | -0.023217 | -0.0058173 | 0.023333 | 0.005888
7 | 8 | 2.2359 | 1.431 | 3.7547e-09 | 0 | 0 | 0 | 0 | 0 | 1 | -90 | 90 | 0.0023498 | 0.00058864 | -0.0023496 | -0.00058891
21 | 20 | 2.2496 | 1.4397 | 3.7776e-09 | 0 | 0 | 0 | 0 | 0 | 1 | -90 | 90 | -0.024583 | -0.0062012 | 0.024598 | 0.0062105
20 | 110 | 10.1814 | 6.5161 | 3.4195e-08 | 0 | 0 | 0 | 0 | 0 | 1 | -90 | 90 | -0.026343 | -0.0066479 | 0.026421 | 0.0066947
14 | 15 | 0.29031 | 0.1858 | 1.95e-09 | 0 | 0 | 0 | 0 | 0 | 1 | -90 | 90 | 0.03941 | 0.0099641 | -0.039406 | -0.0099611
14 | 16 | 0.50541 | 0.32346 | 3.3949e-09 | 0 | 0 | 0 | 0 | 0 | 1 | -90 | 90 | -0.041249 | -0.010425 | 0.041259 | 0.010431
15 | 17 | 0.68612 | 0.43912 | 4.6088e-09 | 0 | 0 | 0 | 0 | 0 | 1 | -90 | 90 | 0.037801 | 0.0095591 | -0.03779 | -0.0095526
16 | 18 | 2.6716 | 1.7098 | 4.4863e-09 | 0 | 0 | 0 | 0 | 0 | 1 | -90 | 90 | 0.018763 | 0.0047127 | -0.018752 | -0.0047065
16 | 19 | 1.1361 | 0.72709 | 7.6312e-09 | 0 | 0 | 0 | 0 | 0 | 1 | -90 | 90 | -0.060021 | -0.015143 | 0.060066 | 0.015171
17 | 107 | 1.0824 | 0.69277 | 7.2709e-09 | 0 | 0 | 0 | 0 | 0 | 1 | -90 | 90 | 0.034521 | 0.0087331 | -0.034507 | -0.0087248
18 | 30 | 5.5301 | 3.5393 | 9.2866e-09 | 0 | 0 | 0 | 0 | 0 | 1 | -90 | 90 | 0.01716 | 0.0043074 | -0.017142 | -0.0042969
19 | 112 | 0.6284 | 0.40217 | 4.221e-09 | 0 | 0 | 0 | 0 | 0 | 1 | -90 | 90 | -0.060066 | -0.015171 | 0.060091 | 0.015187
107 | 108 | 0.59657 | 0.3818 | 4.0072e-09 | 0 | 0 | 0 | 0 | 0 | 1 | -90 | 90 | 0.032645 | 0.0082583 | -0.032638 | -0.0082542
30 | 29 | 1.4194 | 0.90839 | 2.3835e-09 | 0 | 0 | 0 | 0 | 0 | 1 | -90 | 90 | 0.01153 | 0.0028905 | -0.011528 | -0.0028894
112 | 111 | 0.69789 | 0.44665 | 4.6878e-09 | 0 | 0 | 0 | 0 | 0 | 1 | -90 | 90 | -0.062265 | -0.015732 | 0.062295 | 0.01575
108 | 109 | 0.040749 | 0.02608 | 2.7372e-10 | 0 | 0 | 0 | 0 | 0 | 1 | -90 | 90 | 0.03151 | 0.0079713 | -0.031509 | -0.0079711
111 | 113 | 1.5643 | 1.0011 | 1.0507e-08 | 0 | 0 | 0 | 0 | 0 | 1 | -90 | 90 | -0.064844 | -0.016389 | 0.064916 | 0.016434
110 | 109 | 0.38581 | 0.24692 | 2.5915e-09 | 0 | 0 | 0 | 0 | 0 | 1 | -90 | 90 | -0.029873 | -0.0075597 | 0.029877 | 0.0075619
22 | 23 | 0.015025 | 0.0096162 | 1.0093e-10 | 0 | 0 | 0 | 0 | 0 | 1 | -90 | 90 | 0.07377 | 0.018691 | -0.073769 | -0.018691
22 | 24 | 0.42329 | 0.27091 | 2.8433e-09 | 0 | 0 | 0 | 0 | 0 | 1 | -90 | 90 | -0.083131 | -0.021037 | 0.083162 | 0.021057
23 | 25 | 0.16838 | 0.10776 | 1.131e-09 | 0 | 0 | 0 | 0 | 0 | 1 | -90 | 90 | 0.06869 | 0.017418 | -0.068682 | -0.017412
24 | 27 | 0.15891 | 0.1017 | 1.0674e-09 | 0 | 0 | 0 | 0 | 0 | 1 | -90 | 90 | -0.10506 | -0.026552 | 0.10508 | 0.026564
24 | 28 | 2.5154 | 1.6098 | 4.224e-09 | 0 | 0 | 0 | 0 | 0 | 1 | -90 | 90 | 0.021902 | 0.0054944 | -0.021889 | -0.0054864
25 | 114 | 0.84824 | 0.54287 | 5.6977e-09 | 0 | 0 | 0 | 0 | 0 | 1 | -90 | 90 | 0.065008 | 0.016492 | -0.064969 | -0.016467
27 | 76 | 0.19739 | 0.12633 | 1.3259e-09 | 0 | 0 | 0 | 0 | 0 | 1 | -90 | 90 | -0.34946 | -0.088942 | 0.34972 | 0.08911
27 | 75 | 0.69459 | 0.44454 | 4.6656e-09 | 0 | 0 | 0 | 0 | 0 | 1 | -90 | 90 | 0.24437 | 0.062379 | -0.24392 | -0.06209
28 | 116 | 0.6545 | 0.41888 | 1.0991e-09 | 0 | 0 | 0 | 0 | 0 | 1 | -90 | 90 | 0.0088551 | 0.0022197 | -0.0088545 | -0.0022194
114 | 113 | 1.1453 | 0.73299 | 7.693e-09 | 0 | 0 | 0 | 0 | 0 | 1 | -90 | 90 | 0.064969 | 0.016467 | -0.064916 | -0.016434
26 | 46 | 0.429 | 0.27456 | 2.8816e-09 | 0 | 0 | 0 | 0 | 0 | 1 | -90 | 90 | 0.24076 | 0.061235 | -0.24049 | -0.061061
26 | 75 | 0.25982 | 0.16628 | 1.7452e-09 | 0 | 0 | 0 | 0 | 0 | 1 | -90 | 90 | -0.24076 | -0.061235 | 0.24093 | 0.061341
46 | 38 | 0.20614 | 0.13193 | 1.3846e-09 | 0 | 0 | 0 | 0 | 0 | 1 | -90 | 90 | 0.23596 | 0.059925 | -0.23583 | -0.059845
76 | 63 | 0.38999 | 0.24959 | 2.6196e-09 | 0 | 0 | 0 | 0 | 0 | 1 | -90 | 90 | -0.35277 | -0.089875 | 0.3533 | 0.090212
116 | 117 | 1.5437 | 0.988 | 2.5924e-09 | 0 | 0 | 0 | 0 | 0 | 1 | -90 | 90 | 0.0088545 | 0.0022194 | -0.0088532 | -0.0022189
38 | 37 | 0.27613 | 0.17672 | 1.8548e-09 | 0 | 0 | 0 | 0 | 0 | 1 | -90 | 90 | 0.2328 | 0.059086 | -0.23264 | -0.058981
63 | 62 | 1.0372 | 0.66379 | 6.9668e-09 | 0 | 0 | 0 | 0 | 0 | 1 | -90 | 90 | -0.35766 | -0.091304 | 0.3591 | 0.092224
31 | 32 | 0.33156 | 0.2122 | 2.2271e-09 | 0 | 0 | 0 | 0 | 0 | 1 | -90 | 90 | 0.16233 | 0.040847 | -0.16223 | -0.040785
31 | 33 | 0.11458 | 0.073334 | 7.6968e-10 | 0 | 0 | 0 | 0 | 0 | 1 | -90 | 90 | -0.18312 | -0.046059 | 0.18317 | 0.046086
32 | 34 | 0.31626 | 0.20241 | 2.1244e-09 | 0 | 0 | 0 | 0 | 0 | 1 | -90 | 90 | 0.14422 | 0.036269 | -0.14414 | -0.036223
33 | 35 | 0.93429 | 0.59795 | 6.2757e-09 | 0 | 0 | 0 | 0 | 0 | 1 | -90 | 90 | -0.18879 | -0.047494 | 0.18916 | 0.047731
34 | 40 | 0.051101 | 0.032705 | 3.4325e-10 | 0 | 0 | 0 | 0 | 0 | 1 | -90 | 90 | 0.12505 | 0.031438 | -0.12504 | -0.031432
35 | 59 | 3.7279 | 2.3859 | 6.2601e-09 | 0 | 0 | 0 | 0 | 0 | 1 | -90 | 90 | 0.015716 | 0.0039436 | -0.015706 | -0.0039377
35 | 78 | 0.69795 | 0.44669 | 4.6882e-09 | 0 | 0 | 0 | 0 | 0 | 1 | -90 | 90 | -0.20487 | -0.051674 | 0.2052 | 0.051881
40 | 41 | 0.59613 | 0.38152 | 4.0043e-09 | 0 | 0 | 0 | 0 | 0 | 1 | -90 | 90 | 0.10251 | 0.025786 | -0.10244 | -0.025741
59 | 60 | 4.4106 | 2.8228 | 7.4066e-09 | 0 | 0 | 0 | 0 | 0 | 1 | -90 | 90 | 0.011456 | 0.002873 | -0.01145 | -0.0028696
59 | 57 | 0.83005 | 0.53123 | 1.3939e-09 | 0 | 0 | 0 | 0 | 0 | 1 | -90 | 90 | 0.0042502 | 0.0010647 | -0.00425 | -0.0010647
78 | 79 | 1.6476 | 1.0544 | 2.7667e-09 | 0 | 0 | 0 | 0 | 0 | 1 | -90 | 90 | 0.02234 | 0.0056032 | -0.02233 | -0.0055977
78 | 39 | 0.28045 | 0.17949 | 1.8838e-09 | 0 | 0 | 0 | 0 | 0 | 1 | -90 | 90 | -0.22754 | -0.057484 | 0.2277 | 0.057587
41 | 43 | 0.14623 | 0.09359 | 9.8227e-10 | 0 | 0 | 0 | 0 | 0 | 1 | -90 | 90 | 0.087209 | 0.021923 | -0.087196 | -0.021915
60 | 77 | 0.45929 | 0.29395 | 7.7128e-10 | 0 | 0 | 0 | 0 | 0 | 1 | -90 | 90 | 0.0023317 | 0.00058434 | -0.0023317 | -0.0005844
57 | 58 | 3.1344 | 2.006 | 5.2635e-09 | 0 | 0 | 0 | 0 | 0 | 1 | -90 | 90 | 0.0019243 | 0.00048185 | -0.0019242 | -0.00048227
79 | 96 | 0.11904 | 0.076184 | 1.999e-10 | 0 | 0 | 0 | 0 | 0 | 1 | -90 | 90 | 0.012481 | 0.0031291 | -0.012481 | -0.003129
39 | 37 | 0.68927 | 0.44113 | 4.6299e-09 | 0 | 0 | 0 | 0 | 0 | 1 | -90 | 90 | -0.23063 | -0.05832 | 0.23103 | 0.058578
36 | 37 | 2.029 | 1.2986 | 3.4073e-09 | 0 | 0 | 0 | 0 | 0 | 1 | -90 | 90 | -0.0016088 | -0.00040322 | 0.0016089 | 0.00040292
43 | 42 | 0.53318 | 0.34124 | 3.5814e-09 | 0 | 0 | 0 | 0 | 0 | 1 | -90 | 90 | 0.059295 | 0.014922 | -0.059274 | -0.014909
42 | 44 | 0.052286 | 0.033463 | 3.5121e-10 | 0 | 0 | 0 | 0 | 0 | 1 | -90 | 90 | 0.056922 | 0.014319 | -0.05692 | -0.014318
44 | 45 | 0.55208 | 0.35333 | 3.7084e-09 | 0 | 0 | 0 | 0 | 0 | 1 | -90 | 90 | 0.054953 | 0.013825 | -0.054935 | -0.013814
45 | 49 | 0.015555 | 0.0099554 | 1.0449e-10 | 0 | 0 | 0 | 0 | 0 | 1 | -90 | 90 | 0.052752 | 0.013266 | -0.052751 | -0.013266
49 | 47 | 0.55126 | 0.3528 | 3.7028e-09 | 0 | 0 | 0 | 0 | 0 | 1 | -90 | 90 | 0.050474 | 0.012695 | -0.050458 | -0.012686
47 | 48 | 0.11695 | 0.074845 | 7.8553e-10 | 0 | 0 | 0 | 0 | 0 | 1 | -90 | 90 | 0.049309 | 0.012398 | -0.049305 | -0.012396
48 | 50 | 0.12836 | 0.082153 | 8.6223e-10 | 0 | 0 | 0 | 0 | 0 | 1 | -90 | 90 | 0.045286 | 0.011388 | -0.045283 | -0.011386
50 | 106 | 1.1378 | 0.72822 | 7.643e-09 | 0 | 0 | 0 | 0 | 0 | 1 | -90 | 90 | 0.043235 | 0.010873 | -0.043211 | -0.010858
106 | 68 | 1.5822 | 1.0126 | 1.0628e-08 | 0 | 0 | 0 | 0 | 0 | 1 | -90 | 90 | 0.043211 | 0.010859 | -0.043178 | -0.010838
68 | 66 | 0.89613 | 0.57352 | 6.0194e-09 | 0 | 0 | 0 | 0 | 0 | 1 | -90 | 90 | 0.043178 | 0.010838 | -0.043159 | -0.010827
51 | 52 | 1.6671 | 1.067 | 2.7996e-09 | 0 | 0 | 0 | 0 | 0 | 1 | -90 | 90 | 0.063981 | 0.016118 | -0.063908 | -0.016071
51 | 53 | 0.3283 | 0.21011 | 2.2052e-09 | 0 | 0 | 0 | 0 | 0 | 1 | -90 | 90 | 0.52043 | 0.13374 | -0.51948 | -0.13314
52 | 54 | 1.0743 | 0.68753 | 1.804e-09 | 0 | 0 | 0 | 0 | 0 | 1 | -90 | 90 | 0.059601 | 0.014992 | -0.05956 | -0.014966
53 | 55 | 0.072311 | 0.046279 | 4.8572e-10 | 0 | 0 | 0 | 0 | 0 | 1 | -90 | 90 | 0.37961 | 0.097651 | -0.3795 | -0.09758
53 | 56 | 2.2434 | 1.4358 | 3.7672e-09 | 0 | 0 | 0 | 0 | 0 | 1 | -90 | 90 | 0.13987 | 0.035484 | -0.1394 | -0.035185
54 | 80 | 1.9677 | 1.2593 | 3.3043e-09 | 0 | 0 | 0 | 0 | 0 | 1 | -90 | 90 | 0.020996 | 0.0052666 | -0.020986 | -0.005261
54 | 73 | 0.49954 | 0.31971 | 8.3887e-10 | 0 | 0 | 0 | 0 | 0 | 1 | -90 | 90 | 0.038565 | 0.0096995 | -0.038557 | -0.0096945
55 | 61 | 0.33629 | 0.21522 | 2.2589e-09 | 0 | 0 | 0 | 0 | 0 | 1 | -90 | 90 | 0.37284 | 0.095909 | -0.37233 | -0.095589
56 | 81 | 2.7391 | 1.753 | 4.5997e-09 | 0 | 0 | 0 | 0 | 0 | 1 | -90 | 90 | 0.13178 | 0.033274 | -0.13126 | -0.032947
80 | 98 | 0.99487 | 0.63671 | 1.6706e-09 | 0 | 0 | 0 | 0 | 0 | 1 | -90 | 90 | 0.01881 | 0.0047156 | -0.018807 | -0.0047134
73 | 71 | 1.3661 | 0.87432 | 2.2941e-09 | 0 | 0 | 0 | 0 | 0 | 1 | -90 | 90 | 0.036709 | 0.0092316 | -0.03669 | -0.0092192
61 | 62 | 0.084214 | 0.053897 | 5.6567e-10 | 0 | 0 | 0 | 0 | 0 | 1 | -90 | 90 | 0.36865 | 0.094666 | -0.36853 | -0.094587
81 | 82 | 0.7676 | 0.49126 | 1.289e-09 | 0 | 0 | 0 | 0 | 0 | 1 | -90 | 90 | 0.11179 | 0.028064 | -0.11169 | -0.027997
81 | 83 | 1.3338 | 0.85364 | 2.2398e-09 | 0 | 0 | 0 | 0 | 0 | 1 | -90 | 90 | 0.019473 | 0.0048832 | -0.019467 | -0.0048799
71 | 74 | 2.0504 | 1.3122 | 3.4432e-09 | 0 | 0 | 0 | 0 | 0 | 1 | -90 | 90 | 0.0071611 | 0.0017948 | -0.00716 | -0.0017944
71 | 69 | 3.9287 | 2.5144 | 6.5974e-09 | 0 | 0 | 0 | 0 | 0 | 1 | -90 | 90 | 0.029529 | 0.0074244 | -0.029492 | -0.0074016
82 | 94 | 0.47564 | 0.30441 | 7.9873e-10 | 0 | 0 | 0 | 0 | 0 | 1 | -90 | 90 | 0.044844 | 0.011244 | -0.044833 | -0.011238
83 | 85 | 2.5712 | 1.6456 | 4.3178e-09 | 0 | 0 | 0 | 0 | 0 | 1 | -90 | 90 | 0.011004 | 0.0027588 | -0.011001 | -0.0027571
64 | 65 | 0.4963 | 0.31763 | 3.3337e-09 | 0 | 0 | 0 | 0 | 0 | 1 | -90 | 90 | 0.037947 | 0.00952 | -0.037939 | -0.0095152
64 | 66 | 0.10896 | 0.069734 | 7.3189e-10 | 0 | 0 | 0 | 0 | 0 | 1 | -90 | 90 | -0.04089 | -0.010258 | 0.040892 | 0.010259
65 | 67 | 0.1143 | 0.073153 | 7.6777e-10 | 0 | 0 | 0 | 0 | 0 | 1 | -90 | 90 | 0.035275 | 0.0088473 | -0.035273 | -0.0088464
67 | 87 | 0.37358 | 0.23909 | 2.5094e-09 | 0 | 0 | 0 | 0 | 0 | 1 | -90 | 90 | 0.032657 | 0.0081907 | -0.032653 | -0.0081881
87 | 93 | 0.22199 | 0.14207 | 1.4911e-09 | 0 | 0 | 0 | 0 | 0 | 1 | -90 | 90 | 0.029974 | 0.0075165 | -0.029971 | -0.0075152
93 | 91 | 0.25261 | 0.16167 | 1.6968e-09 | 0 | 0 | 0 | 0 | 0 | 1 | -90 | 90 | 0.027222 | 0.0068262 | -0.02722 | -0.006825
69 | 70 | 0.78836 | 0.50455 | 1.3239e-09 | 0 | 0 | 0 | 0 | 0 | 1 | -90 | 90 | 0.027263 | 0.0068429 | -0.027256 | -0.006839
70 | 72 | 1.7593 | 1.126 | 2.9544e-09 | 0 | 0 | 0 | 0 | 0 | 1 | -90 | 90 | 0.025397 | 0.0063731 | -0.025385 | -0.0063656
72 | 86 | 1.8294 | 1.1708 | 3.072e-09 | 0 | 0 | 0 | 0 | 0 | 1 | -90 | 90 | 0.0093975 | 0.0023556 | -0.0093958 | -0.0023548
72 | 102 | 3.7179 | 2.3794 | 6.2433e-09 | 0 | 0 | 0 | 0 | 0 | 1 | -90 | 90 | 0.014445 | 0.0036232 | -0.014436 | -0.0036185
74 | 84 | 0.58253 | 0.37282 | 9.7822e-10 | 0 | 0 | 0 | 0 | 0 | 1 | -90 | 90 | 0.0045003 | 0.0011278 | -0.0045002 | -0.0011279
86 | 99 | 0.24326 | 0.15568 | 4.0849e-10 | 0 | 0 | 0 | 0 | 0 | 1 | -90 | 90 | 0.0066768 | 0.0016734 | -0.0066767 | -0.0016733
102 | 100 | 0.65011 | 0.41607 | 1.0917e-09 | 0 | 0 | 0 | 0 | 0 | 1 | -90 | 90 | 0.013879 | 0.0034789 | -0.013878 | -0.0034782
100 | 101 | 0.36339 | 0.23257 | 6.1023e-10 | 0 | 0 | 0 | 0 | 0 | 1 | -90 | 90 | 0.0084997 | 0.0021303 | -0.0084995 | -0.0021302
101 | 103 | 3.0226 | 1.9345 | 5.0758e-09 | 0 | 0 | 0 | 0 | 0 | 1 | -90 | 90 | 0.0062967 | 0.0015781 | -0.0062954 | -0.0015778
103 | 104 | 1.5789 | 1.0105 | 2.6514e-09 | 0 | 0 | 0 | 0 | 0 | 1 | -90 | 90 | 0.0062954 | 0.0015778 | -0.0062947 | -0.0015776
96 | 97 | 2.3364 | 1.4953 | 3.9234e-09 | 0 | 0 | 0 | 0 | 0 | 1 | -90 | 90 | 0.011138 | 0.0027924 | -0.011135 | -0.0027907
94 | 95 | 6.5032 | 4.1621 | 1.0921e-08 | 0 | 0 | 0 | 0 | 0 | 1 | -90 | 90 | 0.0098021 | 0.0024582 | -0.0097953 | -0.0024549
91 | 89 | 0.062321 | 0.039886 | 4.1862e-10 | 0 | 0 | 0 | 0 | 0 | 1 | -90 | 90 | 0.026457 | 0.0066337 | -0.026456 | -0.0066335
88 | 89 | 0.91037 | 0.58264 | 4.5863e-09 | 0 | 0 | 0 | 0 | 0 | 1 | -90 | 90 | -0.023787 | -0.0059625 | 0.023793 | 0.0059658
88 | 90 | 0.2914 | 0.18649 | 4.8934e-10 | 0 | 0 | 0 | 0 | 0 | 1 | -90 | 90 | 0.021715 | 0.0054434 | -0.021714 | -0.0054424
90 | 92 | 0.29702 | 0.19009 | 4.9877e-10 | 0 | 0 | 0 | 0 | 0 | 1 | -90 | 90 | 0.0009356 | 0.00023446 | -0.0009356 | -0.0002345