## bus_data
BUS_I | BUS_TYPE | Pd | Qd | Gs | Bs | area | Vm | Va | baseKV | zone | Vmax | Vmin
8 | 1 | 0 | 0 | 0 | 0 | 1 | 0.97794 | -0.42306 | 0.4 | 1 | 1.1 | 0.9
11 | 1 | 0 | 0 | 0 | 0 | 1 | 0.97996 | -0.38377 | 0.4 | 1 | 1.1 | 0.9
92 | 1 | 0.0050701 | 0.0012707 | 0 | 0 | 1 | 0.97781 | -0.42575 | 0.4 | 1 | 1.1 | 0.9
9 | 1 | 0 | 0 | 0 | 0 | 1 | 0.97143 | -0.55117 | 0.4 | 1 | 1.1 | 0.9
10 | 1 | 0 | 0 | 0 | 0 | 1 | 0.97214 | -0.53713 | 0.4 | 1 | 1.1 | 0.9
45 | 1 | 0.019503 | 0.004888 | 0 | 0 | 1 | 0.97042 | -0.57124 | 0.4 | 1 | 1.1 | 0.9
62 | 1 | 0.0097489 | 0.0024433 | 0 | 0 | 1 | 0.97265 | -0.52718 | 0.4 | 1 | 1.1 | 0.9
95 | 1 | 0.0177 | 0.0044361 | 0 | 0 | 1 | 0.97925 | -0.3977 | 0.4 | 1 | 1.1 | 0.9
12 | 1 | 0 | 0 | 0 | 0 | 1 | 0.98287 | -0.32712 | 0.4 | 1 | 1.1 | 0.9
79 | 1 | 0.036477 | 0.009142 | 0 | 0 | 1 | 0.98299 | -0.32486 | 0.4 | 1 | 1.1 | 0.9
13 | 1 | 0 | 0 | 0 | 0 | 1 | 0.97621 | -0.45698 | 0.4 | 1 | 1.1 | 0.9
14 | 1 | 0 | 0 | 0 | 0 | 1 | 0.97409 | -0.4988 | 0.4 | 1 | 1.1 | 0.9
72 | 1 | 0 | 0 | 0 | 0 | 1 | 0.97562 | -0.46868 | 0.4 | 1 | 1.1 | 0.9
16 | 1 | 0 | 0 | 0 | 0 | 1 | 0.97269 | -0.52637 | 0.4 | 1 | 1.1 | 0.9
69 | 1 | 0.0043101 | 0.0010802 | 0 | 0 | 1 | 0.97344 | -0.51164 | 0.4 | 1 | 1.1 | 0.9
15 | 1 | 0 | 0 | 0 | 0 | 1 | 0.97175 | -0.54492 | 0.4 | 1 | 1.1 | 0.9
87 | 1 | 0.0046601 | 0.0011679 | 0 | 0 | 1 | 0.97123 | -0.55523 | 0.4 | 1 | 1.1 | 0.9
76 | 1 | 0.0031479 | 0.00078893 | 0 | 0 | 1 | 0.97249 | -0.53029 | 0.4 | 1 | 1.1 | 0.9
74 | 1 | 0.0012585 | 0.00031541 | 0 | 0 | 1 | 0.97267 | -0.52679 | 0.4 | 1 | 1.1 | 0.9
17 | 1 | 0 | 0 | 0 | 0 | 1 | 0.98911 | -0.20707 | 0.4 | 1 | 1.1 | 0.9
18 | 1 | 0 | 0 | 0 | 0 | 1 | 0.98891 | -0.21089 | 0.4 | 1 | 1.1 | 0.9
57 | 1 | 0.00042454 | 0.0001064 | 0 | 0 | 1 | 0.9892 | -0.20538 | 0.4 | 1 | 1.1 | 0.9
53 | 1 | 0 | 0 | 0 | 0 | 1 | 0.98888 | -0.21144 | 0.4 | 1 | 1.1 | 0.9
51 | 1 | 0.0015523 | 0.00038903 | 0 | 0 | 1 | 0.9889 | -0.21108 | 0.4 | 1 | 1.1 | 0.9
49 | 3 | 0.029004 | 0.0072691 | 0 | 0 | 1 | 1 | 0 | 0.4 | 1 | 1.1 | 0.9
47 | 1 | 0.025917 | 0.0064953 | 0 | 0 | 1 | 0.99791 | -0.039422 | 0.4 | 1 | 1.1 | 0.9
63 | 1 | 0.00092678 | 0.00023227 | 0 | 0 | 1 | 0.97317 | -0.51678 | 0.4 | 1 | 1.1 | 0.9
80 | 1 | 0.024011 | 0.0060177 | 0 | 0 | 1 | 0.98809 | -0.22649 | 0.4 | 1 | 1.1 | 0.9
70 | 1 | 0.012438 | 0.0031173 | 0 | 0 | 1 | 0.97466 | -0.48749 | 0.4 | 1 | 1.1 | 0.9
86 | 1 | 0.0011967 | 0.00029991 | 0 | 0 | 1 | 0.97121 | -0.5556 | 0.4 | 1 | 1.1 | 0.9
55 | 1 | 0 | 0 | 0 | 0 | 1 | 0.98924 | -0.20446 | 0.4 | 1 | 1.1 | 0.9
93 | 1 | 0.0011691 | 0.000293 | 0 | 0 | 1 | 0.98887 | -0.21174 | 0.4 | 1 | 1.1 | 0.9
52 | 1 | 0.0015619 | 0.00039144 | 0 | 0 | 1 | 0.98886 | -0.21199 | 0.4 | 1 | 1.1 | 0.9
29 | 1 | 0.00016014 | 4.0134e-05 | 0 | 0 | 1 | 0.98822 | -0.2244 | 0.4 | 1 | 1.1 | 0.9
30 | 1 | 0.00012237 | 3.0668e-05 | 0 | 0 | 1 | 0.98823 | -0.22414 | 0.4 | 1 | 1.1 | 0.9
32 | 1 | 0 | 0 | 0 | 0 | 1 | 0.98824 | -0.22394 | 0.4 | 1 | 1.1 | 0.9
48 | 1 | 0 | 0 | 0 | 0 | 1 | 0.98982 | -0.19323 | 0.4 | 1 | 1.1 | 0.9
91 | 1 | 0.0010191 | 0.00025541 | 0 | 0 | 1 | 0.98759 | -0.23666 | 0.4 | 1 | 1.1 | 0.9
46 | 1 | 0 | 0 | 0 | 0 | 1 | 0.9945 | -0.10393 | 0.4 | 1 | 1.1 | 0.9
85 | 1 | 0.0013933 | 0.0003492 | 0 | 0 | 1 | 0.9867 | -0.25404 | 0.4 | 1 | 1.1 | 0.9
54 | 1 | 0.0014083 | 0.00035296 | 0 | 0 | 1 | 0.98918 | -0.20561 | 0.4 | 1 | 1.1 | 0.9
56 | 1 | 0.001034 | 0.00025916 | 0 | 0 | 1 | 0.98915 | -0.20634 | 0.4 | 1 | 1.1 | 0.9
65 | 1 | 0 | 0 | 0 | 0 | 1 | 0.97363 | -0.5077 | 0.4 | 1 | 1.1 | 0.9
66 | 1 | 0.044766 | 0.01122 | 0 | 0 | 1 | 0.97292 | -0.52171 | 0.4 | 1 | 1.1 | 0.9
71 | 1 | 0 | 0 | 0 | 0 | 1 | 0.97427 | -0.49519 | 0.4 | 1 | 1.1 | 0.9
77 | 1 | 0.00072015 | 0.00018049 | 0 | 0 | 1 | 0.97361 | -0.50819 | 0.4 | 1 | 1.1 | 0.9
78 | 1 | 0.0013331 | 0.0003341 | 0 | 0 | 1 | 0.97358 | -0.50873 | 0.4 | 1 | 1.1 | 0.9
81 | 1 | 0.000628 | 0.00015739 | 0 | 0 | 1 | 0.98654 | -0.25713 | 0.4 | 1 | 1.1 | 0.9
82 | 1 | 0.0023878 | 0.00059844 | 0 | 0 | 1 | 0.98642 | -0.25939 | 0.4 | 1 | 1.1 | 0.9
83 | 1 | 0.001899 | 0.00047594 | 0 | 0 | 1 | 0.98669 | -0.25423 | 0.4 | 1 | 1.1 | 0.9

## generator_data
GEN_BUS | PG | QG | QMAX | QMIN | VG | MBASE | GEN_STATUS | PMAX | PMIN
49 | 0.26114 | 0.067045 | 10 | -10 | 1 | 100 | 1 | 10 | 0

## branch_data
F_BUS | T_BUS | BR_R | BR_X | BR_B | RATE_A | RATE_B | RATE_C | TAP | SHIFT | BR_STATUS | ANGMIN | ANGMAX | P_in | Q_in | P_out | Q_out
8 | 11 | 1.5466 | 0.98979 | 7.7912e-09 | 0 | 0 | 0 | 0 | 0 | 1 | -90 | 90 | -0.10961 | -0.027661 | 0.10981 | 0.027792
8 | 92 | 0.10567 | 0.067631 | 5.3236e-10 | 0 | 0 | 0 | 0 | 0 | 1 | -90 | 90 | 0.10961 | 0.027661 | -0.10959 | -0.027652
11 | 95 | 3.3841 | 2.1658 | 5.6829e-09 | 0 | 0 | 0 | 0 | 0 | 1 | -90 | 90 | 0.017712 | 0.0044431 | -0.0177 | -0.0044361
11 | 12 | 1.9284 | 1.2342 | 9.7148e-09 | 0 | 0 | 0 | 0 | 0 | 1 | -90 | 90 | -0.12753 | -0.032236 | 0.12787 | 0.032457
92 | 13 | 1.2845 | 0.82209 | 6.4711e-09 | 0 | 0 | 0 | 0 | 0 | 1 | -90 | 90 | 0.10452 | 0.026381 | -0.10437 | -0.026282
9 | 10 | 3.0485 | 1.9511 | 5.1193e-09 | 0 | 0 | 0 | 0 | 0 | 1 | -90 | 90 | -0.019522 | -0.0048992 | 0.019535 | 0.0049071
9 | 45 | 4.347 | 2.7821 | 7.2998e-09 | 0 | 0 | 0 | 0 | 0 | 1 | -90 | 90 | 0.019522 | 0.0048992 | -0.019503 | -0.004888
10 | 62 | 2.1615 | 1.3834 | 3.6298e-09 | 0 | 0 | 0 | 0 | 0 | 1 | -90 | 90 | -0.019535 | -0.0049071 | 0.019544 | 0.0049127
62 | 63 | 1.5075 | 0.9648 | 5.063e-09 | 0 | 0 | 0 | 0 | 0 | 1 | -90 | 90 | -0.029293 | -0.007356 | 0.029308 | 0.0073648
12 | 79 | 0.077334 | 0.049494 | 3.8959e-10 | 0 | 0 | 0 | 0 | 0 | 1 | -90 | 90 | -0.12787 | -0.032457 | 0.12789 | 0.032466
79 | 80 | 2.6225 | 1.6784 | 1.3212e-08 | 0 | 0 | 0 | 0 | 0 | 1 | -90 | 90 | -0.16437 | -0.041608 | 0.16515 | 0.042106
13 | 14 | 12.2115 | 7.8154 | 2.0506e-08 | 0 | 0 | 0 | 0 | 0 | 1 | -90 | 90 | 0.014627 | 0.0036766 | -0.014598 | -0.0036599
13 | 72 | 0.55807 | 0.35716 | 2.8114e-09 | 0 | 0 | 0 | 0 | 0 | 1 | -90 | 90 | 0.08974 | 0.022605 | -0.08969 | -0.022574
14 | 16 | 11.3896 | 7.2894 | 1.9126e-08 | 0 | 0 | 0 | 0 | 0 | 1 | -90 | 90 | 0.010285 | 0.00258 | -0.010272 | -0.0025732
14 | 69 | 12.6493 | 8.0955 | 2.1242e-08 | 0 | 0 | 0 | 0 | 0 | 1 | -90 | 90 | 0.0043128 | 0.0010799 | -0.0043101 | -0.0010802
72 | 70 | 0.89655 | 0.57379 | 4.5166e-09 | 0 | 0 | 0 | 0 | 0 | 1 | -90 | 90 | 0.08969 | 0.022574 | -0.08961 | -0.022522
16 | 76 | 5.286 | 3.383 | 8.8766e-09 | 0 | 0 | 0 | 0 | 0 | 1 | -90 | 90 | 0.0031484 | 0.00078847 | -0.0031479 | -0.00078893
16 | 74 | 1.422 | 0.91006 | 2.3879e-09 | 0 | 0 | 0 | 0 | 0 | 1 | -90 | 90 | 0.0012585 | 0.0003152 | -0.0012585 | -0.00031541
16 | 15 | 13.4072 | 8.5806 | 2.2514e-08 | 0 | 0 | 0 | 0 | 0 | 1 | -90 | 90 | 0.0058649 | 0.0014695 | -0.0058597 | -0.0014683
15 | 87 | 7.448 | 4.7668 | 1.2507e-08 | 0 | 0 | 0 | 0 | 0 | 1 | -90 | 90 | 0.0058597 | 0.0014683 | -0.0058568 | -0.0014677
87 | 86 | 1.3022 | 0.83341 | 2.1867e-09 | 0 | 0 | 0 | 0 | 0 | 1 | -90 | 90 | 0.0011967 | 0.00029972 | -0.0011967 | -0.00029991
17 | 18 | 3.9044 | 2.4988 | 6.5565e-09 | 0 | 0 | 0 | 0 | 0 | 1 | -90 | 90 | 0.0042841 | 0.0010724 | -0.0042834 | -0.0010726
17 | 57 | 1.7285 | 1.1062 | 2.9026e-09 | 0 | 0 | 0 | 0 | 0 | 1 | -90 | 90 | -0.0042841 | -0.0010724 | 0.0042845 | 0.0010724
18 | 53 | 2.0751 | 1.328 | 3.4846e-09 | 0 | 0 | 0 | 0 | 0 | 1 | -90 | 90 | 0.0011691 | 0.00029251 | -0.0011691 | -0.00029283
18 | 51 | 0.26144 | 0.16732 | 4.3903e-10 | 0 | 0 | 0 | 0 | 0 | 1 | -90 | 90 | 0.0031142 | 0.00078007 | -0.0031142 | -0.00078009
57 | 55 | 0.86147 | 0.55134 | 1.4466e-09 | 0 | 0 | 0 | 0 | 0 | 1 | -90 | 90 | -0.004709 | -0.0011788 | 0.0047092 | 0.0011788
53 | 93 | 1.0936 | 0.6999 | 1.8364e-09 | 0 | 0 | 0 | 0 | 0 | 1 | -90 | 90 | 0.0011691 | 0.00029283 | -0.0011691 | -0.000293
51 | 52 | 2.5671 | 1.6429 | 4.3109e-09 | 0 | 0 | 0 | 0 | 0 | 1 | -90 | 90 | 0.0015619 | 0.00039106 | -0.0015619 | -0.00039144
49 | 47 | 0.77328 | 0.4949 | 3.8956e-09 | 0 | 0 | 0 | 0 | 0 | 1 | -90 | 90 | 0.23214 | 0.059776 | -0.23169 | -0.059492
47 | 46 | 1.4198 | 0.90869 | 7.1528e-09 | 0 | 0 | 0 | 0 | 0 | 1 | -90 | 90 | 0.20577 | 0.052997 | -0.20513 | -0.052586
63 | 65 | 0.51456 | 0.32932 | 2.5922e-09 | 0 | 0 | 0 | 0 | 0 | 1 | -90 | 90 | -0.075011 | -0.018823 | 0.075044 | 0.018844
63 | 66 | 0.46687 | 0.2988 | 7.8401e-10 | 0 | 0 | 0 | 0 | 0 | 1 | -90 | 90 | 0.044777 | 0.011226 | -0.044766 | -0.01122
80 | 48 | 0.7783 | 0.49811 | 3.9209e-09 | 0 | 0 | 0 | 0 | 0 | 1 | -90 | 90 | -0.18916 | -0.048124 | 0.18946 | 0.048318
70 | 71 | 0.42562 | 0.2724 | 2.1442e-09 | 0 | 0 | 0 | 0 | 0 | 1 | -90 | 90 | 0.077172 | 0.019405 | -0.077143 | -0.019387
55 | 54 | 2.0626 | 1.3201 | 3.4637e-09 | 0 | 0 | 0 | 0 | 0 | 1 | -90 | 90 | 0.0024426 | 0.00061138 | -0.0024424 | -0.00061163
55 | 48 | 6.8816 | 4.4042 | 1.1556e-08 | 0 | 0 | 0 | 0 | 0 | 1 | -90 | 90 | -0.0071518 | -0.0017901 | 0.0071556 | 0.0017915
29 | 30 | 7.2117 | 4.6155 | 1.211e-08 | 0 | 0 | 0 | 0 | 0 | 1 | -90 | 90 | -0.00016014 | -4.0134e-05 | 0.00016014 | 3.8953e-05
30 | 32 | 2.9565 | 1.8921 | 4.9647e-09 | 0 | 0 | 0 | 0 | 0 | 1 | -90 | 90 | -0.0002825 | -6.9621e-05 | 0.00028251 | 6.9137e-05
32 | 48 | 17.6493 | 11.2956 | 2.9638e-08 | 0 | 0 | 0 | 0 | 0 | 1 | -90 | 90 | -0.0076201 | -0.0019076 | 0.0076313 | 0.0019118
32 | 91 | 7.5843 | 4.854 | 1.2736e-08 | 0 | 0 | 0 | 0 | 0 | 1 | -90 | 90 | 0.0073376 | 0.0018384 | -0.0073332 | -0.0018368
48 | 46 | 1.9495 | 1.2477 | 9.8213e-09 | 0 | 0 | 0 | 0 | 0 | 1 | -90 | 90 | -0.20425 | -0.052021 | 0.20513 | 0.052586
91 | 85 | 12.0166 | 7.6906 | 2.0179e-08 | 0 | 0 | 0 | 0 | 0 | 1 | -90 | 90 | 0.0063141 | 0.0015814 | -0.0063089 | -0.00158
85 | 83 | 0.17602 | 0.11265 | 2.9558e-10 | 0 | 0 | 0 | 0 | 0 | 1 | -90 | 90 | 0.0049156 | 0.0012309 | -0.0049155 | -0.0012309
54 | 56 | 3.0914 | 1.9785 | 5.1913e-09 | 0 | 0 | 0 | 0 | 0 | 1 | -90 | 90 | 0.0010341 | 0.00025867 | -0.001034 | -0.00025916
65 | 71 | 0.69077 | 0.4421 | 3.48e-09 | 0 | 0 | 0 | 0 | 0 | 1 | -90 | 90 | -0.077097 | -0.019358 | 0.077143 | 0.019387
65 | 77 | 1.0136 | 0.64872 | 1.7022e-09 | 0 | 0 | 0 | 0 | 0 | 1 | -90 | 90 | 0.0020533 | 0.0005142 | -0.0020532 | -0.00051433
77 | 78 | 1.7079 | 1.0931 | 2.868e-09 | 0 | 0 | 0 | 0 | 0 | 1 | -90 | 90 | 0.0013331 | 0.00033385 | -0.0013331 | -0.0003341
81 | 82 | 4.1338 | 2.6457 | 6.9418e-09 | 0 | 0 | 0 | 0 | 0 | 1 | -90 | 90 | 0.0023881 | 0.00059793 | -0.0023878 | -0.00059844
81 | 83 | 4.18 | 2.6752 | 7.0194e-09 | 0 | 0 | 0 | 0 | 0 | 1 | -90 | 90 | -0.0030161 | -0.00075532 | 0.0030165 | 0.00075491