## bus_data
BUS_I | BUS_TYPE | Pd | Qd | Gs | Bs | area | Vm | Va | baseKV | zone | Vmax | Vmin
303 | 1 | 0.0013641 | 0.00034186 | 0 | 0 | 1 | 0.97208 | -0.53946 | 0.4 | 1 | 1.1 | 0.9
302 | 1 | 0 | 0 | 0 | 0 | 1 | 0.97212 | -0.53867 | 0.4 | 1 | 1.1 | 0.9
2 | 1 | 0.0026266 | 0.00065828 | 0 | 0 | 1 | 0.97097 | -0.56156 | 0.4 | 1 | 1.1 | 0.9
3 | 1 | 0.00043849 | 0.0001099 | 0 | 0 | 1 | 0.97067 | -0.56753 | 0.4 | 1 | 1.1 | 0.9
25 | 1 | 0.0030642 | 0.00076797 | 0 | 0 | 1 | 0.97199 | -0.54148 | 0.4 | 1 | 1.1 | 0.9
4 | 1 | 0.0018577 | 0.00046557 | 0 | 0 | 1 | 0.9705 | -0.57097 | 0.4 | 1 | 1.1 | 0.9
26 | 1 | 0 | 0 | 0 | 0 | 1 | 0.9727 | -0.5273 | 0.4 | 1 | 1.1 | 0.9
23 | 1 | 0.0010765 | 0.00026981 | 0 | 0 | 1 | 0.97775 | -0.42776 | 0.4 | 1 | 1.1 | 0.9
24 | 1 | 0 | 0 | 0 | 0 | 1 | 0.97798 | -0.42331 | 0.4 | 1 | 1.1 | 0.9
28 | 1 | 0.00028286 | 7.0891e-05 | 0 | 0 | 1 | 0.97577 | -0.46672 | 0.4 | 1 | 1.1 | 0.9
13 | 1 | 0.0011088 | 0.0002779 | 0 | 0 | 1 | 0.97037 | -0.57349 | 0.4 | 1 | 1.1 | 0.9
12 | 1 | 0.0011033 | 0.00027652 | 0 | 0 | 1 | 0.97037 | -0.57359 | 0.4 | 1 | 1.1 | 0.9
5 | 1 | 0.0011325 | 0.00028383 | 0 | 0 | 1 | 0.9705 | -0.57109 | 0.4 | 1 | 1.1 | 0.9
6 | 1 | 0.002052 | 0.00051428 | 0 | 0 | 1 | 0.97035 | -0.57395 | 0.4 | 1 | 1.1 | 0.9
7 | 1 | 0.00062674 | 0.00015708 | 0 | 0 | 1 | 0.97046 | -0.57184 | 0.4 | 1 | 1.1 | 0.9
19 | 1 | 0.00073395 | 0.00018395 | 0 | 0 | 1 | 0.97122 | -0.55681 | 0.4 | 1 | 1.1 | 0.9
8 | 1 | 0.0011114 | 0.00027855 | 0 | 0 | 1 | 0.97026 | -0.57592 | 0.4 | 1 | 1.1 | 0.9
9 | 1 | 0 | 0 | 0 | 0 | 1 | 0.97045 | -0.57205 | 0.4 | 1 | 1.1 | 0.9
137 | 1 | 0.00015114 | 3.7879e-05 | 0 | 0 | 1 | 0.97199 | -0.54139 | 0.4 | 1 | 1.1 | 0.9
10 | 1 | 0 | 0 | 0 | 0 | 1 | 0.97022 | -0.57661 | 0.4 | 1 | 1.1 | 0.9
11 | 1 | 0.00081765 | 0.00020492 | 0 | 0 | 1 | 0.97036 | -0.57379 | 0.4 | 1 | 1.1 | 0.9
18 | 1 | 0 | 0 | 0 | 0 | 1 | 0.97018 | -0.5775 | 0.4 | 1 | 1.1 | 0.9
17 | 1 | 0 | 0 | 0 | 0 | 1 | 0.97016 | -0.5779 | 0.4 | 1 | 1.1 | 0.9
304 | 1 | 0.00060709 | 0.00015215 | 0 | 0 | 1 | 0.97014 | -0.57825 | 0.4 | 1 | 1.1 | 0.9
15 | 1 | 0.00041768 | 0.00010468 | 0 | 0 | 1 | 0.97003 | -0.5804 | 0.4 | 1 | 1.1 | 0.9
16 | 1 | 0.00089189 | 0.00022353 | 0 | 0 | 1 | 0.97001 | -0.5808 | 0.4 | 1 | 1.1 | 0.9
138 | 1 | 0.0002064 | 5.173e-05 | 0 | 0 | 1 | 0.97199 | -0.54141 | 0.4 | 1 | 1.1 | 0.9
135 | 1 | 0.00043198 | 0.00010827 | 0 | 0 | 1 | 0.97207 | -0.53986 | 0.4 | 1 | 1.1 | 0.9
20 | 1 | 0.0012946 | 0.00032447 | 0 | 0 | 1 | 0.97849 | -0.41333 | 0.4 | 1 | 1.1 | 0.9
21 | 1 | 0.0015811 | 0.00039626 | 0 | 0 | 1 | 0.97823 | -0.41849 | 0.4 | 1 | 1.1 | 0.9
308 | 1 | 0.001704 | 0.00042705 | 0 | 0 | 1 | 0.98143 | -0.35592 | 0.4 | 1 | 1.1 | 0.9
22 | 1 | 0 | 0 | 0 | 0 | 1 | 0.97811 | -0.42078 | 0.4 | 1 | 1.1 | 0.9
159 | 1 | 0.0018739 | 0.00046965 | 0 | 0 | 1 | 0.98338 | -0.31788 | 0.4 | 1 | 1.1 | 0.9
30 | 1 | 0 | 0 | 0 | 0 | 1 | 0.97561 | -0.46997 | 0.4 | 1 | 1.1 | 0.9
27 | 1 | 0.00016243 | 4.071e-05 | 0 | 0 | 1 | 0.97261 | -0.52926 | 0.4 | 1 | 1.1 | 0.9
40 | 1 | 0.0024502 | 0.00061408 | 0 | 0 | 1 | 0.97543 | -0.47345 | 0.4 | 1 | 1.1 | 0.9
136 | 1 | 0.00033581 | 8.4163e-05 | 0 | 0 | 1 | 0.97227 | -0.53595 | 0.4 | 1 | 1.1 | 0.9
47 | 1 | 0.00086079 | 0.00021573 | 0 | 0 | 1 | 0.9754 | -0.47404 | 0.4 | 1 | 1.1 | 0.9
31 | 1 | 0 | 0 | 0 | 0 | 1 | 0.97557 | -0.47058 | 0.4 | 1 | 1.1 | 0.9
44 | 1 | 0.00029632 | 7.4264e-05 | 0 | 0 | 1 | 0.97589 | -0.46459 | 0.4 | 1 | 1.1 | 0.9
45 | 1 | 9.5834e-05 | 2.4018e-05 | 0 | 0 | 1 | 0.97589 | -0.46458 | 0.4 | 1 | 1.1 | 0.9
29 | 1 | 0.00064108 | 0.00016067 | 0 | 0 | 1 | 0.97556 | -0.47082 | 0.4 | 1 | 1.1 | 0.9
32 | 1 | 0.00022547 | 5.6507e-05 | 0 | 0 | 1 | 0.97554 | -0.47158 | 0.4 | 1 | 1.1 | 0.9
33 | 1 | 0 | 0 | 0 | 0 | 1 | 0.97553 | -0.47168 | 0.4 | 1 | 1.1 | 0.9
46 | 1 | 0.00058492 | 0.00014659 | 0 | 0 | 1 | 0.97593 | -0.46368 | 0.4 | 1 | 1.1 | 0.9
34 | 1 | 0 | 0 | 0 | 0 | 1 | 0.97552 | -0.47183 | 0.4 | 1 | 1.1 | 0.9
35 | 1 | 0.00057114 | 0.00014314 | 0 | 0 | 1 | 0.97545 | -0.47325 | 0.4 | 1 | 1.1 | 0.9
38 | 1 | 0.00038755 | 9.7129e-05 | 0 | 0 | 1 | 0.976 | -0.46244 | 0.4 | 1 | 1.1 | 0.9
41 | 1 | 0.0003268 | 8.1904e-05 | 0 | 0 | 1 | 0.97543 | -0.4736 | 0.4 | 1 | 1.1 | 0.9
39 | 1 | 0.00055199 | 0.00013834 | 0 | 0 | 1 | 0.9754 | -0.47434 | 0.4 | 1 | 1.1 | 0.9
42 | 1 | 0.0002039 | 5.1102e-05 | 0 | 0 | 1 | 0.97541 | -0.47411 | 0.4 | 1 | 1.1 | 0.9
36 | 1 | 0 | 0 | 0 | 0 | 1 | 0.97617 | -0.45891 | 0.4 | 1 | 1.1 | 0.9
37 | 1 | 0 | 0 | 0 | 0 | 1 | 0.97646 | -0.45335 | 0.4 | 1 | 1.1 | 0.9
200 | 1 | 0.0011499 | 0.0002882 | 0 | 0 | 1 | 0.97659 | -0.45058 | 0.4 | 1 | 1.1 | 0.9
197 | 1 | 0 | 0 | 0 | 0 | 1 | 0.97681 | -0.44632 | 0.4 | 1 | 1.1 | 0.9
66 | 1 | 0.00015593 | 3.908e-05 | 0 | 0 | 1 | 0.97197 | -0.54181 | 0.4 | 1 | 1.1 | 0.9
43 | 1 | 0.00043735 | 0.00010961 | 0 | 0 | 1 | 0.9754 | -0.47423 | 0.4 | 1 | 1.1 | 0.9
139 | 1 | 0.00037817 | 9.4778e-05 | 0 | 0 | 1 | 0.98188 | -0.34703 | 0.4 | 1 | 1.1 | 0.9
140 | 1 | 0.0003917 | 9.817e-05 | 0 | 0 | 1 | 0.98216 | -0.3417 | 0.4 | 1 | 1.1 | 0.9
141 | 1 | 0.00073389 | 0.00018393 | 0 | 0 | 1 | 0.98178 | -0.34903 | 0.4 | 1 | 1.1 | 0.9
214 | 1 | 0 | 0 | 0 | 0 | 1 | 0.97953 | -0.39282 | 0.4 | 1 | 1.1 | 0.9
142 | 1 | 0 | 0 | 0 | 0 | 1 | 0.98246 | -0.33582 | 0.4 | 1 | 1.1 | 0.9
143 | 1 | 0.00053248 | 0.00013345 | 0 | 0 | 1 | 0.98168 | -0.35099 | 0.4 | 1 | 1.1 | 0.9
215 | 1 | 0 | 0 | 0 | 0 | 1 | 0.97924 | -0.39861 | 0.4 | 1 | 1.1 | 0.9
216 | 1 | 0 | 0 | 0 | 0 | 1 | 0.97866 | -0.40985 | 0.4 | 1 | 1.1 | 0.9
245 | 1 | 0.0047146 | 0.0011816 | 0 | 0 | 1 | 0.97904 | -0.4025 | 0.4 | 1 | 1.1 | 0.9
236 | 1 | 0 | 0 | 0 | 0 | 1 | 0.97762 | -0.43038 | 0.4 | 1 | 1.1 | 0.9
241 | 1 | 0.0031651 | 0.00079325 | 0 | 0 | 1 | 0.97855 | -0.41201 | 0.4 | 1 | 1.1 | 0.9
233 | 1 | 0.0012693 | 0.00031812 | 0 | 0 | 1 | 0.9737 | -0.50751 | 0.4 | 1 | 1.1 | 0.9
234 | 1 | 0.0013513 | 0.00033866 | 0 | 0 | 1 | 0.97369 | -0.50762 | 0.4 | 1 | 1.1 | 0.9
232 | 1 | 0.0016824 | 0.00042165 | 0 | 0 | 1 | 0.97384 | -0.50477 | 0.4 | 1 | 1.1 | 0.9
239 | 1 | 0.0013298 | 0.00033327 | 0 | 0 | 1 | 0.97355 | -0.51044 | 0.4 | 1 | 1.1 | 0.9
240 | 1 | 0.0016287 | 0.00040818 | 0 | 0 | 1 | 0.97351 | -0.51116 | 0.4 | 1 | 1.1 | 0.9
243 | 1 | 0.003217 | 0.00080626 | 0 | 0 | 1 | 0.97348 | -0.5118 | 0.4 | 1 | 1.1 | 0.9
242 | 1 | 0.0028353 | 0.00071059 | 0 | 0 | 1 | 0.97851 | -0.4129 | 0.4 | 1 | 1.1 | 0.9
154 | 1 | 0.0010907 | 0.00027335 | 0 | 0 | 1 | 0.98325 | -0.32038 | 0.4 | 1 | 1.1 | 0.9
144 | 1 | 0.00011788 | 2.9543e-05 | 0 | 0 | 1 | 0.98167 | -0.35111 | 0.4 | 1 | 1.1 | 0.9
155 | 1 | 0.0018046 | 0.00045227 | 0 | 0 | 1 | 0.98377 | -0.31024 | 0.4 | 1 | 1.1 | 0.9
217 | 1 | 0.00086257 | 0.00021618 | 0 | 0 | 1 | 0.97445 | -0.49261 | 0.4 | 1 | 1.1 | 0.9
218 | 1 | 0.0010059 | 0.00025209 | 0 | 0 | 1 | 0.97459 | -0.48985 | 0.4 | 1 | 1.1 | 0.9
219 | 1 | 0.00070412 | 0.00017647 | 0 | 0 | 1 | 0.97434 | -0.4948 | 0.4 | 1 | 1.1 | 0.9
220 | 1 | 0.00081373 | 0.00020394 | 0 | 0 | 1 | 0.97474 | -0.4869 | 0.4 | 1 | 1.1 | 0.9
213 | 1 | 0.0030356 | 0.0007608 | 0 | 0 | 1 | 0.97381 | -0.50535 | 0.4 | 1 | 1.1 | 0.9
221 | 1 | 0.00080484 | 0.00020171 | 0 | 0 | 1 | 0.97486 | -0.48467 | 0.4 | 1 | 1.1 | 0.9
222 | 1 | 0.0013532 | 0.00033914 | 0 | 0 | 1 | 0.97488 | -0.48417 | 0.4 | 1 | 1.1 | 0.9
223 | 1 | 0.0010453 | 0.00026198 | 0 | 0 | 1 | 0.97495 | -0.4828 | 0.4 | 1 | 1.1 | 0.9
224 | 1 | 0 | 0 | 0 | 0 | 1 | 0.9752 | -0.47787 | 0.4 | 1 | 1.1 | 0.9
225 | 1 | 0.0017268 | 0.00043278 | 0 | 0 | 1 | 0.97562 | -0.4697 | 0.4 | 1 | 1.1 | 0.9
226 | 1 | 0.0015145 | 0.00037957 | 0 | 0 | 1 | 0.97467 | -0.48837 | 0.4 | 1 | 1.1 | 0.9
227 | 1 | 0.0031835 | 0.00079787 | 0 | 0 | 1 | 0.97669 | -0.44851 | 0.4 | 1 | 1.1 | 0.9
229 | 1 | 0.0013149 | 0.00032955 | 0 | 0 | 1 | 0.9743 | -0.49568 | 0.4 | 1 | 1.1 | 0.9
228 | 1 | 0 | 0 | 0 | 0 | 1 | 0.97712 | -0.44021 | 0.4 | 1 | 1.1 | 0.9
238 | 1 | 0.0020684 | 0.00051839 | 0 | 0 | 1 | 0.97707 | -0.44107 | 0.4 | 1 | 1.1 | 0.9
230 | 1 | 0.001698 | 0.00042557 | 0 | 0 | 1 | 0.97417 | -0.49823 | 0.4 | 1 | 1.1 | 0.9
231 | 1 | 0.0014399 | 0.00036088 | 0 | 0 | 1 | 0.97396 | -0.50224 | 0.4 | 1 | 1.1 | 0.9
235 | 1 | 0.00064003 | 0.00016041 | 0 | 0 | 1 | 0.97755 | -0.43174 | 0.4 | 1 | 1.1 | 0.9
237 | 1 | 0.0019455 | 0.0004876 | 0 | 0 | 1 | 0.97754 | -0.43183 | 0.4 | 1 | 1.1 | 0.9
145 | 1 | 0 | 0 | 0 | 0 | 1 | 0.9816 | -0.3525 | 0.4 | 1 | 1.1 | 0.9
149 | 1 | 0.00040972 | 0.00010269 | 0 | 0 | 1 | 0.98159 | -0.35276 | 0.4 | 1 | 1.1 | 0.9
146 | 1 | 0.0019235 | 0.00048207 | 0 | 0 | 1 | 0.9815 | -0.35451 | 0.4 | 1 | 1.1 | 0.9
153 | 1 | 0.00018904 | 4.7378e-05 | 0 | 0 | 1 | 0.98159 | -0.35282 | 0.4 | 1 | 1.1 | 0.9
147 | 1 | 0.0003163 | 7.9271e-05 | 0 | 0 | 1 | 0.98148 | -0.35491 | 0.4 | 1 | 1.1 | 0.9
148 | 1 | 0.0001186 | 2.9723e-05 | 0 | 0 | 1 | 0.98145 | -0.35542 | 0.4 | 1 | 1.1 | 0.9
150 | 1 | 0.00034866 | 8.7381e-05 | 0 | 0 | 1 | 0.98145 | -0.35542 | 0.4 | 1 | 1.1 | 0.9
151 | 1 | 0.0005449 | 0.00013656 | 0 | 0 | 1 | 0.98144 | -0.3557 | 0.4 | 1 | 1.1 | 0.9
152 | 1 | 0.00046574 | 0.00011673 | 0 | 0 | 1 | 0.98143 | -0.35582 | 0.4 | 1 | 1.1 | 0.9
156 | 1 | 0 | 0 | 0 | 0 | 1 | 0.98404 | -0.30511 | 0.4 | 1 | 1.1 | 0.9
157 | 1 | 0 | 0 | 0 | 0 | 1 | 0.98462 | -0.29387 | 0.4 | 1 | 1.1 | 0.9
158 | 1 | 0.0017874 | 0.00044796 | 0 | 0 | 1 | 0.98339 | -0.31771 | 0.4 | 1 | 1.1 | 0.9
163 | 1 | 0.0011207 | 0.00028088 | 0 | 0 | 1 | 0.98539 | -0.27892 | 0.4 | 1 | 1.1 | 0.9
160 | 1 | 0.0027828 | 0.00069744 | 0 | 0 | 1 | 0.98444 | -0.29733 | 0.4 | 1 | 1.1 | 0.9
256 | 1 | 0.0011211 | 0.00028099 | 0 | 0 | 1 | 0.98593 | -0.26839 | 0.4 | 1 | 1.1 | 0.9
161 | 1 | 0.00018008 | 4.5132e-05 | 0 | 0 | 1 | 0.98435 | -0.29909 | 0.4 | 1 | 1.1 | 0.9
162 | 1 | 0.00046217 | 0.00011583 | 0 | 0 | 1 | 0.98431 | -0.29997 | 0.4 | 1 | 1.1 | 0.9
164 | 1 | 0.00024133 | 6.0483e-05 | 0 | 0 | 1 | 0.98426 | -0.30083 | 0.4 | 1 | 1.1 | 0.9
165 | 1 | 0.0011301 | 0.00028324 | 0 | 0 | 1 | 0.98425 | -0.30102 | 0.4 | 1 | 1.1 | 0.9
255 | 1 | 0.001119 | 0.00028044 | 0 | 0 | 1 | 0.98623 | -0.26269 | 0.4 | 1 | 1.1 | 0.9
166 | 1 | 0.00045759 | 0.00011468 | 0 | 0 | 1 | 0.98424 | -0.30131 | 0.4 | 1 | 1.1 | 0.9
167 | 1 | 0.00053245 | 0.00013344 | 0 | 0 | 1 | 0.98418 | -0.30244 | 0.4 | 1 | 1.1 | 0.9
168 | 1 | 0.0018547 | 0.00046484 | 0 | 0 | 1 | 0.98414 | -0.3032 | 0.4 | 1 | 1.1 | 0.9
169 | 1 | 0 | 0 | 0 | 0 | 1 | 0.99444 | -0.10517 | 0.4 | 1 | 1.1 | 0.9
172 | 1 | 0 | 0 | 0 | 0 | 1 | 0.99415 | -0.11074 | 0.4 | 1 | 1.1 | 0.9
170 | 1 | 0.0023598 | 0.00059141 | 0 | 0 | 1 | 0.9957 | -0.081167 | 0.4 | 1 | 1.1 | 0.9
181 | 1 | 0.0016351 | 0.00040979 | 0 | 0 | 1 | 0.99291 | -0.13438 | 0.4 | 1 | 1.1 | 0.9
248 | 1 | 0 | 0 | 0 | 0 | 1 | 0.99199 | -0.15197 | 0.4 | 1 | 1.1 | 0.9
171 | 3 | 0 | 0 | 0 | 0 | 1 | 1 | 0 | 0.4 | 1 | 1.1 | 0.9
173 | 1 | 0.0014671 | 0.00036769 | 0 | 0 | 1 | 0.99994 | -0.0011155 | 0.4 | 1 | 1.1 | 0.9
180 | 1 | 0.0014194 | 0.00035574 | 0 | 0 | 1 | 0.99168 | -0.15774 | 0.4 | 1 | 1.1 | 0.9
250 | 1 | 0.0054816 | 0.0013738 | 0 | 0 | 1 | 0.99152 | -0.161 | 0.4 | 1 | 1.1 | 0.9
246 | 1 | 0.0065558 | 0.001643 | 0 | 0 | 1 | 0.99137 | -0.16378 | 0.4 | 1 | 1.1 | 0.9
174 | 1 | 0.0063042 | 0.00158 | 0 | 0 | 1 | 0.98998 | -0.19037 | 0.4 | 1 | 1.1 | 0.9
175 | 1 | 0.0010165 | 0.00025476 | 0 | 0 | 1 | 0.99008 | -0.1885 | 0.4 | 1 | 1.1 | 0.9
176 | 1 | 0 | 0 | 0 | 0 | 1 | 0.98894 | -0.21037 | 0.4 | 1 | 1.1 | 0.9
177 | 1 | 0.0010366 | 0.00025981 | 0 | 0 | 1 | 0.99125 | -0.16596 | 0.4 | 1 | 1.1 | 0.9
178 | 1 | 0.0014862 | 0.00037247 | 0 | 0 | 1 | 0.98775 | -0.23318 | 0.4 | 1 | 1.1 | 0.9
179 | 1 | 0.0022725 | 0.00056954 | 0 | 0 | 1 | 0.9889 | -0.21114 | 0.4 | 1 | 1.1 | 0.9
182 | 1 | 0.00162 | 0.000406 | 0 | 0 | 1 | 0.98735 | -0.24087 | 0.4 | 1 | 1.1 | 0.9
183 | 1 | 0 | 0 | 0 | 0 | 1 | 0.98592 | -0.26851 | 0.4 | 1 | 1.1 | 0.9
187 | 1 | 0.00080974 | 0.00020294 | 0 | 0 | 1 | 0.98541 | -0.27845 | 0.4 | 1 | 1.1 | 0.9
185 | 1 | 0.0021704 | 0.00054397 | 0 | 0 | 1 | 0.98572 | -0.27241 | 0.4 | 1 | 1.1 | 0.9
191 | 1 | 0 | 0 | 0 | 0 | 1 | 0.98186 | -0.34729 | 0.4 | 1 | 1.1 | 0.9
184 | 1 | 0.0054397 | 0.0013633 | 0 | 0 | 1 | 0.98567 | -0.27341 | 0.4 | 1 | 1.1 | 0.9
186 | 1 | 0.0023859 | 0.00059796 | 0 | 0 | 1 | 0.98559 | -0.27495 | 0.4 | 1 | 1.1 | 0.9
264 | 1 | 0.00096573 | 0.00024203 | 0 | 0 | 1 | 0.98104 | -0.36331 | 0.4 | 1 | 1.1 | 0.9
189 | 1 | 0 | 0 | 0 | 0 | 1 | 0.98071 | -0.36982 | 0.4 | 1 | 1.1 | 0.9
188 | 1 | 0.0040196 | 0.0010074 | 0 | 0 | 1 | 0.98017 | -0.38037 | 0.4 | 1 | 1.1 | 0.9
190 | 1 | 0 | 0 | 0 | 0 | 1 | 0.97928 | -0.39777 | 0.4 | 1 | 1.1 | 0.9
192 | 1 | 0.0079044 | 0.001981 | 0 | 0 | 1 | 0.9788 | -0.40703 | 0.4 | 1 | 1.1 | 0.9
193 | 1 | 0 | 0 | 0 | 0 | 1 | 0.97833 | -0.41649 | 0.4 | 1 | 1.1 | 0.9
268 | 1 | 0.0022784 | 0.00057103 | 0 | 0 | 1 | 0.97762 | -0.43014 | 0.4 | 1 | 1.1 | 0.9
285 | 1 | 0 | 0 | 0 | 0 | 1 | 0.97795 | -0.42394 | 0.4 | 1 | 1.1 | 0.9
284 | 1 | 0.0091123 | 0.0022837 | 0 | 0 | 1 | 0.97816 | -0.41968 | 0.4 | 1 | 1.1 | 0.9
265 | 1 | 0 | 0 | 0 | 0 | 1 | 0.98077 | -0.36862 | 0.4 | 1 | 1.1 | 0.9
211 | 1 | 0 | 0 | 0 | 0 | 1 | 0.97738 | -0.43496 | 0.4 | 1 | 1.1 | 0.9
199 | 1 | 0 | 0 | 0 | 0 | 1 | 0.97689 | -0.44478 | 0.4 | 1 | 1.1 | 0.9
194 | 1 | 0.0012249 | 0.00030698 | 0 | 0 | 1 | 0.97634 | -0.45557 | 0.4 | 1 | 1.1 | 0.9
195 | 1 | 0.0015086 | 0.00037809 | 0 | 0 | 1 | 0.97645 | -0.45341 | 0.4 | 1 | 1.1 | 0.9
196 | 1 | 0.0016357 | 0.00040994 | 0 | 0 | 1 | 0.9759 | -0.46427 | 0.4 | 1 | 1.1 | 0.9
198 | 1 | 0.0021619 | 0.00054182 | 0 | 0 | 1 | 0.97585 | -0.46522 | 0.4 | 1 | 1.1 | 0.9
201 | 1 | 0.00054779 | 0.00013729 | 0 | 0 | 1 | 0.97581 | -0.46607 | 0.4 | 1 | 1.1 | 0.9
286 | 1 | 0.0051847 | 0.0012994 | 0 | 0 | 1 | 0.97645 | -0.45331 | 0.4 | 1 | 1.1 | 0.9
202 | 1 | 0.0026402 | 0.00066169 | 0 | 0 | 1 | 0.97571 | -0.46791 | 0.4 | 1 | 1.1 | 0.9
203 | 1 | 0.0014461 | 0.00036242 | 0 | 0 | 1 | 0.97571 | -0.46802 | 0.4 | 1 | 1.1 | 0.9
207 | 1 | 0.0007242 | 0.0001815 | 0 | 0 | 1 | 0.97683 | -0.44568 | 0.4 | 1 | 1.1 | 0.9
208 | 1 | 0.0021649 | 0.00054257 | 0 | 0 | 1 | 0.97632 | -0.45583 | 0.4 | 1 | 1.1 | 0.9
209 | 1 | 0.0012629 | 0.00031651 | 0 | 0 | 1 | 0.97715 | -0.43949 | 0.4 | 1 | 1.1 | 0.9
210 | 1 | 0.0040419 | 0.001013 | 0 | 0 | 1 | 0.97632 | -0.45585 | 0.4 | 1 | 1.1 | 0.9
279 | 1 | 0.0035121 | 0.00088022 | 0 | 0 | 1 | 0.97612 | -0.45964 | 0.4 | 1 | 1.1 | 0.9
269 | 1 | 0 | 0 | 0 | 0 | 1 | 0.97692 | -0.44398 | 0.4 | 1 | 1.1 | 0.9
278 | 1 | 0.0032477 | 0.00081394 | 0 | 0 | 1 | 0.97611 | -0.45995 | 0.4 | 1 | 1.1 | 0.9
274 | 1 | 0 | 0 | 0 | 0 | 1 | 0.97682 | -0.44583 | 0.4 | 1 | 1.1 | 0.9
280 | 1 | 0.0012137 | 0.00030418 | 0 | 0 | 1 | 0.9769 | -0.44438 | 0.4 | 1 | 1.1 | 0.9
247 | 1 | 0.0012551 | 0.00031456 | 0 | 0 | 1 | 0.99047 | -0.18111 | 0.4 | 1 | 1.1 | 0.9
249 | 1 | 0.002986 | 0.00074837 | 0 | 0 | 1 | 0.98966 | -0.19668 | 0.4 | 1 | 1.1 | 0.9
251 | 1 | 0.0006977 | 0.00017486 | 0 | 0 | 1 | 0.98953 | -0.19917 | 0.4 | 1 | 1.1 | 0.9
257 | 1 | 0.0049103 | 0.0012306 | 0 | 0 | 1 | 0.99137 | -0.16394 | 0.4 | 1 | 1.1 | 0.9
252 | 1 | 0.0019174 | 0.00048056 | 0 | 0 | 1 | 0.98835 | -0.22177 | 0.4 | 1 | 1.1 | 0.9
253 | 1 | 0.0020378 | 0.00051073 | 0 | 0 | 1 | 0.98781 | -0.23224 | 0.4 | 1 | 1.1 | 0.9
254 | 1 | 0.00038899 | 9.749e-05 | 0 | 0 | 1 | 0.9871 | -0.24596 | 0.4 | 1 | 1.1 | 0.9
258 | 1 | 0.0026317 | 0.00065956 | 0 | 0 | 1 | 0.97993 | -0.38505 | 0.4 | 1 | 1.1 | 0.9
260 | 1 | 0 | 0 | 0 | 0 | 1 | 0.98 | -0.38382 | 0.4 | 1 | 1.1 | 0.9
259 | 1 | 0 | 0 | 0 | 0 | 1 | 0.97961 | -0.39136 | 0.4 | 1 | 1.1 | 0.9
261 | 1 | 0.0059172 | 0.001483 | 0 | 0 | 1 | 0.97988 | -0.38617 | 0.4 | 1 | 1.1 | 0.9
262 | 1 | 0 | 0 | 0 | 0 | 1 | 0.97899 | -0.4036 | 0.4 | 1 | 1.1 | 0.9
263 | 1 | 0.0017363 | 0.00043515 | 0 | 0 | 1 | 0.9804 | -0.37591 | 0.4 | 1 | 1.1 | 0.9
271 | 1 | 0.0093369 | 0.00234 | 0 | 0 | 1 | 0.97863 | -0.41059 | 0.4 | 1 | 1.1 | 0.9
270 | 1 | 0.0054301 | 0.0013609 | 0 | 0 | 1 | 0.97846 | -0.41402 | 0.4 | 1 | 1.1 | 0.9
266 | 1 | 0.00095617 | 0.00023964 | 0 | 0 | 1 | 0.98047 | -0.3745 | 0.4 | 1 | 1.1 | 0.9
267 | 1 | 0.0089806 | 0.0022508 | 0 | 0 | 1 | 0.98038 | -0.37625 | 0.4 | 1 | 1.1 | 0.9
276 | 1 | 0.00091387 | 0.00022904 | 0 | 0 | 1 | 0.97675 | -0.44725 | 0.4 | 1 | 1.1 | 0.9
272 | 1 | 0.0013029 | 0.00032654 | 0 | 0 | 1 | 0.97586 | -0.46478 | 0.4 | 1 | 1.1 | 0.9
273 | 1 | 0.0011266 | 0.00028235 | 0 | 0 | 1 | 0.97585 | -0.46503 | 0.4 | 1 | 1.1 | 0.9
275 | 1 | 0.00051557 | 0.00012922 | 0 | 0 | 1 | 0.97575 | -0.46689 | 0.4 | 1 | 1.1 | 0.9
281 | 1 | 0 | 0 | 0 | 0 | 1 | 0.9752 | -0.47783 | 0.4 | 1 | 1.1 | 0.9
277 | 1 | 0.004744 | 0.001189 | 0 | 0 | 1 | 0.97659 | -0.45037 | 0.4 | 1 | 1.1 | 0.9
282 | 1 | 0 | 0 | 0 | 0 | 1 | 0.97495 | -0.48274 | 0.4 | 1 | 1.1 | 0.9
309 | 1 | 0.0010649 | 0.0002669 | 0 | 0 | 1 | 0.97488 | -0.48402 | 0.4 | 1 | 1.1 | 0.9
301 | 1 | 0 | 0 | 0 | 0 | 1 | 0.97451 | -0.49142 | 0.4 | 1 | 1.1 | 0.9
283 | 1 | 0.0064316 | 0.0016119 | 0 | 0 | 1 | 0.97352 | -0.5109 | 0.4 | 1 | 1.1 | 0.9
297 | 1 | 0 | 0 | 0 | 0 | 1 | 0.97368 | -0.50773 | 0.4 | 1 | 1.1 | 0.9
300 | 1 | 0.0010461 | 0.00026217 | 0 | 0 | 1 | 0.97427 | -0.49618 | 0.4 | 1 | 1.1 | 0.9
299 | 1 | 0 | 0 | 0 | 0 | 1 | 0.97379 | -0.50561 | 0.4 | 1 | 1.1 | 0.9
287 | 1 | 0.0014529 | 0.00036413 | 0 | 0 | 1 | 0.97283 | -0.52462 | 0.4 | 1 | 1.1 | 0.9
288 | 1 | 0 | 0 | 0 | 0 | 1 | 0.97259 | -0.52925 | 0.4 | 1 | 1.1 | 0.9
289 | 1 | 0 | 0 | 0 | 0 | 1 | 0.97296 | -0.52195 | 0.4 | 1 | 1.1 | 0.9
290 | 1 | 0.0056061 | 0.001405 | 0 | 0 | 1 | 0.97227 | -0.53556 | 0.4 | 1 | 1.1 | 0.9
291 | 1 | 0.0023086 | 0.0005786 | 0 | 0 | 1 | 0.9729 | -0.52308 | 0.4 | 1 | 1.1 | 0.9
292 | 1 | 0 | 0 | 0 | 0 | 1 | 0.97342 | -0.51284 | 0.4 | 1 | 1.1 | 0.9
295 | 1 | 0.00021129 | 5.2954e-05 | 0 | 0 | 1 | 0.97359 | -0.50959 | 0.4 | 1 | 1.1 | 0.9
293 | 1 | 0.0010106 | 0.00025328 | 0 | 0 | 1 | 0.97339 | -0.51349 | 0.4 | 1 | 1.1 | 0.9
298 | 1 | 0.00036662 | 9.1884e-05 | 0 | 0 | 1 | 0.97378 | -0.50576 | 0.4 | 1 | 1.1 | 0.9
294 | 1 | 0 | 0 | 0 | 0 | 1 | 0.97335 | -0.51426 | 0.4 | 1 | 1.1 | 0.9
296 | 1 | 0.0011106 | 0.00027834 | 0 | 0 | 1 | 0.97333 | -0.51469 | 0.4 | 1 | 1.1 | 0.9

## generator_data
GEN_BUS | PG | QG | QMAX | QMIN | VG | MBASE | GEN_STATUS | PMAX | PMIN
171 | 0.2906 | 0.074845 | 10 | -10 | 1 | 100 | 1 | 10 | 0

## branch_data
F_BUS | T_BUS | BR_R | BR_X | BR_B | RATE_A | RATE_B | RATE_C | TAP | SHIFT | BR_STATUS | ANGMIN | ANGMAX | P_in | Q_in | P_out | Q_out
303 | 302 | 2.462 | 1.5757 | 4.1343e-09 | 0 | 0 | 0 | 0 | 0 | 1 | -90 | 90 | -0.001364 | -0.00034188 | 0.0013641 | 0.00034152
302 | 290 | 9.6374 | 6.1679 | 1.6184e-08 | 0 | 0 | 0 | 0 | 0 | 1 | -90 | 90 | -0.0013641 | -0.00034152 | 0.0013643 | 0.00034012
2 | 3 | 5.589 | 3.5769 | 9.3854e-09 | 0 | 0 | 0 | 0 | 0 | 1 | -90 | 90 | 0.0045104 | 0.0011291 | -0.0045091 | -0.0011292
2 | 25 | 11.8899 | 7.6096 | 3.9933e-08 | 0 | 0 | 0 | 0 | 0 | 1 | -90 | 90 | -0.0071368 | -0.0017874 | 0.0071437 | 0.001788
3 | 4 | 3.5717 | 2.2859 | 5.9979e-09 | 0 | 0 | 0 | 0 | 0 | 1 | -90 | 90 | 0.0040706 | 0.0010193 | -0.0040699 | -0.0010194
25 | 26 | 5.8826 | 3.7649 | 2.9635e-08 | 0 | 0 | 0 | 0 | 0 | 1 | -90 | 90 | -0.010208 | -0.002556 | 0.010215 | 0.0025576
4 | 13 | 4.7943 | 3.0684 | 8.051e-09 | 0 | 0 | 0 | 0 | 0 | 1 | -90 | 90 | 0.0022124 | 0.0005538 | -0.0022121 | -0.00055439
26 | 27 | 0.84364 | 0.53993 | 4.2501e-09 | 0 | 0 | 0 | 0 | 0 | 1 | -90 | 90 | 0.0098535 | 0.0024577 | -0.0098526 | -0.0024575
26 | 40 | 11.3858 | 7.2869 | 5.7359e-08 | 0 | 0 | 0 | 0 | 0 | 1 | -90 | 90 | -0.020068 | -0.0050152 | 0.02012 | 0.0050427
23 | 24 | 0.75041 | 0.48026 | 3.7804e-09 | 0 | 0 | 0 | 0 | 0 | 1 | -90 | 90 | -0.025484 | -0.0064031 | 0.02549 | 0.0064062
23 | 28 | 6.8393 | 4.3772 | 3.4455e-08 | 0 | 0 | 0 | 0 | 0 | 1 | -90 | 90 | 0.024408 | 0.0061334 | -0.024362 | -0.0061077
24 | 22 | 0.42576 | 0.27248 | 2.1449e-09 | 0 | 0 | 0 | 0 | 0 | 1 | -90 | 90 | -0.02549 | -0.0064062 | 0.025493 | 0.006408
28 | 30 | 0.57459 | 0.36774 | 2.8947e-09 | 0 | 0 | 0 | 0 | 0 | 1 | -90 | 90 | 0.024079 | 0.0060368 | -0.024076 | -0.0060347
13 | 12 | 0.37761 | 0.24167 | 6.3411e-10 | 0 | 0 | 0 | 0 | 0 | 1 | -90 | 90 | 0.0011033 | 0.00027648 | -0.0011033 | -0.00027654
5 | 6 | 2.3658 | 1.5141 | 7.9457e-09 | 0 | 0 | 0 | 0 | 0 | 1 | -90 | 90 | 0.0050813 | 0.0012687 | -0.0050806 | -0.001269
5 | 7 | 2.1677 | 1.3873 | 3.6402e-09 | 0 | 0 | 0 | 0 | 0 | 1 | -90 | 90 | 0.0014445 | 0.00036016 | -0.0014444 | -0.00036047
5 | 19 | 7.8589 | 5.0297 | 3.9591e-08 | 0 | 0 | 0 | 0 | 0 | 1 | -90 | 90 | -0.0076582 | -0.0019127 | 0.0076634 | 0.0019123
6 | 8 | 2.7447 | 1.7566 | 4.6092e-09 | 0 | 0 | 0 | 0 | 0 | 1 | -90 | 90 | 0.0030286 | 0.00075468 | -0.0030284 | -0.00075493
7 | 9 | 1.1141 | 0.713 | 1.8708e-09 | 0 | 0 | 0 | 0 | 0 | 1 | -90 | 90 | 0.0008177 | 0.00020339 | -0.00081769 | -0.00020356
19 | 137 | 7.7424 | 4.9552 | 3.9005e-08 | 0 | 0 | 0 | 0 | 0 | 1 | -90 | 90 | -0.0083973 | -0.0020962 | 0.0084035 | 0.0020965
8 | 10 | 1.505 | 0.96317 | 2.5272e-09 | 0 | 0 | 0 | 0 | 0 | 1 | -90 | 90 | 0.001917 | 0.00047636 | -0.0019169 | -0.00047656
9 | 11 | 8.9473 | 5.7263 | 1.5025e-08 | 0 | 0 | 0 | 0 | 0 | 1 | -90 | 90 | 0.00081769 | 0.00020356 | -0.00081762 | -0.00020493
137 | 138 | 0.22019 | 0.14092 | 3.6977e-10 | 0 | 0 | 0 | 0 | 0 | 1 | -90 | 90 | 0.00036233 | 8.9099e-05 | -0.00036233 | -8.9133e-05
137 | 135 | 0.72744 | 0.46556 | 3.6647e-09 | 0 | 0 | 0 | 0 | 0 | 1 | -90 | 90 | -0.0089169 | -0.0022234 | 0.0089176 | 0.0022235
10 | 18 | 6.1544 | 3.9388 | 1.0335e-08 | 0 | 0 | 0 | 0 | 0 | 1 | -90 | 90 | 0.00060711 | 0.0001504 | -0.00060709 | -0.00015135
10 | 17 | 4.1391 | 2.649 | 6.9506e-09 | 0 | 0 | 0 | 0 | 0 | 1 | -90 | 90 | 0.0013098 | 0.00032617 | -0.0013097 | -0.00032677
18 | 304 | 5.1811 | 3.3159 | 8.7005e-09 | 0 | 0 | 0 | 0 | 0 | 1 | -90 | 90 | 0.00060709 | 0.00015135 | -0.00060707 | -0.00015216
17 | 15 | 8.0212 | 5.1336 | 1.347e-08 | 0 | 0 | 0 | 0 | 0 | 1 | -90 | 90 | 0.0013097 | 0.00032677 | -0.0013095 | -0.00032794
15 | 16 | 1.9129 | 1.2243 | 3.2123e-09 | 0 | 0 | 0 | 0 | 0 | 1 | -90 | 90 | 0.00089188 | 0.00022325 | -0.00089186 | -0.00022354
138 | 66 | 10.6042 | 6.7867 | 1.7807e-08 | 0 | 0 | 0 | 0 | 0 | 1 | -90 | 90 | 0.00015593 | 3.7401e-05 | -0.00015593 | -3.9082e-05
135 | 136 | 1.766 | 1.1302 | 8.8968e-09 | 0 | 0 | 0 | 0 | 0 | 1 | -90 | 90 | -0.0093496 | -0.0023318 | 0.0093513 | 0.0023321
20 | 21 | 0.81925 | 0.52432 | 4.1272e-09 | 0 | 0 | 0 | 0 | 0 | 1 | -90 | 90 | 0.027083 | 0.0068097 | -0.027076 | -0.0068059
20 | 308 | 8.7235 | 5.5831 | 4.3947e-08 | 0 | 0 | 0 | 0 | 0 | 1 | -90 | 90 | -0.028378 | -0.0071341 | 0.028456 | 0.0071799
21 | 22 | 0.38634 | 0.24726 | 1.9463e-09 | 0 | 0 | 0 | 0 | 0 | 1 | -90 | 90 | 0.025495 | 0.0064096 | -0.025493 | -0.006408
308 | 159 | 5.4778 | 3.5058 | 2.7596e-08 | 0 | 0 | 0 | 0 | 0 | 1 | -90 | 90 | -0.03016 | -0.0076068 | 0.030215 | 0.0076394
159 | 158 | 0.023528 | 0.015058 | 1.1853e-10 | 0 | 0 | 0 | 0 | 0 | 1 | -90 | 90 | -0.032089 | -0.008109 | 0.032089 | 0.0081092
30 | 31 | 0.10917 | 0.069867 | 5.4996e-10 | 0 | 0 | 0 | 0 | 0 | 1 | -90 | 90 | 0.024076 | 0.0060347 | -0.024075 | -0.0060343
27 | 136 | 2.9158 | 1.8661 | 1.4689e-08 | 0 | 0 | 0 | 0 | 0 | 1 | -90 | 90 | 0.0096902 | 0.0024168 | -0.0096871 | -0.0024162
40 | 47 | 2.9243 | 1.8716 | 4.9108e-09 | 0 | 0 | 0 | 0 | 0 | 1 | -90 | 90 | 0.00086079 | 0.00021529 | -0.00086077 | -0.00021574
40 | 31 | 0.52244 | 0.33436 | 2.632e-09 | 0 | 0 | 0 | 0 | 0 | 1 | -90 | 90 | -0.023431 | -0.0058721 | 0.023434 | 0.0058739
31 | 29 | 1.5623 | 0.99989 | 2.6236e-09 | 0 | 0 | 0 | 0 | 0 | 1 | -90 | 90 | 0.00064107 | 0.00016043 | -0.00064106 | -0.00016068
44 | 45 | 0.20659 | 0.13222 | 3.4692e-10 | 0 | 0 | 0 | 0 | 0 | 1 | -90 | 90 | -0.00029631 | -7.4266e-05 | 0.00029631 | 7.4233e-05
45 | 46 | 9.7006 | 6.2084 | 1.629e-08 | 0 | 0 | 0 | 0 | 0 | 1 | -90 | 90 | -0.00039214 | -9.8252e-05 | 0.00039216 | 9.6711e-05
32 | 33 | 0.21009 | 0.13446 | 3.528e-10 | 0 | 0 | 0 | 0 | 0 | 1 | -90 | 90 | 0.0020914 | 0.00051987 | -0.0020914 | -0.00051989
32 | 46 | 14.4519 | 9.2492 | 2.4269e-08 | 0 | 0 | 0 | 0 | 0 | 1 | -90 | 90 | -0.0023168 | -0.00057637 | 0.0023177 | 0.00057462
33 | 34 | 0.65367 | 0.41835 | 1.0977e-09 | 0 | 0 | 0 | 0 | 0 | 1 | -90 | 90 | 0.00096814 | 0.00024062 | -0.00096813 | -0.00024072
33 | 35 | 5.9373 | 3.7999 | 9.9703e-09 | 0 | 0 | 0 | 0 | 0 | 1 | -90 | 90 | 0.0011232 | 0.00027927 | -0.0011231 | -0.00028016
46 | 38 | 1.5996 | 1.0237 | 2.6862e-09 | 0 | 0 | 0 | 0 | 0 | 1 | -90 | 90 | -0.0032948 | -0.00081793 | 0.0032949 | 0.00081779
34 | 41 | 7.778 | 4.9779 | 1.3061e-08 | 0 | 0 | 0 | 0 | 0 | 1 | -90 | 90 | 0.00096813 | 0.00024072 | -0.00096805 | -0.00024191
35 | 39 | 8.42 | 5.3888 | 1.4139e-08 | 0 | 0 | 0 | 0 | 0 | 1 | -90 | 90 | 0.00055201 | 0.00013702 | -0.00055198 | -0.00013835
38 | 36 | 4.0703 | 2.605 | 6.8352e-09 | 0 | 0 | 0 | 0 | 0 | 1 | -90 | 90 | -0.0036825 | -0.00091493 | 0.0036831 | 0.00091467
41 | 42 | 3.3497 | 2.1438 | 5.625e-09 | 0 | 0 | 0 | 0 | 0 | 1 | -90 | 90 | 0.00064125 | 0.00016001 | -0.00064124 | -0.00016053
42 | 43 | 1.1665 | 0.74656 | 1.9589e-09 | 0 | 0 | 0 | 0 | 0 | 1 | -90 | 90 | 0.00043734 | 0.00010943 | -0.00043734 | -0.00010961
36 | 37 | 6.4094 | 4.102 | 1.0763e-08 | 0 | 0 | 0 | 0 | 0 | 1 | -90 | 90 | -0.0036831 | -0.00091467 | 0.0036841 | 0.00091426
37 | 200 | 3.1921 | 2.0429 | 5.3604e-09 | 0 | 0 | 0 | 0 | 0 | 1 | -90 | 90 | -0.0036841 | -0.00091426 | 0.0036846 | 0.00091406
200 | 197 | 3.7499 | 2.3999 | 6.2971e-09 | 0 | 0 | 0 | 0 | 0 | 1 | -90 | 90 | -0.0048345 | -0.0012023 | 0.0048355 | 0.0012023
197 | 199 | 0.41039 | 0.26265 | 6.8916e-10 | 0 | 0 | 0 | 0 | 0 | 1 | -90 | 90 | -0.016009 | -0.0040046 | 0.016011 | 0.0040052
197 | 195 | 2.7124 | 1.736 | 4.5549e-09 | 0 | 0 | 0 | 0 | 0 | 1 | -90 | 90 | 0.011174 | 0.0028023 | -0.01117 | -0.0028003
139 | 140 | 0.4388 | 0.28083 | 2.2106e-09 | 0 | 0 | 0 | 0 | 0 | 1 | -90 | 90 | -0.052698 | -0.013298 | 0.052712 | 0.013306
139 | 141 | 1.5167 | 0.97071 | 2.547e-09 | 0 | 0 | 0 | 0 | 0 | 1 | -90 | 90 | 0.0057024 | 0.0014275 | -0.0057019 | -0.0014274
139 | 214 | 4.2562 | 2.7239 | 2.1442e-08 | 0 | 0 | 0 | 0 | 0 | 1 | -90 | 90 | 0.046618 | 0.011776 | -0.046516 | -0.011712
140 | 142 | 0.48114 | 0.30793 | 2.4239e-09 | 0 | 0 | 0 | 0 | 0 | 1 | -90 | 90 | -0.053104 | -0.013404 | 0.053119 | 0.013414
141 | 143 | 1.7041 | 1.0906 | 2.8616e-09 | 0 | 0 | 0 | 0 | 0 | 1 | -90 | 90 | 0.004968 | 0.0012434 | -0.0049675 | -0.0012434
214 | 215 | 0.53718 | 0.34379 | 2.7062e-09 | 0 | 0 | 0 | 0 | 0 | 1 | -90 | 90 | 0.046516 | 0.011713 | -0.046503 | -0.011705
142 | 154 | 1.2645 | 0.80931 | 6.3705e-09 | 0 | 0 | 0 | 0 | 0 | 1 | -90 | 90 | -0.053119 | -0.013414 | 0.053158 | 0.013438
143 | 144 | 0.11615 | 0.074336 | 1.9505e-10 | 0 | 0 | 0 | 0 | 0 | 1 | -90 | 90 | 0.004435 | 0.0011099 | -0.004435 | -0.0011099
215 | 216 | 1.1593 | 0.74196 | 3.8936e-09 | 0 | 0 | 0 | 0 | 0 | 1 | -90 | 90 | 0.041787 | 0.010523 | -0.041765 | -0.010509
215 | 245 | 3.5444 | 2.2684 | 5.952e-09 | 0 | 0 | 0 | 0 | 0 | 1 | -90 | 90 | 0.0047154 | 0.0011816 | -0.0047145 | -0.0011816
216 | 236 | 2.4685 | 1.5798 | 8.2905e-09 | 0 | 0 | 0 | 0 | 0 | 1 | -90 | 90 | 0.035764 | 0.0090051 | -0.035729 | -0.0089835
216 | 241 | 1.5458 | 0.98933 | 2.5959e-09 | 0 | 0 | 0 | 0 | 0 | 1 | -90 | 90 | 0.006001 | 0.0015039 | -0.0060004 | -0.0015037
236 | 228 | 1.2737 | 0.8152 | 2.139e-09 | 0 | 0 | 0 | 0 | 0 | 1 | -90 | 90 | 0.033143 | 0.0083358 | -0.033128 | -0.008326
236 | 235 | 2.265 | 1.4496 | 3.8035e-09 | 0 | 0 | 0 | 0 | 0 | 1 | -90 | 90 | 0.0025857 | 0.00064774 | -0.0025855 | -0.000648
241 | 242 | 1.3445 | 0.8605 | 2.2578e-09 | 0 | 0 | 0 | 0 | 0 | 1 | -90 | 90 | 0.0028354 | 0.00071047 | -0.0028352 | -0.00071061
233 | 234 | 0.063859 | 0.04087 | 1.0724e-10 | 0 | 0 | 0 | 0 | 0 | 1 | -90 | 90 | 0.0075276 | 0.0018866 | -0.0075276 | -0.0018866
233 | 232 | 1.3205 | 0.84511 | 2.2174e-09 | 0 | 0 | 0 | 0 | 0 | 1 | -90 | 90 | -0.0087969 | -0.0022047 | 0.008798 | 0.0022053
234 | 239 | 1.9418 | 1.2428 | 3.2608e-09 | 0 | 0 | 0 | 0 | 0 | 1 | -90 | 90 | 0.0061763 | 0.0015479 | -0.0061755 | -0.0015477
232 | 231 | 1.0267 | 0.65711 | 1.7242e-09 | 0 | 0 | 0 | 0 | 0 | 1 | -90 | 90 | -0.01048 | -0.0026269 | 0.010482 | 0.0026276
239 | 240 | 0.63195 | 0.40445 | 1.0612e-09 | 0 | 0 | 0 | 0 | 0 | 1 | -90 | 90 | 0.0048458 | 0.0012144 | -0.0048456 | -0.0012144
240 | 243 | 0.83317 | 0.53323 | 1.3991e-09 | 0 | 0 | 0 | 0 | 0 | 1 | -90 | 90 | 0.003217 | 0.00080622 | -0.0032169 | -0.00080629
154 | 155 | 0.81531 | 0.5218 | 4.1074e-09 | 0 | 0 | 0 | 0 | 0 | 1 | -90 | 90 | -0.054249 | -0.013712 | 0.054275 | 0.013728
144 | 145 | 1.3841 | 0.88584 | 2.3243e-09 | 0 | 0 | 0 | 0 | 0 | 1 | -90 | 90 | 0.0043171 | 0.0010804 | -0.0043169 | -0.0010804
155 | 156 | 0.39893 | 0.25532 | 2.0097e-09 | 0 | 0 | 0 | 0 | 0 | 1 | -90 | 90 | -0.05608 | -0.01418 | 0.056093 | 0.014189
217 | 218 | 2.5506 | 1.6324 | 4.2832e-09 | 0 | 0 | 0 | 0 | 0 | 1 | -90 | 90 | -0.0046041 | -0.001152 | 0.0046047 | 0.0011519
217 | 219 | 2.4857 | 1.5908 | 4.1741e-09 | 0 | 0 | 0 | 0 | 0 | 1 | -90 | 90 | 0.0037416 | 0.00093578 | -0.0037412 | -0.00093592
218 | 220 | 2.2321 | 1.4286 | 3.7483e-09 | 0 | 0 | 0 | 0 | 0 | 1 | -90 | 90 | -0.0056106 | -0.001404 | 0.0056113 | 0.0014042
219 | 213 | 14.774 | 9.4554 | 2.481e-08 | 0 | 0 | 0 | 0 | 0 | 1 | -90 | 90 | 0.0030371 | 0.00075945 | -0.0030356 | -0.00076083
220 | 221 | 1.4809 | 0.94777 | 2.4868e-09 | 0 | 0 | 0 | 0 | 0 | 1 | -90 | 90 | -0.0064251 | -0.0016081 | 0.0064257 | 0.0016083
221 | 222 | 0.29328 | 0.1877 | 4.925e-10 | 0 | 0 | 0 | 0 | 0 | 1 | -90 | 90 | -0.0072306 | -0.0018101 | 0.0072307 | 0.0018101
222 | 223 | 0.68131 | 0.43604 | 1.1441e-09 | 0 | 0 | 0 | 0 | 0 | 1 | -90 | 90 | -0.0085839 | -0.0021493 | 0.0085844 | 0.0021495
223 | 224 | 2.1803 | 1.3954 | 3.6613e-09 | 0 | 0 | 0 | 0 | 0 | 1 | -90 | 90 | -0.0096297 | -0.0024115 | 0.009632 | 0.0024126
224 | 225 | 1.3347 | 0.85419 | 2.2413e-09 | 0 | 0 | 0 | 0 | 0 | 1 | -90 | 90 | -0.026098 | -0.0065457 | 0.026108 | 0.006552
224 | 226 | 2.7201 | 1.7409 | 4.5678e-09 | 0 | 0 | 0 | 0 | 0 | 1 | -90 | 90 | 0.016466 | 0.0041332 | -0.016458 | -0.0041283
225 | 227 | 3.2551 | 2.0833 | 5.4662e-09 | 0 | 0 | 0 | 0 | 0 | 1 | -90 | 90 | -0.027835 | -0.0069848 | 0.027863 | 0.0070023
226 | 229 | 2.0836 | 1.3335 | 3.4989e-09 | 0 | 0 | 0 | 0 | 0 | 1 | -90 | 90 | 0.014944 | 0.0037488 | -0.014938 | -0.0037458
227 | 228 | 1.1443 | 0.73236 | 1.9216e-09 | 0 | 0 | 0 | 0 | 0 | 1 | -90 | 90 | -0.031047 | -0.0078002 | 0.031059 | 0.0078079
229 | 230 | 0.79611 | 0.50951 | 1.3369e-09 | 0 | 0 | 0 | 0 | 0 | 1 | -90 | 90 | 0.013623 | 0.0034162 | -0.013622 | -0.0034153
228 | 238 | 1.7763 | 1.1368 | 2.9828e-09 | 0 | 0 | 0 | 0 | 0 | 1 | -90 | 90 | 0.0020685 | 0.00051818 | -0.0020684 | -0.00051841
230 | 231 | 1.433 | 0.91714 | 2.4064e-09 | 0 | 0 | 0 | 0 | 0 | 1 | -90 | 90 | 0.011924 | 0.0029897 | -0.011922 | -0.0029885
235 | 237 | 0.20119 | 0.12876 | 3.3784e-10 | 0 | 0 | 0 | 0 | 0 | 1 | -90 | 90 | 0.0019455 | 0.00048759 | -0.0019455 | -0.00048761
145 | 149 | 1.9269 | 1.2332 | 3.2358e-09 | 0 | 0 | 0 | 0 | 0 | 1 | -90 | 90 | 0.00059876 | 0.00014954 | -0.00059875 | -0.00014985
145 | 146 | 2.342 | 1.4989 | 3.9328e-09 | 0 | 0 | 0 | 0 | 0 | 1 | -90 | 90 | 0.0037181 | 0.0009309 | -0.0037177 | -0.00093105
149 | 153 | 1.3354 | 0.85465 | 2.2425e-09 | 0 | 0 | 0 | 0 | 0 | 1 | -90 | 90 | 0.00018904 | 4.7163e-05 | -0.00018904 | -4.7379e-05
146 | 147 | 0.95755 | 0.61283 | 1.608e-09 | 0 | 0 | 0 | 0 | 0 | 1 | -90 | 90 | 0.0017943 | 0.00044897 | -0.0017942 | -0.0004491
147 | 148 | 1.4678 | 0.93937 | 2.4648e-09 | 0 | 0 | 0 | 0 | 0 | 1 | -90 | 90 | 0.0014779 | 0.00036983 | -0.0014779 | -0.00037004
148 | 150 | 0.028009 | 0.017926 | 4.7034e-11 | 0 | 0 | 0 | 0 | 0 | 1 | -90 | 90 | 0.0013593 | 0.00034032 | -0.0013593 | -0.00034033
150 | 151 | 1.1889 | 0.7609 | 1.9965e-09 | 0 | 0 | 0 | 0 | 0 | 1 | -90 | 90 | 0.0010106 | 0.00025294 | -0.0010106 | -0.00025313
151 | 152 | 1.0594 | 0.67801 | 1.779e-09 | 0 | 0 | 0 | 0 | 0 | 1 | -90 | 90 | 0.00046574 | 0.00011656 | -0.00046574 | -0.00011673
156 | 157 | 0.54596 | 0.34942 | 2.7505e-09 | 0 | 0 | 0 | 0 | 0 | 1 | -90 | 90 | -0.08999 | -0.022758 | 0.090039 | 0.022789
156 | 158 | 1.6211 | 1.0375 | 8.1669e-09 | 0 | 0 | 0 | 0 | 0 | 1 | -90 | 90 | 0.033897 | 0.0085694 | -0.033876 | -0.0085571
157 | 163 | 0.66919 | 0.42828 | 3.3713e-09 | 0 | 0 | 0 | 0 | 0 | 1 | -90 | 90 | -0.097682 | -0.024704 | 0.097752 | 0.024749
157 | 160 | 1.9691 | 1.2602 | 3.3067e-09 | 0 | 0 | 0 | 0 | 0 | 1 | -90 | 90 | 0.0076435 | 0.001915 | -0.0076423 | -0.0019145
163 | 256 | 0.46706 | 0.29892 | 2.3529e-09 | 0 | 0 | 0 | 0 | 0 | 1 | -90 | 90 | -0.098873 | -0.025029 | 0.098923 | 0.025061
160 | 161 | 1.5672 | 1.003 | 2.6317e-09 | 0 | 0 | 0 | 0 | 0 | 1 | -90 | 90 | 0.0048595 | 0.0012171 | -0.0048591 | -0.0012171
256 | 255 | 0.24984 | 0.1599 | 1.2586e-09 | 0 | 0 | 0 | 0 | 0 | 1 | -90 | 90 | -0.10004 | -0.025342 | 0.10007 | 0.02536
161 | 162 | 0.8181 | 0.52358 | 1.3738e-09 | 0 | 0 | 0 | 0 | 0 | 1 | -90 | 90 | 0.004679 | 0.0011719 | -0.0046788 | -0.0011719
162 | 164 | 0.88426 | 0.56593 | 1.4849e-09 | 0 | 0 | 0 | 0 | 0 | 1 | -90 | 90 | 0.0042166 | 0.0010561 | -0.0042165 | -0.0010561
164 | 165 | 0.21603 | 0.13826 | 3.6277e-10 | 0 | 0 | 0 | 0 | 0 | 1 | -90 | 90 | 0.0039751 | 0.00099566 | -0.0039751 | -0.00099567
165 | 166 | 0.4306 | 0.27558 | 7.2309e-10 | 0 | 0 | 0 | 0 | 0 | 1 | -90 | 90 | 0.002845 | 0.00071243 | -0.0028449 | -0.00071247
255 | 254 | 0.72686 | 0.46519 | 3.6618e-09 | 0 | 0 | 0 | 0 | 0 | 1 | -90 | 90 | -0.10119 | -0.02564 | 0.10127 | 0.025692
166 | 167 | 2.0654 | 1.3219 | 3.4684e-09 | 0 | 0 | 0 | 0 | 0 | 1 | -90 | 90 | 0.0023873 | 0.00059779 | -0.0023872 | -0.00059804
167 | 168 | 1.7629 | 1.1282 | 2.9603e-09 | 0 | 0 | 0 | 0 | 0 | 1 | -90 | 90 | 0.0018548 | 0.0004646 | -0.0018547 | -0.00046484
169 | 172 | 0.087682 | 0.056117 | 4.4173e-10 | 0 | 0 | 0 | 0 | 0 | 1 | -90 | 90 | 0.2853 | 0.072948 | -0.28523 | -0.072899
169 | 170 | 0.37833 | 0.24213 | 1.9059e-09 | 0 | 0 | 0 | 0 | 0 | 1 | -90 | 90 | -0.2853 | -0.072948 | 0.28564 | 0.07316
172 | 181 | 0.67524 | 0.43216 | 3.4017e-09 | 0 | 0 | 0 | 0 | 0 | 1 | -90 | 90 | 0.15698 | 0.040157 | -0.1568 | -0.040043
172 | 248 | 1.4383 | 0.92053 | 7.246e-09 | 0 | 0 | 0 | 0 | 0 | 1 | -90 | 90 | 0.12825 | 0.032741 | -0.128 | -0.032579
170 | 171 | 1.2757 | 0.81647 | 6.4269e-09 | 0 | 0 | 0 | 0 | 0 | 1 | -90 | 90 | -0.288 | -0.073751 | 0.28913 | 0.074478
181 | 180 | 0.67266 | 0.4305 | 3.3887e-09 | 0 | 0 | 0 | 0 | 0 | 1 | -90 | 90 | 0.15516 | 0.039633 | -0.15499 | -0.039521
248 | 250 | 3.8297 | 2.451 | 6.4312e-09 | 0 | 0 | 0 | 0 | 0 | 1 | -90 | 90 | 0.010397 | 0.0026067 | -0.010393 | -0.0026045
248 | 246 | 0.44738 | 0.28632 | 2.2538e-09 | 0 | 0 | 0 | 0 | 0 | 1 | -90 | 90 | 0.1176 | 0.029972 | -0.11753 | -0.02993
171 | 173 | 3.4063 | 2.1801 | 5.7201e-09 | 0 | 0 | 0 | 0 | 0 | 1 | -90 | 90 | 0.0014672 | 0.00036716 | -0.0014671 | -0.00036769
180 | 177 | 0.23866 | 0.15274 | 1.2023e-09 | 0 | 0 | 0 | 0 | 0 | 1 | -90 | 90 | 0.15357 | 0.039166 | -0.15351 | -0.039127
250 | 257 | 2.6339 | 1.6857 | 4.423e-09 | 0 | 0 | 0 | 0 | 0 | 1 | -90 | 90 | 0.004911 | 0.0012306 | -0.0049103 | -0.0012306
246 | 247 | 0.69513 | 0.44488 | 3.5019e-09 | 0 | 0 | 0 | 0 | 0 | 1 | -90 | 90 | 0.11098 | 0.028287 | -0.11088 | -0.028228
174 | 175 | 0.054923 | 0.035151 | 2.7669e-10 | 0 | 0 | 0 | 0 | 0 | 1 | -90 | 90 | -0.15127 | -0.038498 | 0.15129 | 0.038507
174 | 176 | 0.6116 | 0.39142 | 3.0811e-09 | 0 | 0 | 0 | 0 | 0 | 1 | -90 | 90 | 0.14497 | 0.036918 | -0.14483 | -0.036829
175 | 177 | 0.65761 | 0.42087 | 3.3129e-09 | 0 | 0 | 0 | 0 | 0 | 1 | -90 | 90 | -0.1523 | -0.038761 | 0.15247 | 0.038867
176 | 178 | 0.70755 | 0.45283 | 2.3763e-09 | 0 | 0 | 0 | 0 | 0 | 1 | -90 | 90 | 0.14256 | 0.03626 | -0.1424 | -0.03616
176 | 179 | 1.4924 | 0.95511 | 2.5061e-09 | 0 | 0 | 0 | 0 | 0 | 1 | -90 | 90 | 0.0022726 | 0.00056936 | -0.0022725 | -0.00056955
178 | 182 | 0.24052 | 0.15394 | 4.0391e-10 | 0 | 0 | 0 | 0 | 0 | 1 | -90 | 90 | 0.14091 | 0.035787 | -0.14086 | -0.035754
182 | 183 | 0.87354 | 0.55906 | 1.4669e-09 | 0 | 0 | 0 | 0 | 0 | 1 | -90 | 90 | 0.13924 | 0.035348 | -0.13906 | -0.03523
183 | 187 | 0.33784 | 0.21622 | 5.6733e-10 | 0 | 0 | 0 | 0 | 0 | 1 | -90 | 90 | 0.12906 | 0.032724 | -0.129 | -0.032685
183 | 185 | 1.697 | 1.0861 | 2.8498e-09 | 0 | 0 | 0 | 0 | 0 | 1 | -90 | 90 | 0.0099983 | 0.002506 | -0.0099965 | -0.0025051
187 | 191 | 2.3456 | 1.5012 | 3.9389e-09 | 0 | 0 | 0 | 0 | 0 | 1 | -90 | 90 | 0.12819 | 0.032482 | -0.12776 | -0.032212
185 | 184 | 0.55639 | 0.35609 | 9.3433e-10 | 0 | 0 | 0 | 0 | 0 | 1 | -90 | 90 | 0.0078261 | 0.0019611 | -0.0078257 | -0.0019609
191 | 264 | 1.9242 | 1.2315 | 3.2312e-09 | 0 | 0 | 0 | 0 | 0 | 1 | -90 | 90 | 0.036032 | 0.0090578 | -0.036005 | -0.0090405
191 | 189 | 1.065 | 0.6816 | 1.7884e-09 | 0 | 0 | 0 | 0 | 0 | 1 | -90 | 90 | 0.091732 | 0.023154 | -0.091633 | -0.023091
184 | 186 | 2.8224 | 1.8063 | 4.7395e-09 | 0 | 0 | 0 | 0 | 0 | 1 | -90 | 90 | 0.002386 | 0.00059762 | -0.0023859 | -0.00059796
264 | 265 | 0.65448 | 0.41887 | 1.099e-09 | 0 | 0 | 0 | 0 | 0 | 1 | -90 | 90 | 0.035039 | 0.0087984 | -0.03503 | -0.0087929
189 | 192 | 2.8112 | 1.7992 | 4.7208e-09 | 0 | 0 | 0 | 0 | 0 | 1 | -90 | 90 | 0.057204 | 0.014434 | -0.057103 | -0.014369
189 | 188 | 1.3239 | 0.84729 | 2.2232e-09 | 0 | 0 | 0 | 0 | 0 | 1 | -90 | 90 | 0.034429 | 0.0086576 | -0.034411 | -0.0086467
188 | 190 | 2.4672 | 1.579 | 4.1432e-09 | 0 | 0 | 0 | 0 | 0 | 1 | -90 | 90 | 0.030392 | 0.0076393 | -0.030367 | -0.0076236
190 | 193 | 2.6505 | 1.6964 | 4.451e-09 | 0 | 0 | 0 | 0 | 0 | 1 | -90 | 90 | 0.030367 | 0.0076236 | -0.030339 | -0.0076067
192 | 268 | 2.0209 | 1.2934 | 3.3937e-09 | 0 | 0 | 0 | 0 | 0 | 1 | -90 | 90 | 0.049198 | 0.012388 | -0.049144 | -0.012354
193 | 285 | 1.5062 | 0.96395 | 2.5293e-09 | 0 | 0 | 0 | 0 | 0 | 1 | -90 | 90 | 0.021226 | 0.0053222 | -0.021218 | -0.0053177
193 | 284 | 1.5043 | 0.96276 | 2.5261e-09 | 0 | 0 | 0 | 0 | 0 | 1 | -90 | 90 | 0.0091135 | 0.0022845 | -0.0091121 | -0.0022838
268 | 211 | 0.44145 | 0.28252 | 7.4131e-10 | 0 | 0 | 0 | 0 | 0 | 1 | -90 | 90 | 0.046866 | 0.011783 | -0.046855 | -0.011776
285 | 199 | 4.2064 | 2.6921 | 7.0637e-09 | 0 | 0 | 0 | 0 | 0 | 1 | -90 | 90 | 0.021218 | 0.0053177 | -0.021197 | -0.0053049
265 | 266 | 2.5474 | 1.6303 | 4.2777e-09 | 0 | 0 | 0 | 0 | 0 | 1 | -90 | 90 | 0.0099402 | 0.0024922 | -0.0099374 | -0.0024908
265 | 263 | 1.2527 | 0.80174 | 2.1036e-09 | 0 | 0 | 0 | 0 | 0 | 1 | -90 | 90 | 0.02509 | 0.0063007 | -0.025081 | -0.0062953
211 | 269 | 1.2128 | 0.7762 | 2.0366e-09 | 0 | 0 | 0 | 0 | 0 | 1 | -90 | 90 | 0.031887 | 0.0080201 | -0.031873 | -0.0080116
211 | 209 | 1.2959 | 0.82935 | 2.1761e-09 | 0 | 0 | 0 | 0 | 0 | 1 | -90 | 90 | 0.014968 | 0.0037558 | -0.014965 | -0.003754
199 | 286 | 7.0332 | 4.5013 | 1.1811e-08 | 0 | 0 | 0 | 0 | 0 | 1 | -90 | 90 | 0.0051867 | 0.0012997 | -0.0051846 | -0.0012994
194 | 195 | 0.95845 | 0.61341 | 1.6095e-09 | 0 | 0 | 0 | 0 | 0 | 1 | -90 | 90 | -0.0096606 | -0.0024217 | 0.0096616 | 0.0024222
194 | 196 | 4.4062 | 2.82 | 7.3992e-09 | 0 | 0 | 0 | 0 | 0 | 1 | -90 | 90 | 0.0084358 | 0.0021147 | -0.0084323 | -0.0021132
196 | 198 | 0.5956 | 0.38118 | 1.0002e-09 | 0 | 0 | 0 | 0 | 0 | 1 | -90 | 90 | 0.0067966 | 0.0017032 | -0.0067963 | -0.0017031
198 | 201 | 0.77772 | 0.49774 | 1.306e-09 | 0 | 0 | 0 | 0 | 0 | 1 | -90 | 90 | 0.0046345 | 0.0011613 | -0.0046343 | -0.0011613
201 | 202 | 1.925 | 1.232 | 3.2326e-09 | 0 | 0 | 0 | 0 | 0 | 1 | -90 | 90 | 0.0040865 | 0.001024 | -0.0040862 | -0.0010241
202 | 203 | 0.3279 | 0.20986 | 5.5064e-10 | 0 | 0 | 0 | 0 | 0 | 1 | -90 | 90 | 0.0014461 | 0.00036239 | -0.0014461 | -0.00036244
207 | 208 | 3.3466 | 2.1419 | 5.6199e-09 | 0 | 0 | 0 | 0 | 0 | 1 | -90 | 90 | 0.012974 | 0.0032537 | -0.012968 | -0.0032502
207 | 209 | 1.9356 | 1.2388 | 3.2504e-09 | 0 | 0 | 0 | 0 | 0 | 1 | -90 | 90 | -0.013698 | -0.0034352 | 0.013702 | 0.0034374
208 | 210 | 0.006992 | 0.0044749 | 1.1741e-11 | 0 | 0 | 0 | 0 | 0 | 1 | -90 | 90 | 0.010803 | 0.0027076 | -0.010803 | -0.0027076
210 | 279 | 2.392 | 1.5309 | 4.0168e-09 | 0 | 0 | 0 | 0 | 0 | 1 | -90 | 90 | 0.0067609 | 0.0016946 | -0.0067597 | -0.0016942
279 | 278 | 0.4076 | 0.26086 | 6.8447e-10 | 0 | 0 | 0 | 0 | 0 | 1 | -90 | 90 | 0.0032477 | 0.00081394 | -0.0032476 | -0.00081397
269 | 274 | 0.25922 | 0.1659 | 4.353e-10 | 0 | 0 | 0 | 0 | 0 | 1 | -90 | 90 | 0.030659 | 0.0077076 | -0.030657 | -0.0077059
269 | 280 | 1.4149 | 0.90554 | 2.376e-09 | 0 | 0 | 0 | 0 | 0 | 1 | -90 | 90 | 0.0012137 | 0.00030398 | -0.0012137 | -0.00030419
274 | 276 | 1.0751 | 0.68808 | 1.8054e-09 | 0 | 0 | 0 | 0 | 0 | 1 | -90 | 90 | 0.0056588 | 0.0014181 | -0.0056584 | -0.001418
274 | 272 | 3.2461 | 2.0775 | 5.4511e-09 | 0 | 0 | 0 | 0 | 0 | 1 | -90 | 90 | 0.024998 | 0.0062878 | -0.024975 | -0.0062739
247 | 249 | 0.63033 | 0.40341 | 3.1755e-09 | 0 | 0 | 0 | 0 | 0 | 1 | -90 | 90 | 0.10963 | 0.027913 | -0.10955 | -0.027861
249 | 251 | 0.10364 | 0.066331 | 5.2213e-10 | 0 | 0 | 0 | 0 | 0 | 1 | -90 | 90 | 0.10656 | 0.027113 | -0.10655 | -0.027104
251 | 252 | 0.94522 | 0.60494 | 4.7618e-09 | 0 | 0 | 0 | 0 | 0 | 1 | -90 | 90 | 0.10585 | 0.02693 | -0.10574 | -0.026856
252 | 253 | 0.445 | 0.2848 | 2.2418e-09 | 0 | 0 | 0 | 0 | 0 | 1 | -90 | 90 | 0.10382 | 0.026376 | -0.10377 | -0.026343
253 | 254 | 0.59449 | 0.38047 | 2.9949e-09 | 0 | 0 | 0 | 0 | 0 | 1 | -90 | 90 | 0.10173 | 0.025832 | -0.10166 | -0.025789
258 | 260 | 2.0105 | 1.2867 | 3.3762e-09 | 0 | 0 | 0 | 0 | 0 | 1 | -90 | 90 | -0.0026316 | -0.00065957 | 0.0026318 | 0.00065934
260 | 263 | 1.4614 | 0.93533 | 2.4542e-09 | 0 | 0 | 0 | 0 | 0 | 1 | -90 | 90 | -0.023336 | -0.0058548 | 0.023345 | 0.0058602
260 | 261 | 0.48829 | 0.31251 | 8.1997e-10 | 0 | 0 | 0 | 0 | 0 | 1 | -90 | 90 | 0.020704 | 0.0051954 | -0.020702 | -0.005194
259 | 261 | 1.5116 | 0.9674 | 2.5383e-09 | 0 | 0 | 0 | 0 | 0 | 1 | -90 | 90 | -0.014781 | -0.0037089 | 0.014785 | 0.003711
259 | 262 | 3.5623 | 2.2799 | 5.9821e-09 | 0 | 0 | 0 | 0 | 0 | 1 | -90 | 90 | 0.014781 | 0.0037089 | -0.014773 | -0.003704
262 | 271 | 2.0339 | 1.3017 | 3.4154e-09 | 0 | 0 | 0 | 0 | 0 | 1 | -90 | 90 | 0.014773 | 0.003704 | -0.014768 | -0.0037012
271 | 270 | 2.7093 | 1.734 | 4.5497e-09 | 0 | 0 | 0 | 0 | 0 | 1 | -90 | 90 | 0.0054309 | 0.0013611 | -0.00543 | -0.0013609
266 | 267 | 0.84307 | 0.53956 | 1.4157e-09 | 0 | 0 | 0 | 0 | 0 | 1 | -90 | 90 | 0.0089813 | 0.0022512 | -0.0089805 | -0.0022508
276 | 277 | 2.8075 | 1.7968 | 4.7145e-09 | 0 | 0 | 0 | 0 | 0 | 1 | -90 | 90 | 0.0047446 | 0.001189 | -0.0047439 | -0.001189
272 | 273 | 0.046598 | 0.029823 | 7.825e-11 | 0 | 0 | 0 | 0 | 0 | 1 | -90 | 90 | 0.023672 | 0.0059473 | -0.023672 | -0.0059471
273 | 275 | 0.3511 | 0.2247 | 5.8959e-10 | 0 | 0 | 0 | 0 | 0 | 1 | -90 | 90 | 0.022545 | 0.0056648 | -0.022543 | -0.0056636
275 | 281 | 2.1222 | 1.3582 | 3.5638e-09 | 0 | 0 | 0 | 0 | 0 | 1 | -90 | 90 | 0.022028 | 0.0055344 | -0.022016 | -0.0055273
281 | 282 | 0.95211 | 0.60935 | 1.5988e-09 | 0 | 0 | 0 | 0 | 0 | 1 | -90 | 90 | 0.022016 | 0.0055274 | -0.022011 | -0.0055242
282 | 309 | 5.1273 | 3.2815 | 8.6102e-09 | 0 | 0 | 0 | 0 | 0 | 1 | -90 | 90 | 0.001065 | 0.00026613 | -0.0010649 | -0.00026691
282 | 301 | 1.7664 | 1.1305 | 2.9663e-09 | 0 | 0 | 0 | 0 | 0 | 1 | -90 | 90 | 0.020946 | 0.0052581 | -0.020938 | -0.0052528
301 | 300 | 0.96755 | 0.61923 | 1.6248e-09 | 0 | 0 | 0 | 0 | 0 | 1 | -90 | 90 | 0.020937 | 0.0052528 | -0.020933 | -0.00525
283 | 297 | 2.0954 | 1.3411 | 3.5187e-09 | 0 | 0 | 0 | 0 | 0 | 1 | -90 | 90 | -0.0064314 | -0.001612 | 0.0064324 | 0.0016123
297 | 299 | 1.4009 | 0.8966 | 2.3526e-09 | 0 | 0 | 0 | 0 | 0 | 1 | -90 | 90 | -0.0064324 | -0.0016123 | 0.0064331 | 0.0016125
300 | 299 | 2.0178 | 1.2914 | 3.3884e-09 | 0 | 0 | 0 | 0 | 0 | 1 | -90 | 90 | 0.019887 | 0.0049878 | -0.019878 | -0.0049824
299 | 298 | 0.046504 | 0.029762 | 7.8092e-11 | 0 | 0 | 0 | 0 | 0 | 1 | -90 | 90 | 0.013445 | 0.0033699 | -0.013445 | -0.0033699
287 | 288 | 2.8143 | 1.8012 | 4.726e-09 | 0 | 0 | 0 | 0 | 0 | 1 | -90 | 90 | 0.0069738 | 0.0017465 | -0.0069723 | -0.0017459
287 | 289 | 1.3448 | 0.86069 | 2.2583e-09 | 0 | 0 | 0 | 0 | 0 | 1 | -90 | 90 | -0.0084266 | -0.0021106 | 0.0084277 | 0.0021111
288 | 290 | 3.832 | 2.4525 | 6.4349e-09 | 0 | 0 | 0 | 0 | 0 | 1 | -90 | 90 | 0.0069723 | 0.0017459 | -0.0069702 | -0.0017452
289 | 291 | 2.0756 | 1.3284 | 3.4854e-09 | 0 | 0 | 0 | 0 | 0 | 1 | -90 | 90 | 0.0023087 | 0.00057837 | -0.0023086 | -0.00057862
289 | 292 | 3.6011 | 2.3047 | 6.0472e-09 | 0 | 0 | 0 | 0 | 0 | 1 | -90 | 90 | -0.010736 | -0.0026894 | 0.010741 | 0.0026918
292 | 295 | 1.0728 | 0.68657 | 1.8015e-09 | 0 | 0 | 0 | 0 | 0 | 1 | -90 | 90 | -0.012862 | -0.0032226 | 0.012864 | 0.0032237
292 | 293 | 1.3007 | 0.83248 | 2.1843e-09 | 0 | 0 | 0 | 0 | 0 | 1 | -90 | 90 | 0.0021213 | 0.00053079 | -0.0021212 | -0.00053095
295 | 298 | 1.2457 | 0.79727 | 2.0919e-09 | 0 | 0 | 0 | 0 | 0 | 1 | -90 | 90 | -0.013076 | -0.0032767 | 0.013078 | 0.003278
293 | 294 | 2.952 | 1.8893 | 4.9573e-09 | 0 | 0 | 0 | 0 | 0 | 1 | -90 | 90 | 0.0011106 | 0.00027766 | -0.0011106 | -0.0002781
294 | 296 | 1.6304 | 1.0434 | 2.7379e-09 | 0 | 0 | 0 | 0 | 0 | 1 | -90 | 90 | 0.0011106 | 0.0002781 | -0.0011105 | -0.00027835