## bus_data
BUS_I | BUS_TYPE | Pd | Qd | Gs | Bs | area | Vm | Va | baseKV | zone | Vmax | Vmin
12 | 1 | 0.00052232 | 0.00013091 | 0 | 0 | 1 | 0.98148 | -0.35438 | 0.4 | 1 | 1.1 | 0.9
13 | 1 | 0.0031983 | 0.00080158 | 0 | 0 | 1 | 0.98057 | -0.37206 | 0.4 | 1 | 1.1 | 0.9
14 | 1 | 0 | 0 | 0 | 0 | 1 | 0.98227 | -0.33914 | 0.4 | 1 | 1.1 | 0.9
15 | 1 | 0.0047581 | 0.0011925 | 0 | 0 | 1 | 0.97998 | -0.3837 | 0.4 | 1 | 1.1 | 0.9
16 | 1 | 0 | 0 | 0 | 0 | 1 | 0.98338 | -0.31751 | 0.4 | 1 | 1.1 | 0.9
109 | 1 | 0.0020267 | 0.00050795 | 0 | 0 | 1 | 0.97981 | -0.3869 | 0.4 | 1 | 1.1 | 0.9
18 | 1 | 0.0016738 | 0.00041949 | 0 | 0 | 1 | 0.98465 | -0.29288 | 0.4 | 1 | 1.1 | 0.9
17 | 1 | 0.00024799 | 6.2152e-05 | 0 | 0 | 1 | 0.98534 | -0.27957 | 0.4 | 1 | 1.1 | 0.9
19 | 1 | 0 | 0 | 0 | 0 | 1 | 0.98556 | -0.27528 | 0.4 | 1 | 1.1 | 0.9
20 | 1 | 0.00068286 | 0.00017114 | 0 | 0 | 1 | 0.98553 | -0.27597 | 0.4 | 1 | 1.1 | 0.9
21 | 1 | 0 | 0 | 0 | 0 | 1 | 0.99012 | -0.1877 | 0.4 | 1 | 1.1 | 0.9
118 | 1 | 0.010665 | 0.002673 | 0 | 0 | 1 | 0.99325 | -0.1282 | 0.4 | 1 | 1.1 | 0.9
22 | 1 | 0.00046976 | 0.00011773 | 0 | 0 | 1 | 0.97332 | -0.5148 | 0.4 | 1 | 1.1 | 0.9
23 | 1 | 0 | 0 | 0 | 0 | 1 | 0.97333 | -0.5146 | 0.4 | 1 | 1.1 | 0.9
24 | 1 | 0 | 0 | 0 | 0 | 1 | 0.97341 | -0.51303 | 0.4 | 1 | 1.1 | 0.9
154 | 1 | 0.0013491 | 0.00033813 | 0 | 0 | 1 | 0.9733 | -0.51525 | 0.4 | 1 | 1.1 | 0.9
26 | 1 | 0 | 0 | 0 | 0 | 1 | 0.9737 | -0.50733 | 0.4 | 1 | 1.1 | 0.9
25 | 1 | 0.0011494 | 0.00028807 | 0 | 0 | 1 | 0.97404 | -0.50056 | 0.4 | 1 | 1.1 | 0.9
27 | 1 | 0 | 0 | 0 | 0 | 1 | 0.97451 | -0.49104 | 0.4 | 1 | 1.1 | 0.9
28 | 1 | 0 | 0 | 0 | 0 | 1 | 0.97365 | -0.5083 | 0.4 | 1 | 1.1 | 0.9
29 | 1 | 0.0011944 | 0.00029934 | 0 | 0 | 1 | 0.97426 | -0.496 | 0.4 | 1 | 1.1 | 0.9
30 | 1 | 0.0010038 | 0.00025157 | 0 | 0 | 1 | 0.97526 | -0.47624 | 0.4 | 1 | 1.1 | 0.9
31 | 1 | 0.00047478 | 0.00011899 | 0 | 0 | 1 | 0.97448 | -0.49175 | 0.4 | 1 | 1.1 | 0.9
32 | 1 | 0.00076957 | 0.00019287 | 0 | 0 | 1 | 0.97347 | -0.51194 | 0.4 | 1 | 1.1 | 0.9
108 | 1 | 0 | 0 | 0 | 0 | 1 | 0.97575 | -0.4665 | 0.4 | 1 | 1.1 | 0.9
156 | 1 | 0.00053518 | 0.00013413 | 0 | 0 | 1 | 0.97567 | -0.46806 | 0.4 | 1 | 1.1 | 0.9
110 | 1 | 0 | 0 | 0 | 0 | 1 | 0.97572 | -0.46705 | 0.4 | 1 | 1.1 | 0.9
142 | 1 | 0.00033795 | 8.4698e-05 | 0 | 0 | 1 | 0.99437 | -0.107 | 0.4 | 1 | 1.1 | 0.9
143 | 1 | 0.0001699 | 4.258e-05 | 0 | 0 | 1 | 0.99438 | -0.10696 | 0.4 | 1 | 1.1 | 0.9
147 | 1 | 0.00017377 | 4.355e-05 | 0 | 0 | 1 | 0.99436 | -0.10717 | 0.4 | 1 | 1.1 | 0.9
144 | 1 | 0 | 0 | 0 | 0 | 1 | 0.99439 | -0.1067 | 0.4 | 1 | 1.1 | 0.9
145 | 1 | 0.00030171 | 7.5616e-05 | 0 | 0 | 1 | 0.9944 | -0.10657 | 0.4 | 1 | 1.1 | 0.9
102 | 1 | 0 | 0 | 0 | 0 | 1 | 0.99451 | -0.10438 | 0.4 | 1 | 1.1 | 0.9
146 | 1 | 0.00034202 | 8.5718e-05 | 0 | 0 | 1 | 0.9945 | -0.10455 | 0.4 | 1 | 1.1 | 0.9
96 | 1 | 0.00017164 | 4.3018e-05 | 0 | 0 | 1 | 0.99444 | -0.10563 | 0.4 | 1 | 1.1 | 0.9
97 | 1 | 0.00062847 | 0.00015751 | 0 | 0 | 1 | 0.9944 | -0.1065 | 0.4 | 1 | 1.1 | 0.9
98 | 1 | 0.00049166 | 0.00012322 | 0 | 0 | 1 | 0.99454 | -0.10377 | 0.4 | 1 | 1.1 | 0.9
99 | 1 | 0.00075964 | 0.00019038 | 0 | 0 | 1 | 0.99431 | -0.10818 | 0.4 | 1 | 1.1 | 0.9
100 | 1 | 0 | 0 | 0 | 0 | 1 | 0.99457 | -0.10319 | 0.4 | 1 | 1.1 | 0.9
101 | 1 | 0.0020866 | 0.00052295 | 0 | 0 | 1 | 0.99427 | -0.10901 | 0.4 | 1 | 1.1 | 0.9
103 | 1 | 0 | 0 | 0 | 0 | 1 | 0.9949 | -0.096731 | 0.4 | 1 | 1.1 | 0.9
116 | 1 | 0.00056255 | 0.00014099 | 0 | 0 | 1 | 0.99276 | -0.13788 | 0.4 | 1 | 1.1 | 0.9
117 | 3 | 0.016337 | 0.0040945 | 0 | 0 | 1 | 1 | 0 | 0.4 | 1 | 1.1 | 0.9
104 | 1 | 0.0016267 | 0.00040769 | 0 | 0 | 1 | 0.97921 | -0.39866 | 0.4 | 1 | 1.1 | 0.9
105 | 1 | 0.0018174 | 0.00045549 | 0 | 0 | 1 | 0.97919 | -0.39916 | 0.4 | 1 | 1.1 | 0.9
106 | 1 | 0 | 0 | 0 | 0 | 1 | 0.9794 | -0.39489 | 0.4 | 1 | 1.1 | 0.9
107 | 1 | 0.0010755 | 0.00026954 | 0 | 0 | 1 | 0.97909 | -0.40115 | 0.4 | 1 | 1.1 | 0.9
119 | 1 | 0.00057559 | 0.00014426 | 0 | 0 | 1 | 0.97905 | -0.4019 | 0.4 | 1 | 1.1 | 0.9
111 | 1 | 0 | 0 | 0 | 0 | 1 | 0.97322 | -0.51634 | 0.4 | 1 | 1.1 | 0.9
113 | 1 | 0 | 0 | 0 | 0 | 1 | 0.97269 | -0.5268 | 0.4 | 1 | 1.1 | 0.9
112 | 1 | 0.018378 | 0.0046059 | 0 | 0 | 1 | 0.9718 | -0.54429 | 0.4 | 1 | 1.1 | 0.9
120 | 1 | 0.013191 | 0.0033059 | 0 | 0 | 1 | 0.97241 | -0.5322 | 0.4 | 1 | 1.1 | 0.9
114 | 1 | 0.022265 | 0.0055802 | 0 | 0 | 1 | 0.98941 | -0.20283 | 0.4 | 1 | 1.1 | 0.9
115 | 1 | 0.033658 | 0.0084354 | 0 | 0 | 1 | 0.98875 | -0.21557 | 0.4 | 1 | 1.1 | 0.9
121 | 1 | 0.01198 | 0.0030024 | 0 | 0 | 1 | 0.97177 | -0.54493 | 0.4 | 1 | 1.1 | 0.9

## generator_data
GEN_BUS | PG | QG | QMAX | QMIN | VG | MBASE | GEN_STATUS | PMAX | PMIN
117 | 0.15996 | 0.040932 | 10 | -10 | 1 | 100 | 1 | 10 | 0

## branch_data
F_BUS | T_BUS | BR_R | BR_X | BR_B | RATE_A | RATE_B | RATE_C | TAP | SHIFT | BR_STATUS | ANGMIN | ANGMAX | P_in | Q_in | P_out | Q_out
12 | 13 | 1.1616 | 0.74343 | 7.8026e-09 | 0 | 0 | 0 | 0 | 0 | 1 | -90 | 90 | 0.066032 | 0.016691 | -0.065976 | -0.016656
12 | 14 | 0.9947 | 0.63661 | 6.6815e-09 | 0 | 0 | 0 | 0 | 0 | 1 | -90 | 90 | -0.066555 | -0.016822 | 0.066603 | 0.016853
13 | 15 | 0.80246 | 0.51357 | 5.3902e-09 | 0 | 0 | 0 | 0 | 0 | 1 | -90 | 90 | 0.062778 | 0.015855 | -0.062743 | -0.015833
14 | 16 | 1.4147 | 0.90539 | 9.5025e-09 | 0 | 0 | 0 | 0 | 0 | 1 | -90 | 90 | -0.066603 | -0.016853 | 0.066673 | 0.016896
15 | 109 | 0.23876 | 0.15281 | 1.6038e-09 | 0 | 0 | 0 | 0 | 0 | 1 | -90 | 90 | 0.057985 | 0.01464 | -0.057976 | -0.014635
16 | 18 | 1.6152 | 1.0337 | 1.0849e-08 | 0 | 0 | 0 | 0 | 0 | 1 | -90 | 90 | -0.066673 | -0.016896 | 0.066752 | 0.016945
109 | 106 | 0.61743 | 0.39516 | 4.1473e-09 | 0 | 0 | 0 | 0 | 0 | 1 | -90 | 90 | 0.055949 | 0.014127 | -0.055928 | -0.014114
18 | 17 | 0.85276 | 0.54577 | 5.7281e-09 | 0 | 0 | 0 | 0 | 0 | 1 | -90 | 90 | -0.068425 | -0.017365 | 0.068469 | 0.017392
17 | 19 | 0.27397 | 0.17534 | 1.8403e-09 | 0 | 0 | 0 | 0 | 0 | 1 | -90 | 90 | -0.068717 | -0.017454 | 0.068731 | 0.017463
19 | 20 | 4.3856 | 2.8068 | 7.3647e-09 | 0 | 0 | 0 | 0 | 0 | 1 | -90 | 90 | 0.00068288 | 0.00017044 | -0.00068286 | -0.00017114
19 | 21 | 5.5671 | 3.563 | 3.7395e-08 | 0 | 0 | 0 | 0 | 0 | 1 | -90 | 90 | -0.069414 | -0.017634 | 0.069708 | 0.017818
21 | 118 | 3.8117 | 2.4395 | 2.5603e-08 | 0 | 0 | 0 | 0 | 0 | 1 | -90 | 90 | -0.069708 | -0.017818 | 0.06991 | 0.017944
118 | 103 | 1.7533 | 1.1221 | 1.1777e-08 | 0 | 0 | 0 | 0 | 0 | 1 | -90 | 90 | -0.080575 | -0.020617 | 0.080698 | 0.020695
22 | 23 | 1.7996 | 1.1517 | 3.022e-09 | 0 | 0 | 0 | 0 | 0 | 1 | -90 | 90 | -0.00046975 | -0.00011774 | 0.00046975 | 0.00011745
23 | 24 | 14.0715 | 9.0057 | 2.363e-08 | 0 | 0 | 0 | 0 | 0 | 1 | -90 | 90 | -0.00046975 | -0.00011745 | 0.00046979 | 0.00011524
24 | 154 | 6.9972 | 4.4782 | 1.175e-08 | 0 | 0 | 0 | 0 | 0 | 1 | -90 | 90 | 0.0013492 | 0.00033712 | -0.0013491 | -0.00033814
24 | 26 | 13.2359 | 8.4709 | 2.2227e-08 | 0 | 0 | 0 | 0 | 0 | 1 | -90 | 90 | -0.001819 | -0.00045236 | 0.0018195 | 0.00045056
26 | 28 | 5.3198 | 3.4046 | 8.9333e-09 | 0 | 0 | 0 | 0 | 0 | 1 | -90 | 90 | 0.00076972 | 0.00018896 | -0.00076968 | -0.00018979
26 | 25 | 10.9978 | 7.0386 | 1.8468e-08 | 0 | 0 | 0 | 0 | 0 | 1 | -90 | 90 | -0.0025892 | -0.00063952 | 0.0025901 | 0.0006383
25 | 27 | 10.7482 | 6.8789 | 1.8049e-08 | 0 | 0 | 0 | 0 | 0 | 1 | -90 | 90 | -0.0037395 | -0.00092638 | 0.0037411 | 0.00092574
27 | 29 | 17.6502 | 11.2962 | 2.9639e-08 | 0 | 0 | 0 | 0 | 0 | 1 | -90 | 90 | 0.0011946 | 0.00029672 | -0.0011943 | -0.00029935
27 | 30 | 11.5617 | 7.3995 | 1.9415e-08 | 0 | 0 | 0 | 0 | 0 | 1 | -90 | 90 | -0.0054106 | -0.0013404 | 0.0054143 | 0.001341
27 | 31 | 6.4262 | 4.1127 | 1.0791e-08 | 0 | 0 | 0 | 0 | 0 | 1 | -90 | 90 | 0.00047478 | 0.00011798 | -0.00047477 | -0.000119
28 | 32 | 19.9845 | 12.7901 | 3.3559e-08 | 0 | 0 | 0 | 0 | 0 | 1 | -90 | 90 | 0.00076968 | 0.00018979 | -0.00076955 | -0.00019288
30 | 108 | 6.4319 | 4.1164 | 1.0801e-08 | 0 | 0 | 0 | 0 | 0 | 1 | -90 | 90 | -0.0064181 | -0.0015926 | 0.006421 | 0.0015934
108 | 110 | 4.424 | 2.8314 | 7.4291e-09 | 0 | 0 | 0 | 0 | 0 | 1 | -90 | 90 | 0.00053521 | 0.00013218 | -0.00053519 | -0.00013288
108 | 111 | 4.87 | 3.1168 | 3.2712e-08 | 0 | 0 | 0 | 0 | 0 | 1 | -90 | 90 | 0.043702 | 0.011006 | -0.043598 | -0.010942
108 | 106 | 6.065 | 3.8816 | 4.0739e-08 | 0 | 0 | 0 | 0 | 0 | 1 | -90 | 90 | -0.050658 | -0.012731 | 0.050832 | 0.012838
156 | 110 | 7.9689 | 5.1001 | 1.3382e-08 | 0 | 0 | 0 | 0 | 0 | 1 | -90 | 90 | -0.00053517 | -0.00013413 | 0.00053519 | 0.00013288
142 | 143 | 0.36997 | 0.23678 | 6.2127e-10 | 0 | 0 | 0 | 0 | 0 | 1 | -90 | 90 | -0.00051172 | -0.00012755 | 0.00051172 | 0.00012749
142 | 147 | 4.2262 | 2.7047 | 7.0969e-09 | 0 | 0 | 0 | 0 | 0 | 1 | -90 | 90 | 0.00017377 | 4.2849e-05 | -0.00017377 | -4.355e-05
143 | 144 | 1.6821 | 1.0766 | 2.8248e-09 | 0 | 0 | 0 | 0 | 0 | 1 | -90 | 90 | -0.00068162 | -0.00017007 | 0.00068162 | 0.00016979
144 | 145 | 0.88773 | 0.56814 | 1.4907e-09 | 0 | 0 | 0 | 0 | 0 | 1 | -90 | 90 | -0.00068162 | -0.00016979 | 0.00068163 | 0.00016965
145 | 102 | 9.8065 | 6.2762 | 1.6468e-08 | 0 | 0 | 0 | 0 | 0 | 1 | -90 | 90 | -0.00098334 | -0.00024526 | 0.00098344 | 0.0002437
102 | 146 | 2.2077 | 1.4129 | 3.7072e-09 | 0 | 0 | 0 | 0 | 0 | 1 | -90 | 90 | 0.00034202 | 8.5354e-05 | -0.00034202 | -8.5718e-05
102 | 100 | 3.9567 | 2.5323 | 6.6444e-09 | 0 | 0 | 0 | 0 | 0 | 1 | -90 | 90 | -0.0013255 | -0.00032905 | 0.0013255 | 0.00032845
96 | 97 | 1.1087 | 0.70954 | 1.8617e-09 | 0 | 0 | 0 | 0 | 0 | 1 | -90 | 90 | 0.0034752 | 0.00087023 | -0.003475 | -0.00087032
96 | 98 | 2.2649 | 1.4495 | 3.8034e-09 | 0 | 0 | 0 | 0 | 0 | 1 | -90 | 90 | -0.0036468 | -0.00091325 | 0.0036471 | 0.00091308
97 | 99 | 2.6158 | 1.6741 | 4.3926e-09 | 0 | 0 | 0 | 0 | 0 | 1 | -90 | 90 | 0.0028466 | 0.00071281 | -0.0028463 | -0.0007131
98 | 100 | 0.62208 | 0.39813 | 1.0446e-09 | 0 | 0 | 0 | 0 | 0 | 1 | -90 | 90 | -0.0041388 | -0.0010363 | 0.0041389 | 0.0010363
99 | 101 | 1.7498 | 1.1199 | 2.9384e-09 | 0 | 0 | 0 | 0 | 0 | 1 | -90 | 90 | 0.0020867 | 0.00052272 | -0.0020866 | -0.00052295
100 | 103 | 5.2278 | 3.3458 | 8.7789e-09 | 0 | 0 | 0 | 0 | 0 | 1 | -90 | 90 | -0.0054644 | -0.0013647 | 0.0054661 | 0.0013649
103 | 116 | 3.2253 | 2.0642 | 5.4162e-09 | 0 | 0 | 0 | 0 | 0 | 1 | -90 | 90 | 0.056792 | 0.014351 | -0.05668 | -0.01428
103 | 117 | 3.0494 | 1.9516 | 2.0483e-08 | 0 | 0 | 0 | 0 | 0 | 1 | -90 | 90 | -0.14296 | -0.03641 | 0.14363 | 0.036837
116 | 114 | 5.1133 | 3.2725 | 8.5867e-09 | 0 | 0 | 0 | 0 | 0 | 1 | -90 | 90 | 0.056117 | 0.014139 | -0.055943 | -0.014028
104 | 105 | 0.61908 | 0.39621 | 1.0396e-09 | 0 | 0 | 0 | 0 | 0 | 1 | -90 | 90 | 0.0034687 | 0.00086764 | -0.0034686 | -0.00086769
104 | 106 | 3.178 | 2.0339 | 5.3367e-09 | 0 | 0 | 0 | 0 | 0 | 1 | -90 | 90 | -0.0050954 | -0.0012753 | 0.0050963 | 0.0012754
105 | 107 | 5.1647 | 3.3054 | 8.673e-09 | 0 | 0 | 0 | 0 | 0 | 1 | -90 | 90 | 0.0016512 | 0.00041219 | -0.0016511 | -0.00041292
107 | 119 | 5.5579 | 3.557 | 9.3332e-09 | 0 | 0 | 0 | 0 | 0 | 1 | -90 | 90 | 0.0005756 | 0.00014338 | -0.00057558 | -0.00014426
111 | 113 | 1.7632 | 1.1285 | 1.1844e-08 | 0 | 0 | 0 | 0 | 0 | 1 | -90 | 90 | 0.025196 | 0.0063215 | -0.025183 | -0.0063146
111 | 112 | 6.4481 | 4.1268 | 1.0828e-08 | 0 | 0 | 0 | 0 | 0 | 1 | -90 | 90 | 0.018402 | 0.0046207 | -0.018377 | -0.0046061
113 | 120 | 0.90944 | 0.58204 | 6.1088e-09 | 0 | 0 | 0 | 0 | 0 | 1 | -90 | 90 | 0.025183 | 0.0063146 | -0.025177 | -0.0063111
120 | 121 | 4.5018 | 2.8811 | 2.2679e-08 | 0 | 0 | 0 | 0 | 0 | 1 | -90 | 90 | 0.011987 | 0.003005 | -0.011979 | -0.0030025
114 | 115 | 1.6596 | 1.0621 | 2.7869e-09 | 0 | 0 | 0 | 0 | 0 | 1 | -90 | 90 | 0.033678 | 0.0084483 | -0.033658 | -0.0084355