## bus_data
BUS_I | BUS_TYPE | Pd | Qd | Gs | Bs | area | Vm | Va | baseKV | zone | Vmax | Vmin
1 | 1 | 0.0028593 | 0.0007166 | 0 | 0 | 1 | 0.99465 | -0.10149 | 0.4 | 1 | 1.1 | 0.9
2 | 1 | 0.0028618 | 0.00071724 | 0 | 0 | 1 | 0.99631 | -0.069993 | 0.4 | 1 | 1.1 | 0.9
3 | 1 | 0.0025007 | 0.00062674 | 0 | 0 | 1 | 0.99403 | -0.1133 | 0.4 | 1 | 1.1 | 0.9
4 | 1 | 0.0014992 | 0.00037573 | 0 | 0 | 1 | 0.99644 | -0.067408 | 0.4 | 1 | 1.1 | 0.9
5 | 1 | 0.0069363 | 0.0017384 | 0 | 0 | 1 | 0.99245 | -0.14359 | 0.4 | 1 | 1.1 | 0.9
6 | 1 | 0.0033144 | 0.00083068 | 0 | 0 | 1 | 0.99711 | -0.054753 | 0.4 | 1 | 1.1 | 0.9
10 | 1 | 0 | 0 | 0 | 0 | 1 | 0.98648 | -0.25848 | 0.4 | 1 | 1.1 | 0.9
42 | 1 | 0.0019095 | 0.00047855 | 0 | 0 | 1 | 0.99781 | -0.041438 | 0.4 | 1 | 1.1 | 0.9
22 | 1 | 0.0033094 | 0.00082941 | 0 | 0 | 1 | 0.98511 | -0.2849 | 0.4 | 1 | 1.1 | 0.9
20 | 1 | 0.00068207 | 0.00017094 | 0 | 0 | 1 | 0.98622 | -0.26359 | 0.4 | 1 | 1.1 | 0.9
8 | 1 | 0.0086323 | 0.0021635 | 0 | 0 | 1 | 0.98611 | -0.26573 | 0.4 | 1 | 1.1 | 0.9
40 | 1 | 0.00058121 | 0.00014567 | 0 | 0 | 1 | 0.99874 | -0.023912 | 0.4 | 1 | 1.1 | 0.9
7 | 1 | 0.0025007 | 0.00062673 | 0 | 0 | 1 | 0.98605 | -0.26682 | 0.4 | 1 | 1.1 | 0.9
9 | 1 | 0 | 0 | 0 | 0 | 1 | 0.98575 | -0.27277 | 0.4 | 1 | 1.1 | 0.9
11 | 1 | 0.0017585 | 0.00044072 | 0 | 0 | 1 | 0.98551 | -0.27747 | 0.4 | 1 | 1.1 | 0.9
12 | 1 | 0.0061232 | 0.0015346 | 0 | 0 | 1 | 0.98552 | -0.27725 | 0.4 | 1 | 1.1 | 0.9
23 | 1 | 0 | 0 | 0 | 0 | 1 | 0.98525 | -0.28254 | 0.4 | 1 | 1.1 | 0.9
16 | 1 | 0 | 0 | 0 | 0 | 1 | 0.98379 | -0.31061 | 0.4 | 1 | 1.1 | 0.9
19 | 1 | 0.0066873 | 0.001676 | 0 | 0 | 1 | 0.98588 | -0.27011 | 0.4 | 1 | 1.1 | 0.9
24 | 1 | 0 | 0 | 0 | 0 | 1 | 0.98488 | -0.28964 | 0.4 | 1 | 1.1 | 0.9
13 | 1 | 0.0013894 | 0.00034821 | 0 | 0 | 1 | 0.98272 | -0.33128 | 0.4 | 1 | 1.1 | 0.9
14 | 1 | 0 | 0 | 0 | 0 | 1 | 0.983 | -0.32596 | 0.4 | 1 | 1.1 | 0.9
15 | 1 | 0 | 0 | 0 | 0 | 1 | 0.98116 | -0.36178 | 0.4 | 1 | 1.1 | 0.9
17 | 1 | 0 | 0 | 0 | 0 | 1 | 0.9829 | -0.32779 | 0.4 | 1 | 1.1 | 0.9
18 | 1 | 0.00037916 | 9.5025e-05 | 0 | 0 | 1 | 0.97895 | -0.40492 | 0.4 | 1 | 1.1 | 0.9
29 | 1 | 0.0029963 | 0.00075095 | 0 | 0 | 1 | 0.98376 | -0.31116 | 0.4 | 1 | 1.1 | 0.9
28 | 1 | 0.00050492 | 0.00012654 | 0 | 0 | 1 | 0.98225 | -0.3405 | 0.4 | 1 | 1.1 | 0.9
25 | 1 | 0.00090363 | 0.00022647 | 0 | 0 | 1 | 0.98288 | -0.32822 | 0.4 | 1 | 1.1 | 0.9
67 | 1 | 0.0016482 | 0.00041308 | 0 | 0 | 1 | 0.978 | -0.42346 | 0.4 | 1 | 1.1 | 0.9
37 | 1 | 0.00090488 | 0.00022678 | 0 | 0 | 1 | 0.98221 | -0.34127 | 0.4 | 1 | 1.1 | 0.9
36 | 1 | 0.00055074 | 0.00013803 | 0 | 0 | 1 | 0.9816 | -0.3533 | 0.4 | 1 | 1.1 | 0.9
26 | 1 | 0.00044988 | 0.00011275 | 0 | 0 | 1 | 0.98288 | -0.32825 | 0.4 | 1 | 1.1 | 0.9
57 | 1 | 0 | 0 | 0 | 0 | 1 | 0.9774 | -0.43515 | 0.4 | 1 | 1.1 | 0.9
21 | 1 | 0.001319 | 0.00033058 | 0 | 0 | 1 | 0.98586 | -0.27052 | 0.4 | 1 | 1.1 | 0.9
30 | 1 | 0.0080094 | 0.0020074 | 0 | 0 | 1 | 0.98471 | -0.29292 | 0.4 | 1 | 1.1 | 0.9
27 | 1 | 0.00048169 | 0.00012072 | 0 | 0 | 1 | 0.98288 | -0.32834 | 0.4 | 1 | 1.1 | 0.9
38 | 1 | 0.0015488 | 0.00038816 | 0 | 0 | 1 | 0.98219 | -0.34183 | 0.4 | 1 | 1.1 | 0.9
34 | 1 | 0.00074428 | 0.00018653 | 0 | 0 | 1 | 0.98152 | -0.35477 | 0.4 | 1 | 1.1 | 0.9
31 | 1 | 0.00057248 | 0.00014348 | 0 | 0 | 1 | 0.98096 | -0.36587 | 0.4 | 1 | 1.1 | 0.9
32 | 1 | 0 | 0 | 0 | 0 | 1 | 0.98101 | -0.36486 | 0.4 | 1 | 1.1 | 0.9
33 | 1 | 0.0024396 | 0.00061142 | 0 | 0 | 1 | 0.98095 | -0.36604 | 0.4 | 1 | 1.1 | 0.9
35 | 1 | 0.00078125 | 0.0001958 | 0 | 0 | 1 | 0.98014 | -0.38183 | 0.4 | 1 | 1.1 | 0.9
50 | 1 | 0.0014494 | 0.00036326 | 0 | 0 | 1 | 0.9797 | -0.39049 | 0.4 | 1 | 1.1 | 0.9
51 | 1 | 0 | 0 | 0 | 0 | 1 | 0.97952 | -0.3941 | 0.4 | 1 | 1.1 | 0.9
39 | 1 | 0.001703 | 0.00042682 | 0 | 0 | 1 | 0.9988 | -0.022779 | 0.4 | 1 | 1.1 | 0.9
41 | 1 | 0 | 0 | 0 | 0 | 1 | 0.99922 | -0.014746 | 0.4 | 1 | 1.1 | 0.9
43 | 3 | 0.00077651 | 0.00019461 | 0 | 0 | 1 | 1 | 0 | 0.4 | 1 | 1.1 | 0.9
44 | 1 | 0.0011323 | 0.00028379 | 0 | 0 | 1 | 0.99882 | -0.022275 | 0.4 | 1 | 1.1 | 0.9
45 | 1 | 0.0016036 | 0.0004019 | 0 | 0 | 1 | 0.99769 | -0.043763 | 0.4 | 1 | 1.1 | 0.9
46 | 1 | 0.0014675 | 0.00036779 | 0 | 0 | 1 | 0.99755 | -0.046503 | 0.4 | 1 | 1.1 | 0.9
47 | 1 | 0 | 0 | 0 | 0 | 1 | 0.99708 | -0.055459 | 0.4 | 1 | 1.1 | 0.9
48 | 1 | 0 | 0 | 0 | 0 | 1 | 0.99692 | -0.058568 | 0.4 | 1 | 1.1 | 0.9
49 | 1 | 0.0055111 | 0.0013812 | 0 | 0 | 1 | 0.99687 | -0.059534 | 0.4 | 1 | 1.1 | 0.9
94 | 1 | 0 | 0 | 0 | 0 | 1 | 0.99684 | -0.060108 | 0.4 | 1 | 1.1 | 0.9
91 | 1 | 0.0011938 | 0.0002992 | 0 | 0 | 1 | 0.9966 | -0.064599 | 0.4 | 1 | 1.1 | 0.9
194 | 1 | 0.0023987 | 0.00060117 | 0 | 0 | 1 | 0.99679 | -0.061007 | 0.4 | 1 | 1.1 | 0.9
92 | 1 | 0.00066698 | 0.00016716 | 0 | 0 | 1 | 0.99537 | -0.088068 | 0.4 | 1 | 1.1 | 0.9
52 | 1 | 0 | 0 | 0 | 0 | 1 | 0.97949 | -0.39455 | 0.4 | 1 | 1.1 | 0.9
53 | 1 | 0.0011634 | 0.00029157 | 0 | 0 | 1 | 0.97942 | -0.39601 | 0.4 | 1 | 1.1 | 0.9
62 | 1 | 0.0022128 | 0.00055459 | 0 | 0 | 1 | 0.97931 | -0.39809 | 0.4 | 1 | 1.1 | 0.9
60 | 1 | 0.00042562 | 0.00010667 | 0 | 0 | 1 | 0.97949 | -0.39466 | 0.4 | 1 | 1.1 | 0.9
65 | 1 | 0 | 0 | 0 | 0 | 1 | 0.97933 | -0.39772 | 0.4 | 1 | 1.1 | 0.9
188 | 1 | 0.0036563 | 0.00091635 | 0 | 0 | 1 | 0.97916 | -0.4011 | 0.4 | 1 | 1.1 | 0.9
66 | 1 | 0.0018618 | 0.00046662 | 0 | 0 | 1 | 0.97923 | -0.39968 | 0.4 | 1 | 1.1 | 0.9
63 | 1 | 0.00089511 | 0.00022434 | 0 | 0 | 1 | 0.97931 | -0.3982 | 0.4 | 1 | 1.1 | 0.9
54 | 1 | 0.0017658 | 0.00044255 | 0 | 0 | 1 | 0.97685 | -0.44602 | 0.4 | 1 | 1.1 | 0.9
55 | 1 | 0.00091795 | 0.00023006 | 0 | 0 | 1 | 0.97691 | -0.44494 | 0.4 | 1 | 1.1 | 0.9
56 | 1 | 0 | 0 | 0 | 0 | 1 | 0.9767 | -0.44901 | 0.4 | 1 | 1.1 | 0.9
58 | 1 | 0.00068305 | 0.00017119 | 0 | 0 | 1 | 0.9767 | -0.4491 | 0.4 | 1 | 1.1 | 0.9
59 | 1 | 0 | 0 | 0 | 0 | 1 | 0.97631 | -0.45675 | 0.4 | 1 | 1.1 | 0.9
68 | 1 | 0 | 0 | 0 | 0 | 1 | 0.97592 | -0.46432 | 0.4 | 1 | 1.1 | 0.9
86 | 1 | 0.0007804 | 0.00019559 | 0 | 0 | 1 | 0.97593 | -0.46426 | 0.4 | 1 | 1.1 | 0.9
71 | 1 | 0 | 0 | 0 | 0 | 1 | 0.97515 | -0.47941 | 0.4 | 1 | 1.1 | 0.9
186 | 1 | 0.0020639 | 0.00051727 | 0 | 0 | 1 | 0.97586 | -0.46549 | 0.4 | 1 | 1.1 | 0.9
174 | 1 | 0.00056417 | 0.00014139 | 0 | 0 | 1 | 0.97588 | -0.46515 | 0.4 | 1 | 1.1 | 0.9
64 | 1 | 0.0010464 | 0.00026224 | 0 | 0 | 1 | 0.97927 | -0.3989 | 0.4 | 1 | 1.1 | 0.9
74 | 1 | 0.00049042 | 0.00012291 | 0 | 0 | 1 | 0.97515 | -0.47952 | 0.4 | 1 | 1.1 | 0.9
75 | 1 | 0 | 0 | 0 | 0 | 1 | 0.97494 | -0.48357 | 0.4 | 1 | 1.1 | 0.9
69 | 1 | 0.0020009 | 0.00050146 | 0 | 0 | 1 | 0.97468 | -0.48879 | 0.4 | 1 | 1.1 | 0.9
81 | 1 | 0.00094074 | 0.00023577 | 0 | 0 | 1 | 0.97463 | -0.48979 | 0.4 | 1 | 1.1 | 0.9
187 | 1 | 0.00031632 | 7.9278e-05 | 0 | 0 | 1 | 0.97585 | -0.46562 | 0.4 | 1 | 1.1 | 0.9
70 | 1 | 0 | 0 | 0 | 0 | 1 | 0.97449 | -0.4925 | 0.4 | 1 | 1.1 | 0.9
72 | 1 | 0.00086792 | 0.00021752 | 0 | 0 | 1 | 0.97447 | -0.49285 | 0.4 | 1 | 1.1 | 0.9
73 | 1 | 0.0015282 | 0.000383 | 0 | 0 | 1 | 0.97413 | -0.49954 | 0.4 | 1 | 1.1 | 0.9
76 | 1 | 0.00087365 | 0.00021896 | 0 | 0 | 1 | 0.97367 | -0.50875 | 0.4 | 1 | 1.1 | 0.9
77 | 1 | 0 | 0 | 0 | 0 | 1 | 0.97354 | -0.51129 | 0.4 | 1 | 1.1 | 0.9
121 | 1 | 0.0017096 | 0.00042846 | 0 | 0 | 1 | 0.97389 | -0.50436 | 0.4 | 1 | 1.1 | 0.9
82 | 1 | 0.001866 | 0.00046767 | 0 | 0 | 1 | 0.97345 | -0.51304 | 0.4 | 1 | 1.1 | 0.9
83 | 1 | 0.003009 | 0.00075413 | 0 | 0 | 1 | 0.97301 | -0.52177 | 0.4 | 1 | 1.1 | 0.9
85 | 1 | 0.00085966 | 0.00021545 | 0 | 0 | 1 | 0.97343 | -0.51348 | 0.4 | 1 | 1.1 | 0.9
176 | 1 | 0.0031919 | 0.00079996 | 0 | 0 | 1 | 0.9729 | -0.5239 | 0.4 | 1 | 1.1 | 0.9
78 | 1 | 0.00028598 | 7.1673e-05 | 0 | 0 | 1 | 0.97187 | -0.54469 | 0.4 | 1 | 1.1 | 0.9
79 | 1 | 0 | 0 | 0 | 0 | 1 | 0.97188 | -0.54442 | 0.4 | 1 | 1.1 | 0.9
80 | 1 | 0 | 0 | 0 | 0 | 1 | 0.97189 | -0.54421 | 0.4 | 1 | 1.1 | 0.9
193 | 1 | 0.00015406 | 3.861e-05 | 0 | 0 | 1 | 0.97188 | -0.54436 | 0.4 | 1 | 1.1 | 0.9
173 | 1 | 0 | 0 | 0 | 0 | 1 | 0.9719 | -0.54398 | 0.4 | 1 | 1.1 | 0.9
172 | 1 | 0.00048167 | 0.00012072 | 0 | 0 | 1 | 0.97193 | -0.54343 | 0.4 | 1 | 1.1 | 0.9
122 | 1 | 0.002635 | 0.00066038 | 0 | 0 | 1 | 0.97384 | -0.5053 | 0.4 | 1 | 1.1 | 0.9
182 | 1 | 0.00094184 | 0.00023605 | 0 | 0 | 1 | 0.97383 | -0.50552 | 0.4 | 1 | 1.1 | 0.9
183 | 1 | 0.00029089 | 7.2903e-05 | 0 | 0 | 1 | 0.97383 | -0.50557 | 0.4 | 1 | 1.1 | 0.9
84 | 1 | 0.00035828 | 8.9793e-05 | 0 | 0 | 1 | 0.97342 | -0.5135 | 0.4 | 1 | 1.1 | 0.9
175 | 1 | 0.0005201 | 0.00013035 | 0 | 0 | 1 | 0.97574 | -0.46789 | 0.4 | 1 | 1.1 | 0.9
87 | 1 | 0.00061878 | 0.00015508 | 0 | 0 | 1 | 0.99479 | -0.099192 | 0.4 | 1 | 1.1 | 0.9
88 | 1 | 0 | 0 | 0 | 0 | 1 | 0.9948 | -0.098899 | 0.4 | 1 | 1.1 | 0.9
89 | 1 | 0.00084454 | 0.00021166 | 0 | 0 | 1 | 0.99485 | -0.098051 | 0.4 | 1 | 1.1 | 0.9
90 | 1 | 0 | 0 | 0 | 0 | 1 | 0.99478 | -0.099384 | 0.4 | 1 | 1.1 | 0.9
97 | 1 | 0.0010242 | 0.00025669 | 0 | 0 | 1 | 0.99489 | -0.09725 | 0.4 | 1 | 1.1 | 0.9
197 | 1 | 0.00062275 | 0.00015608 | 0 | 0 | 1 | 0.99476 | -0.099779 | 0.4 | 1 | 1.1 | 0.9
195 | 1 | 0 | 0 | 0 | 0 | 1 | 0.99477 | -0.099548 | 0.4 | 1 | 1.1 | 0.9
95 | 1 | 0 | 0 | 0 | 0 | 1 | 0.9951 | -0.093187 | 0.4 | 1 | 1.1 | 0.9
196 | 1 | 0.00073782 | 0.00018491 | 0 | 0 | 1 | 0.99475 | -0.099883 | 0.4 | 1 | 1.1 | 0.9
93 | 1 | 0 | 0 | 0 | 0 | 1 | 0.99523 | -0.090753 | 0.4 | 1 | 1.1 | 0.9
96 | 1 | 0.0031271 | 0.00078371 | 0 | 0 | 1 | 0.99508 | -0.093528 | 0.4 | 1 | 1.1 | 0.9
98 | 1 | 0.0017919 | 0.00044908 | 0 | 0 | 1 | 0.99468 | -0.10114 | 0.4 | 1 | 1.1 | 0.9
99 | 1 | 0.0013992 | 0.00035067 | 0 | 0 | 1 | 0.99506 | -0.094005 | 0.4 | 1 | 1.1 | 0.9
101 | 1 | 0.0026926 | 0.00067482 | 0 | 0 | 1 | 0.99417 | -0.11094 | 0.4 | 1 | 1.1 | 0.9
102 | 1 | 0.0005306 | 0.00013298 | 0 | 0 | 1 | 0.99374 | -0.11909 | 0.4 | 1 | 1.1 | 0.9
103 | 1 | 0.00083489 | 0.00020924 | 0 | 0 | 1 | 0.99339 | -0.12572 | 0.4 | 1 | 1.1 | 0.9
104 | 1 | 0.00052671 | 0.00013201 | 0 | 0 | 1 | 0.99315 | -0.13031 | 0.4 | 1 | 1.1 | 0.9
105 | 1 | 0.00053445 | 0.00013395 | 0 | 0 | 1 | 0.9931 | -0.13126 | 0.4 | 1 | 1.1 | 0.9
106 | 1 | 0.0011912 | 0.00029853 | 0 | 0 | 1 | 0.99109 | -0.16985 | 0.4 | 1 | 1.1 | 0.9
107 | 1 | 0.00714 | 0.0017895 | 0 | 0 | 1 | 0.98948 | -0.20073 | 0.4 | 1 | 1.1 | 0.9
108 | 1 | 0.00081924 | 0.00020532 | 0 | 0 | 1 | 0.98871 | -0.21563 | 0.4 | 1 | 1.1 | 0.9
154 | 1 | 0.00094526 | 0.0002369 | 0 | 0 | 1 | 0.97931 | -0.39798 | 0.4 | 1 | 1.1 | 0.9
128 | 1 | 0.00056344 | 0.00014121 | 0 | 0 | 1 | 0.98107 | -0.36366 | 0.4 | 1 | 1.1 | 0.9
152 | 1 | 0.0012286 | 0.00030792 | 0 | 0 | 1 | 0.97713 | -0.44081 | 0.4 | 1 | 1.1 | 0.9
109 | 1 | 0.00083644 | 0.00020963 | 0 | 0 | 1 | 0.98838 | -0.22193 | 0.4 | 1 | 1.1 | 0.9
110 | 1 | 0 | 0 | 0 | 0 | 1 | 0.98801 | -0.22912 | 0.4 | 1 | 1.1 | 0.9
113 | 1 | 0.0003646 | 9.1377e-05 | 0 | 0 | 1 | 0.98566 | -0.2744 | 0.4 | 1 | 1.1 | 0.9
114 | 1 | 0.00013917 | 3.488e-05 | 0 | 0 | 1 | 0.9854 | -0.27954 | 0.4 | 1 | 1.1 | 0.9
137 | 1 | 0.00038867 | 9.7409e-05 | 0 | 0 | 1 | 0.98497 | -0.28797 | 0.4 | 1 | 1.1 | 0.9
111 | 1 | 0.00064895 | 0.00016264 | 0 | 0 | 1 | 0.98757 | -0.23759 | 0.4 | 1 | 1.1 | 0.9
112 | 1 | 0.00023434 | 5.8732e-05 | 0 | 0 | 1 | 0.98798 | -0.22956 | 0.4 | 1 | 1.1 | 0.9
184 | 1 | 0 | 0 | 0 | 0 | 1 | 0.98794 | -0.23037 | 0.4 | 1 | 1.1 | 0.9
126 | 1 | 0.0018905 | 0.0004738 | 0 | 0 | 1 | 0.98206 | -0.34437 | 0.4 | 1 | 1.1 | 0.9
185 | 1 | 0.0007299 | 0.00018293 | 0 | 0 | 1 | 0.9879 | -0.23131 | 0.4 | 1 | 1.1 | 0.9
115 | 1 | 0.00018333 | 4.5947e-05 | 0 | 0 | 1 | 0.98526 | -0.28211 | 0.4 | 1 | 1.1 | 0.9
134 | 1 | 0.001295 | 0.00032457 | 0 | 0 | 1 | 0.9849 | -0.28943 | 0.4 | 1 | 1.1 | 0.9
135 | 1 | 0.0003278 | 8.2153e-05 | 0 | 0 | 1 | 0.98493 | -0.2888 | 0.4 | 1 | 1.1 | 0.9
136 | 1 | 0 | 0 | 0 | 0 | 1 | 0.98488 | -0.28978 | 0.4 | 1 | 1.1 | 0.9
190 | 1 | 9.2411e-05 | 2.316e-05 | 0 | 0 | 1 | 0.98411 | -0.30488 | 0.4 | 1 | 1.1 | 0.9
118 | 1 | 0.00026356 | 6.6054e-05 | 0 | 0 | 1 | 0.98524 | -0.28263 | 0.4 | 1 | 1.1 | 0.9
116 | 1 | 0.00063736 | 0.00015974 | 0 | 0 | 1 | 0.98512 | -0.28495 | 0.4 | 1 | 1.1 | 0.9
117 | 1 | 0.00085911 | 0.00021531 | 0 | 0 | 1 | 0.98497 | -0.2879 | 0.4 | 1 | 1.1 | 0.9
119 | 1 | 0 | 0 | 0 | 0 | 1 | 0.98449 | -0.29715 | 0.4 | 1 | 1.1 | 0.9
120 | 1 | 0 | 0 | 0 | 0 | 1 | 0.98438 | -0.29929 | 0.4 | 1 | 1.1 | 0.9
150 | 1 | 0.00077205 | 0.00019349 | 0 | 0 | 1 | 0.98432 | -0.3005 | 0.4 | 1 | 1.1 | 0.9
127 | 1 | 0 | 0 | 0 | 0 | 1 | 0.98257 | -0.33431 | 0.4 | 1 | 1.1 | 0.9
123 | 1 | 0.00058556 | 0.00014675 | 0 | 0 | 1 | 0.98396 | -0.30777 | 0.4 | 1 | 1.1 | 0.9
124 | 1 | 0 | 0 | 0 | 0 | 1 | 0.98399 | -0.30729 | 0.4 | 1 | 1.1 | 0.9
125 | 1 | 0.00074906 | 0.00018773 | 0 | 0 | 1 | 0.98404 | -0.30628 | 0.4 | 1 | 1.1 | 0.9
198 | 1 | 0.00062901 | 0.00015764 | 0 | 0 | 1 | 0.98394 | -0.30829 | 0.4 | 1 | 1.1 | 0.9
189 | 1 | 0.00012095 | 3.0313e-05 | 0 | 0 | 1 | 0.98409 | -0.30537 | 0.4 | 1 | 1.1 | 0.9
129 | 1 | 0.00080646 | 0.00020212 | 0 | 0 | 1 | 0.97473 | -0.48792 | 0.4 | 1 | 1.1 | 0.9
130 | 1 | 0.00084098 | 0.00021077 | 0 | 0 | 1 | 0.97455 | -0.49156 | 0.4 | 1 | 1.1 | 0.9
131 | 1 | 0 | 0 | 0 | 0 | 1 | 0.97515 | -0.47962 | 0.4 | 1 | 1.1 | 0.9
132 | 1 | 0.0010276 | 0.00025754 | 0 | 0 | 1 | 0.97445 | -0.49356 | 0.4 | 1 | 1.1 | 0.9
133 | 1 | 0 | 0 | 0 | 0 | 1 | 0.97566 | -0.46957 | 0.4 | 1 | 1.1 | 0.9
167 | 1 | 0.0048918 | 0.001226 | 0 | 0 | 1 | 0.97366 | -0.5092 | 0.4 | 1 | 1.1 | 0.9
139 | 1 | 0 | 0 | 0 | 0 | 1 | 0.97608 | -0.46132 | 0.4 | 1 | 1.1 | 0.9
142 | 1 | 0 | 0 | 0 | 0 | 1 | 0.97634 | -0.45616 | 0.4 | 1 | 1.1 | 0.9
138 | 1 | 0.00083215 | 0.00020856 | 0 | 0 | 1 | 0.97594 | -0.4641 | 0.4 | 1 | 1.1 | 0.9
147 | 1 | 0 | 0 | 0 | 0 | 1 | 0.97442 | -0.4941 | 0.4 | 1 | 1.1 | 0.9
153 | 1 | 0.0010337 | 0.00025907 | 0 | 0 | 1 | 0.97672 | -0.44872 | 0.4 | 1 | 1.1 | 0.9
166 | 1 | 0 | 0 | 0 | 0 | 1 | 0.97354 | -0.51154 | 0.4 | 1 | 1.1 | 0.9
151 | 1 | 0.0017971 | 0.0004504 | 0 | 0 | 1 | 0.97439 | -0.49473 | 0.4 | 1 | 1.1 | 0.9
169 | 1 | 0.0091514 | 0.0022935 | 0 | 0 | 1 | 0.97317 | -0.51878 | 0.4 | 1 | 1.1 | 0.9
165 | 1 | 0 | 0 | 0 | 0 | 1 | 0.97352 | -0.51192 | 0.4 | 1 | 1.1 | 0.9
140 | 1 | 0 | 0 | 0 | 0 | 1 | 0.97583 | -0.46622 | 0.4 | 1 | 1.1 | 0.9
143 | 1 | 0 | 0 | 0 | 0 | 1 | 0.97578 | -0.46733 | 0.4 | 1 | 1.1 | 0.9
141 | 1 | 0.0020383 | 0.00051084 | 0 | 0 | 1 | 0.97581 | -0.46673 | 0.4 | 1 | 1.1 | 0.9
146 | 1 | 0.00022128 | 5.5458e-05 | 0 | 0 | 1 | 0.9757 | -0.46882 | 0.4 | 1 | 1.1 | 0.9
164 | 1 | 0.00063678 | 0.00015959 | 0 | 0 | 1 | 0.97349 | -0.51251 | 0.4 | 1 | 1.1 | 0.9
144 | 1 | 0.0017242 | 0.00043212 | 0 | 0 | 1 | 0.97564 | -0.47002 | 0.4 | 1 | 1.1 | 0.9
145 | 1 | 0.00032704 | 8.1964e-05 | 0 | 0 | 1 | 0.97563 | -0.47029 | 0.4 | 1 | 1.1 | 0.9
149 | 1 | 0 | 0 | 0 | 0 | 1 | 0.97543 | -0.47429 | 0.4 | 1 | 1.1 | 0.9
148 | 1 | 0.0012126 | 0.0003039 | 0 | 0 | 1 | 0.97538 | -0.47529 | 0.4 | 1 | 1.1 | 0.9
192 | 1 | 0.001302 | 0.00032632 | 0 | 0 | 1 | 0.97277 | -0.52674 | 0.4 | 1 | 1.1 | 0.9
163 | 1 | 0.0021047 | 0.00052748 | 0 | 0 | 1 | 0.97346 | -0.51302 | 0.4 | 1 | 1.1 | 0.9
155 | 1 | 0.0020079 | 0.00050323 | 0 | 0 | 1 | 0.97132 | -0.55538 | 0.4 | 1 | 1.1 | 0.9
156 | 1 | 0.00026386 | 6.6129e-05 | 0 | 0 | 1 | 0.97137 | -0.55448 | 0.4 | 1 | 1.1 | 0.9
157 | 1 | 0.0010959 | 0.00027466 | 0 | 0 | 1 | 0.97148 | -0.55221 | 0.4 | 1 | 1.1 | 0.9
161 | 1 | 0.00038895 | 9.7479e-05 | 0 | 0 | 1 | 0.97215 | -0.53896 | 0.4 | 1 | 1.1 | 0.9
191 | 1 | 0 | 0 | 0 | 0 | 1 | 0.97265 | -0.52913 | 0.4 | 1 | 1.1 | 0.9
170 | 1 | 0.00077686 | 0.0001947 | 0 | 0 | 1 | 0.97166 | -0.54879 | 0.4 | 1 | 1.1 | 0.9
159 | 1 | 0.00073052 | 0.00018309 | 0 | 0 | 1 | 0.97212 | -0.53957 | 0.4 | 1 | 1.1 | 0.9
171 | 1 | 0 | 0 | 0 | 0 | 1 | 0.97162 | -0.54955 | 0.4 | 1 | 1.1 | 0.9
158 | 1 | 0.00028378 | 7.1121e-05 | 0 | 0 | 1 | 0.97198 | -0.5425 | 0.4 | 1 | 1.1 | 0.9
160 | 1 | 0.00022719 | 5.694e-05 | 0 | 0 | 1 | 0.97196 | -0.54276 | 0.4 | 1 | 1.1 | 0.9
162 | 1 | 0.00017476 | 4.3799e-05 | 0 | 0 | 1 | 0.97194 | -0.54316 | 0.4 | 1 | 1.1 | 0.9
177 | 1 | 0.00067248 | 0.00016854 | 0 | 0 | 1 | 0.97554 | -0.47177 | 0.4 | 1 | 1.1 | 0.9
178 | 1 | 0.00067534 | 0.00016926 | 0 | 0 | 1 | 0.97541 | -0.4744 | 0.4 | 1 | 1.1 | 0.9
181 | 1 | 0.0014632 | 0.00036672 | 0 | 0 | 1 | 0.97529 | -0.4768 | 0.4 | 1 | 1.1 | 0.9
180 | 1 | 0.001408 | 0.00035287 | 0 | 0 | 1 | 0.97522 | -0.47823 | 0.4 | 1 | 1.1 | 0.9
179 | 1 | 0.0015566 | 0.00039012 | 0 | 0 | 1 | 0.9752 | -0.47854 | 0.4 | 1 | 1.1 | 0.9

## generator_data
GEN_BUS | PG | QG | QMAX | QMIN | VG | MBASE | GEN_STATUS | PMAX | PMIN
43 | 0.22095 | 0.056555 | 10 | -10 | 1 | 100 | 1 | 10 | 0

## branch_data
F_BUS | T_BUS | BR_R | BR_X | BR_B | RATE_A | RATE_B | RATE_C | TAP | SHIFT | BR_STATUS | ANGMIN | ANGMAX | P_in | Q_in | P_out | Q_out
1 | 2 | 1.213 | 0.77635 | 4.0741e-09 | 0 | 0 | 0 | 0 | 0 | 1 | -90 | 90 | -0.11666 | -0.029746 | 0.11684 | 0.029859
1 | 3 | 0.46497 | 0.29758 | 1.5616e-09 | 0 | 0 | 0 | 0 | 0 | 1 | -90 | 90 | 0.1138 | 0.029029 | -0.11373 | -0.028988
2 | 4 | 0.097313 | 0.06228 | 8.1707e-10 | 0 | 0 | 0 | 0 | 0 | 1 | -90 | 90 | -0.1197 | -0.030577 | 0.11971 | 0.030586
3 | 5 | 1.2177 | 0.77935 | 4.0898e-09 | 0 | 0 | 0 | 0 | 0 | 1 | -90 | 90 | 0.11123 | 0.028361 | -0.11107 | -0.028258
4 | 6 | 0.4708 | 0.30131 | 3.953e-09 | 0 | 0 | 0 | 0 | 0 | 1 | -90 | 90 | -0.12121 | -0.030962 | 0.12129 | 0.031009
5 | 10 | 4.8927 | 3.1313 | 8.2161e-09 | 0 | 0 | 0 | 0 | 0 | 1 | -90 | 90 | 0.10413 | 0.02652 | -0.10356 | -0.026153
6 | 42 | 0.48264 | 0.30889 | 4.0524e-09 | 0 | 0 | 0 | 0 | 0 | 1 | -90 | 90 | -0.1246 | -0.03184 | 0.12468 | 0.031891
10 | 22 | 1.7091 | 1.0938 | 2.87e-09 | 0 | 0 | 0 | 0 | 0 | 1 | -90 | 90 | 0.067819 | 0.017189 | -0.067734 | -0.017134
10 | 20 | 2.5631 | 1.6404 | 4.3042e-09 | 0 | 0 | 0 | 0 | 0 | 1 | -90 | 90 | 0.0086929 | 0.0021793 | -0.0086908 | -0.0021783
10 | 8 | 1.1687 | 0.74799 | 1.9626e-09 | 0 | 0 | 0 | 0 | 0 | 1 | -90 | 90 | 0.027048 | 0.0067857 | -0.027039 | -0.0067799
42 | 40 | 0.62659 | 0.40102 | 5.2611e-09 | 0 | 0 | 0 | 0 | 0 | 1 | -90 | 90 | -0.12659 | -0.032369 | 0.1267 | 0.032437
22 | 16 | 1.745 | 1.1168 | 2.9304e-09 | 0 | 0 | 0 | 0 | 0 | 1 | -90 | 90 | 0.064424 | 0.016304 | -0.064345 | -0.016254
20 | 19 | 3.551 | 2.2727 | 5.9631e-09 | 0 | 0 | 0 | 0 | 0 | 1 | -90 | 90 | 0.0080088 | 0.0020074 | -0.0080063 | -0.0020064
8 | 7 | 0.25957 | 0.16612 | 4.3588e-10 | 0 | 0 | 0 | 0 | 0 | 1 | -90 | 90 | 0.018407 | 0.0046164 | -0.018406 | -0.0046158
40 | 39 | 0.040364 | 0.025833 | 3.3891e-10 | 0 | 0 | 0 | 0 | 0 | 1 | -90 | 90 | -0.12728 | -0.032583 | 0.12729 | 0.032587
7 | 9 | 1.6312 | 1.0439 | 2.7392e-09 | 0 | 0 | 0 | 0 | 0 | 1 | -90 | 90 | 0.015905 | 0.0039891 | -0.0159 | -0.0039865
9 | 11 | 2.0941 | 1.3402 | 3.5165e-09 | 0 | 0 | 0 | 0 | 0 | 1 | -90 | 90 | 0.0097759 | 0.0024516 | -0.0097738 | -0.0024505
9 | 12 | 3.1832 | 2.0372 | 5.3454e-09 | 0 | 0 | 0 | 0 | 0 | 1 | -90 | 90 | 0.0061244 | 0.0015349 | -0.0061231 | -0.0015346
11 | 23 | 2.7554 | 1.7635 | 4.627e-09 | 0 | 0 | 0 | 0 | 0 | 1 | -90 | 90 | 0.0080153 | 0.0020098 | -0.0080134 | -0.002009
23 | 24 | 3.8524 | 2.4655 | 6.4692e-09 | 0 | 0 | 0 | 0 | 0 | 1 | -90 | 90 | 0.0080134 | 0.002009 | -0.0080106 | -0.0020079
16 | 29 | 0.79415 | 0.50826 | 1.3336e-09 | 0 | 0 | 0 | 0 | 0 | 1 | -90 | 90 | 0.0029964 | 0.00075088 | -0.0029963 | -0.00075096
16 | 14 | 1.0905 | 0.6979 | 1.8312e-09 | 0 | 0 | 0 | 0 | 0 | 1 | -90 | 90 | 0.061348 | 0.015503 | -0.061303 | -0.015474
19 | 21 | 1.3454 | 0.86108 | 2.2594e-09 | 0 | 0 | 0 | 0 | 0 | 1 | -90 | 90 | 0.001319 | 0.00033038 | -0.001319 | -0.00033058
24 | 30 | 1.7809 | 1.1398 | 2.9906e-09 | 0 | 0 | 0 | 0 | 0 | 1 | -90 | 90 | 0.0080106 | 0.0020079 | -0.0080094 | -0.0020074
13 | 14 | 0.59973 | 0.38382 | 1.0071e-09 | 0 | 0 | 0 | 0 | 0 | 1 | -90 | 90 | -0.038645 | -0.0097774 | 0.038655 | 0.0097836
13 | 15 | 3.5602 | 2.2785 | 5.9785e-09 | 0 | 0 | 0 | 0 | 0 | 1 | -90 | 90 | 0.037255 | 0.0094292 | -0.037201 | -0.009395
14 | 17 | 0.3507 | 0.22445 | 5.8892e-10 | 0 | 0 | 0 | 0 | 0 | 1 | -90 | 90 | 0.022648 | 0.0056908 | -0.022646 | -0.0056896
15 | 18 | 5.0183 | 3.2117 | 8.4272e-09 | 0 | 0 | 0 | 0 | 0 | 1 | -90 | 90 | 0.037201 | 0.0093951 | -0.037124 | -0.0093467
17 | 28 | 2.6459 | 1.6933 | 4.4431e-09 | 0 | 0 | 0 | 0 | 0 | 1 | -90 | 90 | 0.020811 | 0.0052299 | -0.020799 | -0.0052223
17 | 25 | 1.0019 | 0.64121 | 1.6825e-09 | 0 | 0 | 0 | 0 | 0 | 1 | -90 | 90 | 0.0018352 | 0.00045966 | -0.0018352 | -0.0004598
18 | 67 | 2.1708 | 1.3893 | 3.6454e-09 | 0 | 0 | 0 | 0 | 0 | 1 | -90 | 90 | 0.036745 | 0.0092518 | -0.036713 | -0.0092313
28 | 37 | 1.3603 | 0.87059 | 2.2843e-09 | 0 | 0 | 0 | 0 | 0 | 1 | -90 | 90 | 0.0024538 | 0.00061457 | -0.0024537 | -0.00061473
28 | 36 | 3.106 | 1.9879 | 5.2158e-09 | 0 | 0 | 0 | 0 | 0 | 1 | -90 | 90 | 0.01784 | 0.0044812 | -0.017829 | -0.0044747
25 | 26 | 0.14795 | 0.094688 | 2.4845e-10 | 0 | 0 | 0 | 0 | 0 | 1 | -90 | 90 | 0.00093156 | 0.00023332 | -0.00093156 | -0.00023335
67 | 57 | 1.4324 | 0.91677 | 2.4055e-09 | 0 | 0 | 0 | 0 | 0 | 1 | -90 | 90 | 0.035064 | 0.0088183 | -0.035045 | -0.008806
37 | 38 | 1.5561 | 0.99588 | 2.613e-09 | 0 | 0 | 0 | 0 | 0 | 1 | -90 | 90 | 0.0015488 | 0.00038794 | -0.0015488 | -0.00038817
36 | 34 | 0.3687 | 0.23597 | 6.1914e-10 | 0 | 0 | 0 | 0 | 0 | 1 | -90 | 90 | 0.017278 | 0.0043367 | -0.017277 | -0.004336
26 | 27 | 0.79862 | 0.51112 | 1.3411e-09 | 0 | 0 | 0 | 0 | 0 | 1 | -90 | 90 | 0.00048168 | 0.0001206 | -0.00048168 | -0.00012072
57 | 68 | 5.2043 | 3.3308 | 8.7394e-09 | 0 | 0 | 0 | 0 | 0 | 1 | -90 | 90 | 0.024022 | 0.0060415 | -0.023989 | -0.006021
57 | 55 | 3.8014 | 2.4329 | 6.3835e-09 | 0 | 0 | 0 | 0 | 0 | 1 | -90 | 90 | 0.011023 | 0.0027645 | -0.011018 | -0.0027618
34 | 32 | 2.6355 | 1.6867 | 4.4258e-09 | 0 | 0 | 0 | 0 | 0 | 1 | -90 | 90 | 0.016533 | 0.0041494 | -0.016525 | -0.0041448
31 | 32 | 1.4536 | 0.9303 | 2.441e-09 | 0 | 0 | 0 | 0 | 0 | 1 | -90 | 90 | -0.0030121 | -0.00075488 | 0.0030122 | 0.00075473
31 | 33 | 0.29613 | 0.18952 | 4.9728e-10 | 0 | 0 | 0 | 0 | 0 | 1 | -90 | 90 | 0.0024396 | 0.0006114 | -0.0024396 | -0.00061143
32 | 35 | 5.4183 | 3.4677 | 9.0988e-09 | 0 | 0 | 0 | 0 | 0 | 1 | -90 | 90 | 0.013513 | 0.0033901 | -0.013502 | -0.0033839
35 | 50 | 2.9302 | 1.8753 | 4.9206e-09 | 0 | 0 | 0 | 0 | 0 | 1 | -90 | 90 | 0.012721 | 0.0031881 | -0.012715 | -0.0031853
50 | 51 | 1.3774 | 0.88153 | 2.313e-09 | 0 | 0 | 0 | 0 | 0 | 1 | -90 | 90 | 0.011266 | 0.002822 | -0.011264 | -0.002821
51 | 52 | 0.3068 | 0.19635 | 5.1519e-10 | 0 | 0 | 0 | 0 | 0 | 1 | -90 | 90 | 0.0062963 | 0.0015775 | -0.0062962 | -0.0015774
51 | 53 | 1.6524 | 1.0575 | 2.7748e-09 | 0 | 0 | 0 | 0 | 0 | 1 | -90 | 90 | 0.0049676 | 0.0012435 | -0.0049672 | -0.0012435
39 | 41 | 0.28244 | 0.18076 | 2.3715e-09 | 0 | 0 | 0 | 0 | 0 | 1 | -90 | 90 | -0.12899 | -0.033014 | 0.12904 | 0.033046
41 | 43 | 0.30415 | 0.19466 | 2.5538e-09 | 0 | 0 | 0 | 0 | 0 | 1 | -90 | 90 | -0.22002 | -0.056261 | 0.22018 | 0.056361
41 | 44 | 0.37456 | 0.23972 | 3.1449e-09 | 0 | 0 | 0 | 0 | 0 | 1 | -90 | 90 | 0.090981 | 0.023214 | -0.090948 | -0.023194
44 | 45 | 1.081 | 0.69185 | 9.0765e-09 | 0 | 0 | 0 | 0 | 0 | 1 | -90 | 90 | 0.089816 | 0.02291 | -0.089722 | -0.022851
45 | 46 | 0.14025 | 0.089758 | 1.1776e-09 | 0 | 0 | 0 | 0 | 0 | 1 | -90 | 90 | 0.088119 | 0.022449 | -0.088107 | -0.022442
46 | 47 | 0.46582 | 0.29813 | 3.9112e-09 | 0 | 0 | 0 | 0 | 0 | 1 | -90 | 90 | 0.08664 | 0.022074 | -0.086602 | -0.022051
47 | 48 | 0.1727 | 0.11053 | 1.4501e-09 | 0 | 0 | 0 | 0 | 0 | 1 | -90 | 90 | 0.08109 | 0.020669 | -0.081078 | -0.020662
47 | 49 | 3.294 | 2.1082 | 5.5315e-09 | 0 | 0 | 0 | 0 | 0 | 1 | -90 | 90 | 0.0055121 | 0.0013813 | -0.0055111 | -0.0013812
48 | 94 | 2.8574 | 1.8288 | 4.7984e-09 | 0 | 0 | 0 | 0 | 0 | 1 | -90 | 90 | 0.002399 | 0.00060059 | -0.0023988 | -0.00060095
48 | 91 | 0.34523 | 0.22095 | 2.8986e-09 | 0 | 0 | 0 | 0 | 0 | 1 | -90 | 90 | 0.078679 | 0.020061 | -0.078656 | -0.020047
94 | 194 | 1.6693 | 1.0683 | 2.8032e-09 | 0 | 0 | 0 | 0 | 0 | 1 | -90 | 90 | 0.0023988 | 0.00060095 | -0.0023987 | -0.00060117
91 | 92 | 1.3623 | 0.87184 | 1.1438e-08 | 0 | 0 | 0 | 0 | 0 | 1 | -90 | 90 | 0.077462 | 0.019747 | -0.077375 | -0.019692
92 | 93 | 0.15696 | 0.10045 | 1.3179e-09 | 0 | 0 | 0 | 0 | 0 | 1 | -90 | 90 | 0.076708 | 0.019525 | -0.076698 | -0.019519
52 | 62 | 2.5896 | 1.6574 | 4.3487e-09 | 0 | 0 | 0 | 0 | 0 | 1 | -90 | 90 | 0.0058705 | 0.0014709 | -0.0058696 | -0.0014707
52 | 60 | 1.0918 | 0.69875 | 1.8334e-09 | 0 | 0 | 0 | 0 | 0 | 1 | -90 | 90 | 0.00042561 | 0.0001065 | -0.00042561 | -0.00010667
53 | 65 | 1.9255 | 1.2323 | 3.2335e-09 | 0 | 0 | 0 | 0 | 0 | 1 | -90 | 90 | 0.0038038 | 0.0009519 | -0.0038035 | -0.00095202
62 | 188 | 3.5421 | 2.2669 | 5.9482e-09 | 0 | 0 | 0 | 0 | 0 | 1 | -90 | 90 | 0.0036568 | 0.00091613 | -0.0036562 | -0.00091637
65 | 66 | 4.5271 | 2.8973 | 7.6022e-09 | 0 | 0 | 0 | 0 | 0 | 1 | -90 | 90 | 0.001862 | 0.00046602 | -0.0018618 | -0.00046663
65 | 63 | 1.065 | 0.68158 | 1.7884e-09 | 0 | 0 | 0 | 0 | 0 | 1 | -90 | 90 | 0.0019415 | 0.000486 | -0.0019415 | -0.00048615
63 | 64 | 2.879 | 1.8425 | 4.8345e-09 | 0 | 0 | 0 | 0 | 0 | 1 | -90 | 90 | 0.0010464 | 0.00026181 | -0.0010463 | -0.00026225
54 | 55 | 0.45808 | 0.29317 | 7.6925e-10 | 0 | 0 | 0 | 0 | 0 | 1 | -90 | 90 | -0.010099 | -0.0025315 | 0.0101 | 0.0025318
54 | 56 | 1.5366 | 0.98345 | 2.5804e-09 | 0 | 0 | 0 | 0 | 0 | 1 | -90 | 90 | 0.0083334 | 0.0020889 | -0.0083323 | -0.0020884
56 | 58 | 0.53531 | 0.3426 | 8.9893e-10 | 0 | 0 | 0 | 0 | 0 | 1 | -90 | 90 | 0.00068304 | 0.00017111 | -0.00068303 | -0.00017119
56 | 59 | 4.322 | 2.7661 | 7.2579e-09 | 0 | 0 | 0 | 0 | 0 | 1 | -90 | 90 | 0.0076492 | 0.0019173 | -0.0076464 | -0.0019162
59 | 86 | 4.1977 | 2.6865 | 7.049e-09 | 0 | 0 | 0 | 0 | 0 | 1 | -90 | 90 | 0.0076464 | 0.0019162 | -0.0076437 | -0.0019151
68 | 71 | 2.9823 | 1.9087 | 5.0082e-09 | 0 | 0 | 0 | 0 | 0 | 1 | -90 | 90 | 0.021608 | 0.005425 | -0.021593 | -0.0054155
68 | 186 | 2.0873 | 1.3358 | 3.5051e-09 | 0 | 0 | 0 | 0 | 0 | 1 | -90 | 90 | 0.0023803 | 0.00059603 | -0.0023802 | -0.00059628
86 | 174 | 0.55307 | 0.35397 | 9.2876e-10 | 0 | 0 | 0 | 0 | 0 | 1 | -90 | 90 | 0.0068633 | 0.0017195 | -0.006863 | -0.0017194
71 | 74 | 0.93531 | 0.5986 | 1.5706e-09 | 0 | 0 | 0 | 0 | 0 | 1 | -90 | 90 | 0.00049041 | 0.00012277 | -0.00049041 | -0.00012291
71 | 75 | 2.7107 | 1.7349 | 4.5521e-09 | 0 | 0 | 0 | 0 | 0 | 1 | -90 | 90 | 0.0065251 | 0.001635 | -0.0065238 | -0.0016346
71 | 69 | 2.7434 | 1.7557 | 4.6068e-09 | 0 | 0 | 0 | 0 | 0 | 1 | -90 | 90 | 0.014577 | 0.0036577 | -0.014571 | -0.003654
186 | 187 | 1.8093 | 1.158 | 3.0383e-09 | 0 | 0 | 0 | 0 | 0 | 1 | -90 | 90 | 0.00031632 | 7.8992e-05 | -0.00031632 | -7.928e-05
174 | 175 | 1.8567 | 1.1883 | 3.118e-09 | 0 | 0 | 0 | 0 | 0 | 1 | -90 | 90 | 0.0062988 | 0.001578 | -0.006298 | -0.0015778
75 | 81 | 4.0647 | 2.6014 | 6.8258e-09 | 0 | 0 | 0 | 0 | 0 | 1 | -90 | 90 | 0.0065238 | 0.0016346 | -0.0065219 | -0.001634
69 | 70 | 1.256 | 0.80387 | 2.1092e-09 | 0 | 0 | 0 | 0 | 0 | 1 | -90 | 90 | 0.01257 | 0.0031525 | -0.012568 | -0.0031513
81 | 121 | 11.1048 | 7.1071 | 1.8648e-08 | 0 | 0 | 0 | 0 | 0 | 1 | -90 | 90 | 0.0055812 | 0.0013983 | -0.0055773 | -0.0013976
70 | 72 | 1.7284 | 1.1062 | 2.9025e-09 | 0 | 0 | 0 | 0 | 0 | 1 | -90 | 90 | 0.00086791 | 0.00021726 | -0.0008679 | -0.00021753
70 | 73 | 2.5605 | 1.6387 | 4.2998e-09 | 0 | 0 | 0 | 0 | 0 | 1 | -90 | 90 | 0.0117 | 0.0029341 | -0.011696 | -0.002932
73 | 76 | 3.8542 | 2.4667 | 6.4723e-09 | 0 | 0 | 0 | 0 | 0 | 1 | -90 | 90 | 0.010168 | 0.0025489 | -0.010163 | -0.0025467
76 | 77 | 1.1624 | 0.74395 | 1.952e-09 | 0 | 0 | 0 | 0 | 0 | 1 | -90 | 90 | 0.0092895 | 0.0023277 | -0.0092883 | -0.0023272
77 | 82 | 2.4025 | 1.5376 | 4.0344e-09 | 0 | 0 | 0 | 0 | 0 | 1 | -90 | 90 | 0.0030842 | 0.00077246 | -0.0030839 | -0.00077268
77 | 83 | 7.173 | 4.5907 | 1.2045e-08 | 0 | 0 | 0 | 0 | 0 | 1 | -90 | 90 | 0.0062042 | 0.0015547 | -0.0062011 | -0.0015539
121 | 122 | 1.0334 | 0.66138 | 1.7354e-09 | 0 | 0 | 0 | 0 | 0 | 1 | -90 | 90 | 0.0038678 | 0.00096909 | -0.0038676 | -0.00096914
82 | 85 | 1.5499 | 0.99194 | 2.6027e-09 | 0 | 0 | 0 | 0 | 0 | 1 | -90 | 90 | 0.0012179 | 0.00030499 | -0.0012179 | -0.00030522
83 | 176 | 2.8232 | 1.8068 | 4.7409e-09 | 0 | 0 | 0 | 0 | 0 | 1 | -90 | 90 | 0.0031921 | 0.00079975 | -0.0031918 | -0.00079999
85 | 84 | 0.20738 | 0.13272 | 3.4824e-10 | 0 | 0 | 0 | 0 | 0 | 1 | -90 | 90 | 0.00035827 | 8.9764e-05 | -0.00035827 | -8.9797e-05
78 | 79 | 4.0374 | 2.5839 | 6.7799e-09 | 0 | 0 | 0 | 0 | 0 | 1 | -90 | 90 | -0.00028597 | -7.1676e-05 | 0.00028597 | 7.1038e-05
79 | 80 | 3.1148 | 1.9935 | 5.2307e-09 | 0 | 0 | 0 | 0 | 0 | 1 | -90 | 90 | -0.00028597 | -7.1038e-05 | 0.00028598 | 7.0546e-05
80 | 193 | 4.1187 | 2.636 | 6.9165e-09 | 0 | 0 | 0 | 0 | 0 | 1 | -90 | 90 | 0.00015405 | 3.7959e-05 | -0.00015405 | -3.8612e-05
80 | 173 | 2.1356 | 1.3668 | 3.5863e-09 | 0 | 0 | 0 | 0 | 0 | 1 | -90 | 90 | -0.00044003 | -0.0001085 | 0.00044003 | 0.00010817
173 | 172 | 5.1814 | 3.3161 | 8.701e-09 | 0 | 0 | 0 | 0 | 0 | 1 | -90 | 90 | -0.00044003 | -0.00010817 | 0.00044004 | 0.00010735
172 | 162 | 1.2422 | 0.79501 | 2.086e-09 | 0 | 0 | 0 | 0 | 0 | 1 | -90 | 90 | -0.00092169 | -0.00022808 | 0.00092171 | 0.00022789
122 | 182 | 0.76445 | 0.48925 | 1.2837e-09 | 0 | 0 | 0 | 0 | 0 | 1 | -90 | 90 | 0.0012327 | 0.00030874 | -0.0012327 | -0.00030885
182 | 183 | 0.69365 | 0.44394 | 1.1648e-09 | 0 | 0 | 0 | 0 | 0 | 1 | -90 | 90 | 0.00029088 | 7.2796e-05 | -0.00029088 | -7.2906e-05
175 | 177 | 2.8632 | 1.8324 | 4.8081e-09 | 0 | 0 | 0 | 0 | 0 | 1 | -90 | 90 | 0.0057779 | 0.0014475 | -0.0057769 | -0.0014472
87 | 88 | 2.0979 | 1.3427 | 3.523e-09 | 0 | 0 | 0 | 0 | 0 | 1 | -90 | 90 | -0.00061878 | -0.00015508 | 0.00061879 | 0.00015474
88 | 89 | 1.8974 | 1.2143 | 3.1862e-09 | 0 | 0 | 0 | 0 | 0 | 1 | -90 | 90 | -0.0019794 | -0.00049454 | 0.0019795 | 0.00049428
88 | 90 | 1.576 | 1.0087 | 2.6466e-09 | 0 | 0 | 0 | 0 | 0 | 1 | -90 | 90 | 0.0013606 | 0.0003398 | -0.0013606 | -0.00034004
89 | 97 | 1.2549 | 0.80311 | 2.1072e-09 | 0 | 0 | 0 | 0 | 0 | 1 | -90 | 90 | -0.002824 | -0.00070594 | 0.0028242 | 0.0007058
90 | 197 | 2.8148 | 1.8015 | 4.7269e-09 | 0 | 0 | 0 | 0 | 0 | 1 | -90 | 90 | 0.00062276 | 0.00015562 | -0.00062275 | -0.00015608
90 | 195 | 0.98922 | 0.6331 | 1.6612e-09 | 0 | 0 | 0 | 0 | 0 | 1 | -90 | 90 | 0.00073784 | 0.00018443 | -0.00073783 | -0.00018459
97 | 95 | 4.6781 | 2.994 | 7.8557e-09 | 0 | 0 | 0 | 0 | 0 | 1 | -90 | 90 | -0.0038484 | -0.00096249 | 0.0038491 | 0.00096219
195 | 196 | 2.0102 | 1.2866 | 3.3757e-09 | 0 | 0 | 0 | 0 | 0 | 1 | -90 | 90 | 0.00073783 | 0.00018459 | -0.00073782 | -0.00018492
95 | 98 | 0.52252 | 0.33442 | 4.3873e-09 | 0 | 0 | 0 | 0 | 0 | 1 | -90 | 90 | 0.068313 | 0.017418 | -0.068287 | -0.017401
95 | 93 | 0.15134 | 0.09686 | 1.2707e-09 | 0 | 0 | 0 | 0 | 0 | 1 | -90 | 90 | -0.072162 | -0.01838 | 0.072171 | 0.018385
93 | 96 | 2.7212 | 1.7416 | 4.5696e-09 | 0 | 0 | 0 | 0 | 0 | 1 | -90 | 90 | 0.0045269 | 0.0011341 | -0.0045263 | -0.0011342
96 | 99 | 1.5117 | 0.96747 | 2.5385e-09 | 0 | 0 | 0 | 0 | 0 | 1 | -90 | 90 | 0.0013992 | 0.00035044 | -0.0013992 | -0.00035067
98 | 101 | 0.66049 | 0.42271 | 5.5457e-09 | 0 | 0 | 0 | 0 | 0 | 1 | -90 | 90 | 0.066495 | 0.016952 | -0.066464 | -0.016933
101 | 102 | 0.572 | 0.36608 | 4.8027e-09 | 0 | 0 | 0 | 0 | 0 | 1 | -90 | 90 | 0.063771 | 0.016258 | -0.063746 | -0.016242
102 | 103 | 0.46962 | 0.30056 | 3.9431e-09 | 0 | 0 | 0 | 0 | 0 | 1 | -90 | 90 | 0.063216 | 0.016109 | -0.063195 | -0.016097
103 | 104 | 0.32873 | 0.21038 | 2.7601e-09 | 0 | 0 | 0 | 0 | 0 | 1 | -90 | 90 | 0.06236 | 0.015887 | -0.062347 | -0.015879
104 | 105 | 0.068694 | 0.043964 | 5.7678e-10 | 0 | 0 | 0 | 0 | 0 | 1 | -90 | 90 | 0.06182 | 0.015747 | -0.061817 | -0.015745
105 | 106 | 2.8077 | 1.7969 | 2.3574e-08 | 0 | 0 | 0 | 0 | 0 | 1 | -90 | 90 | 0.061283 | 0.015611 | -0.061169 | -0.015541
106 | 107 | 2.2838 | 1.4616 | 1.9175e-08 | 0 | 0 | 0 | 0 | 0 | 1 | -90 | 90 | 0.059978 | 0.015242 | -0.059889 | -0.015187
107 | 108 | 1.2499 | 0.79991 | 1.0494e-08 | 0 | 0 | 0 | 0 | 0 | 1 | -90 | 90 | 0.052749 | 0.013398 | -0.052711 | -0.013374
108 | 109 | 0.53587 | 0.34295 | 4.4993e-09 | 0 | 0 | 0 | 0 | 0 | 1 | -90 | 90 | 0.051892 | 0.013169 | -0.051876 | -0.01316
154 | 128 | 3.7803 | 2.4194 | 3.1741e-08 | 0 | 0 | 0 | 0 | 0 | 1 | -90 | 90 | -0.039191 | -0.009863 | 0.039255 | 0.0099012
154 | 152 | 4.8172 | 3.083 | 4.0447e-08 | 0 | 0 | 0 | 0 | 0 | 1 | -90 | 90 | 0.038245 | 0.0096262 | -0.038167 | -0.0095801
128 | 126 | 2.1003 | 1.3442 | 1.7635e-08 | 0 | 0 | 0 | 0 | 0 | 1 | -90 | 90 | -0.039819 | -0.010042 | 0.039855 | 0.010064
152 | 153 | 0.91742 | 0.58715 | 7.703e-09 | 0 | 0 | 0 | 0 | 0 | 1 | -90 | 90 | 0.036939 | 0.0092722 | -0.036925 | -0.009264
109 | 110 | 0.62209 | 0.39814 | 5.2233e-09 | 0 | 0 | 0 | 0 | 0 | 1 | -90 | 90 | 0.051039 | 0.01295 | -0.051022 | -0.012939
110 | 111 | 0.74602 | 0.47745 | 6.2638e-09 | 0 | 0 | 0 | 0 | 0 | 1 | -90 | 90 | 0.050057 | 0.012699 | -0.050037 | -0.012687
110 | 112 | 1.9782 | 1.2661 | 3.322e-09 | 0 | 0 | 0 | 0 | 0 | 1 | -90 | 90 | 0.00096432 | 0.00023968 | -0.0009643 | -0.00023999
113 | 114 | 0.50308 | 0.32197 | 4.2241e-09 | 0 | 0 | 0 | 0 | 0 | 1 | -90 | 90 | 0.044743 | 0.011337 | -0.044732 | -0.011331
113 | 137 | 14.0159 | 8.9702 | 2.3536e-08 | 0 | 0 | 0 | 0 | 0 | 1 | -90 | 90 | 0.0041932 | 0.0010425 | -0.0041905 | -0.001043
113 | 111 | 3.277 | 2.0973 | 2.7515e-08 | 0 | 0 | 0 | 0 | 0 | 1 | -90 | 90 | -0.049301 | -0.012471 | 0.049388 | 0.012524
114 | 115 | 0.25339 | 0.16217 | 2.1276e-09 | 0 | 0 | 0 | 0 | 0 | 1 | -90 | 90 | 0.044593 | 0.011296 | -0.044587 | -0.011293
137 | 135 | 0.94679 | 0.60595 | 1.5899e-09 | 0 | 0 | 0 | 0 | 0 | 1 | -90 | 90 | 0.0038019 | 0.00094562 | -0.0038017 | -0.00094568
112 | 184 | 4.8068 | 3.0764 | 8.0719e-09 | 0 | 0 | 0 | 0 | 0 | 1 | -90 | 90 | 0.00072996 | 0.00018126 | -0.00072993 | -0.00018203
184 | 185 | 5.6549 | 3.6191 | 9.4961e-09 | 0 | 0 | 0 | 0 | 0 | 1 | -90 | 90 | 0.00072993 | 0.00018203 | -0.0007299 | -0.00018293
126 | 127 | 1.0472 | 0.6702 | 8.7926e-09 | 0 | 0 | 0 | 0 | 0 | 1 | -90 | 90 | -0.041746 | -0.010538 | 0.041766 | 0.01055
115 | 118 | 0.050526 | 0.032337 | 4.2423e-10 | 0 | 0 | 0 | 0 | 0 | 1 | -90 | 90 | 0.044404 | 0.011247 | -0.044403 | -0.011246
134 | 135 | 0.78691 | 0.50362 | 1.3214e-09 | 0 | 0 | 0 | 0 | 0 | 1 | -90 | 90 | -0.0034738 | -0.00086359 | 0.0034739 | 0.00086353
134 | 136 | 0.68164 | 0.43625 | 1.1447e-09 | 0 | 0 | 0 | 0 | 0 | 1 | -90 | 90 | 0.0021788 | 0.00053902 | -0.0021788 | -0.0005391
136 | 190 | 29.9644 | 19.1772 | 5.0318e-08 | 0 | 0 | 0 | 0 | 0 | 1 | -90 | 90 | 0.0021788 | 0.00053911 | -0.0021772 | -0.00054299
190 | 189 | 1.0027 | 0.64174 | 1.6838e-09 | 0 | 0 | 0 | 0 | 0 | 1 | -90 | 90 | 0.0020848 | 0.00051983 | -0.0020847 | -0.00051996
118 | 116 | 0.23043 | 0.14747 | 1.9347e-09 | 0 | 0 | 0 | 0 | 0 | 1 | -90 | 90 | 0.044139 | 0.01118 | -0.044134 | -0.011177
116 | 117 | 0.29745 | 0.19037 | 2.4975e-09 | 0 | 0 | 0 | 0 | 0 | 1 | -90 | 90 | 0.043497 | 0.011017 | -0.043491 | -0.011014
117 | 119 | 0.94945 | 0.60765 | 7.9719e-09 | 0 | 0 | 0 | 0 | 0 | 1 | -90 | 90 | 0.042632 | 0.010798 | -0.042613 | -0.010787
119 | 120 | 0.21911 | 0.14023 | 1.8397e-09 | 0 | 0 | 0 | 0 | 0 | 1 | -90 | 90 | 0.042613 | 0.010787 | -0.042608 | -0.010784
120 | 150 | 6.8232 | 4.3669 | 1.1458e-08 | 0 | 0 | 0 | 0 | 0 | 1 | -90 | 90 | 0.00077209 | 0.00019241 | -0.00077204 | -0.0001935
120 | 127 | 3.6542 | 2.3387 | 3.0682e-08 | 0 | 0 | 0 | 0 | 0 | 1 | -90 | 90 | 0.041836 | 0.010592 | -0.041766 | -0.01055
123 | 124 | 3.5691 | 2.2842 | 5.9934e-09 | 0 | 0 | 0 | 0 | 0 | 1 | -90 | 90 | -0.00058555 | -0.00014676 | 0.00058556 | 0.00014618
124 | 125 | 3.6029 | 2.3058 | 6.0502e-09 | 0 | 0 | 0 | 0 | 0 | 1 | -90 | 90 | -0.0012146 | -0.00030273 | 0.0012147 | 0.00030218
124 | 198 | 6.8757 | 4.4004 | 1.1546e-08 | 0 | 0 | 0 | 0 | 0 | 1 | -90 | 90 | 0.00062903 | 0.00015655 | -0.000629 | -0.00015765
125 | 189 | 2.0052 | 1.2833 | 3.3673e-09 | 0 | 0 | 0 | 0 | 0 | 1 | -90 | 90 | -0.0019637 | -0.00048992 | 0.0019638 | 0.00048965
129 | 130 | 4.2198 | 2.7006 | 7.0861e-09 | 0 | 0 | 0 | 0 | 0 | 1 | -90 | 90 | 0.0036666 | 0.00091779 | -0.003666 | -0.00091806
129 | 131 | 7.8981 | 5.0548 | 1.3263e-08 | 0 | 0 | 0 | 0 | 0 | 1 | -90 | 90 | -0.0044731 | -0.0011199 | 0.0044748 | 0.0011198
130 | 132 | 3.0098 | 1.9263 | 5.0543e-09 | 0 | 0 | 0 | 0 | 0 | 1 | -90 | 90 | 0.002825 | 0.00070728 | -0.0028248 | -0.00070759
131 | 133 | 1.4541 | 0.93065 | 1.2209e-08 | 0 | 0 | 0 | 0 | 0 | 1 | -90 | 90 | -0.029486 | -0.0073887 | 0.0295 | 0.0073966
131 | 167 | 5.0343 | 3.2219 | 4.227e-08 | 0 | 0 | 0 | 0 | 0 | 1 | -90 | 90 | 0.025011 | 0.006269 | -0.024976 | -0.0062505
132 | 147 | 1.2904 | 0.82587 | 2.167e-09 | 0 | 0 | 0 | 0 | 0 | 1 | -90 | 90 | 0.0017972 | 0.00045004 | -0.0017971 | -0.00045022
133 | 142 | 1.9405 | 1.2419 | 1.6293e-08 | 0 | 0 | 0 | 0 | 0 | 1 | -90 | 90 | -0.0295 | -0.0073966 | 0.029519 | 0.0074071
167 | 166 | 0.49488 | 0.31673 | 4.1552e-09 | 0 | 0 | 0 | 0 | 0 | 1 | -90 | 90 | 0.020084 | 0.0050245 | -0.020082 | -0.0050234
139 | 142 | 3.4619 | 2.2156 | 5.8134e-09 | 0 | 0 | 0 | 0 | 0 | 1 | -90 | 90 | -0.0063577 | -0.00159 | 0.0063593 | 0.0015904
139 | 138 | 1.859 | 1.1897 | 3.1217e-09 | 0 | 0 | 0 | 0 | 0 | 1 | -90 | 90 | 0.0063577 | 0.00159 | -0.0063569 | -0.0015897
142 | 153 | 0.88728 | 0.56786 | 7.4499e-09 | 0 | 0 | 0 | 0 | 0 | 1 | -90 | 90 | -0.035878 | -0.0089975 | 0.035891 | 0.009005
138 | 140 | 1.6388 | 1.0488 | 2.752e-09 | 0 | 0 | 0 | 0 | 0 | 1 | -90 | 90 | 0.0055247 | 0.0013812 | -0.0055242 | -0.0013811
147 | 151 | 1.4842 | 0.94986 | 2.4923e-09 | 0 | 0 | 0 | 0 | 0 | 1 | -90 | 90 | 0.0017971 | 0.00045022 | -0.0017971 | -0.00045042
166 | 169 | 1.7702 | 1.1329 | 1.4863e-08 | 0 | 0 | 0 | 0 | 0 | 1 | -90 | 90 | 0.017341 | 0.0043366 | -0.017335 | -0.0043342
166 | 165 | 0.57562 | 0.3684 | 9.6663e-10 | 0 | 0 | 0 | 0 | 0 | 1 | -90 | 90 | 0.0027415 | 0.0006868 | -0.0027415 | -0.00068687
169 | 192 | 4.1166 | 2.6346 | 3.4564e-08 | 0 | 0 | 0 | 0 | 0 | 1 | -90 | 90 | 0.0081835 | 0.0020406 | -0.0081804 | -0.0020419
165 | 164 | 0.91594 | 0.5862 | 1.5381e-09 | 0 | 0 | 0 | 0 | 0 | 1 | -90 | 90 | 0.0027415 | 0.00068687 | -0.0027414 | -0.00068696
140 | 143 | 1.3543 | 0.86675 | 2.2742e-09 | 0 | 0 | 0 | 0 | 0 | 1 | -90 | 90 | 0.0034859 | 0.00087038 | -0.0034857 | -0.00087048
140 | 141 | 1.0779 | 0.68985 | 1.8101e-09 | 0 | 0 | 0 | 0 | 0 | 1 | -90 | 90 | 0.0020383 | 0.00051071 | -0.0020382 | -0.00051085
143 | 146 | 1.8282 | 1.17 | 3.07e-09 | 0 | 0 | 0 | 0 | 0 | 1 | -90 | 90 | 0.0034857 | 0.00087048 | -0.0034855 | -0.00087061
146 | 144 | 1.5576 | 0.99684 | 2.6156e-09 | 0 | 0 | 0 | 0 | 0 | 1 | -90 | 90 | 0.0032642 | 0.00081515 | -0.003264 | -0.00081528
164 | 163 | 1.0436 | 0.66788 | 1.7524e-09 | 0 | 0 | 0 | 0 | 0 | 1 | -90 | 90 | 0.0021046 | 0.00052736 | -0.0021046 | -0.0005275
144 | 145 | 0.75638 | 0.48409 | 1.2702e-09 | 0 | 0 | 0 | 0 | 0 | 1 | -90 | 90 | 0.0015399 | 0.00038315 | -0.0015399 | -0.00038326
145 | 149 | 14.0081 | 8.9652 | 2.3523e-08 | 0 | 0 | 0 | 0 | 0 | 1 | -90 | 90 | 0.0012128 | 0.0003013 | -0.0012126 | -0.00030339
149 | 148 | 3.5086 | 2.2455 | 5.8919e-09 | 0 | 0 | 0 | 0 | 0 | 1 | -90 | 90 | 0.0012126 | 0.00030339 | -0.0012126 | -0.00030391
192 | 191 | 1.4656 | 0.93799 | 1.2306e-08 | 0 | 0 | 0 | 0 | 0 | 1 | -90 | 90 | 0.0068784 | 0.0017156 | -0.0068776 | -0.0017162
155 | 156 | 1.8968 | 1.214 | 3.1853e-09 | 0 | 0 | 0 | 0 | 0 | 1 | -90 | 90 | -0.0020079 | -0.00050326 | 0.0020079 | 0.00050301
156 | 157 | 4.2282 | 2.706 | 7.1002e-09 | 0 | 0 | 0 | 0 | 0 | 1 | -90 | 90 | -0.0022718 | -0.00056914 | 0.002272 | 0.00056863
157 | 171 | 3.343 | 2.1395 | 5.6137e-09 | 0 | 0 | 0 | 0 | 0 | 1 | -90 | 90 | -0.0033679 | -0.0008433 | 0.0033683 | 0.00084305
161 | 191 | 6.0477 | 3.8705 | 2.0311e-08 | 0 | 0 | 0 | 0 | 0 | 1 | -90 | 90 | -0.0068744 | -0.0017161 | 0.0068776 | 0.0017162
161 | 170 | 10.0268 | 6.4172 | 1.6838e-08 | 0 | 0 | 0 | 0 | 0 | 1 | -90 | 90 | 0.0041472 | 0.0010373 | -0.0041453 | -0.0010377
161 | 159 | 1.1025 | 0.70558 | 1.8513e-09 | 0 | 0 | 0 | 0 | 0 | 1 | -90 | 90 | 0.0023382 | 0.00058129 | -0.0023382 | -0.00058142
170 | 171 | 0.94746 | 0.60637 | 1.591e-09 | 0 | 0 | 0 | 0 | 0 | 1 | -90 | 90 | 0.0033685 | 0.00084297 | -0.0033683 | -0.00084305
159 | 158 | 7.6526 | 4.8977 | 1.2851e-08 | 0 | 0 | 0 | 0 | 0 | 1 | -90 | 90 | 0.0016077 | 0.00039833 | -0.0016075 | -0.0003994
158 | 160 | 0.82274 | 0.52655 | 1.3816e-09 | 0 | 0 | 0 | 0 | 0 | 1 | -90 | 90 | 0.0013237 | 0.00032828 | -0.0013237 | -0.0003284
160 | 162 | 1.5523 | 0.99348 | 2.6067e-09 | 0 | 0 | 0 | 0 | 0 | 1 | -90 | 90 | 0.0010965 | 0.00027145 | -0.0010965 | -0.00027169
177 | 178 | 2.1963 | 1.4056 | 3.6882e-09 | 0 | 0 | 0 | 0 | 0 | 1 | -90 | 90 | 0.0051044 | 0.0012787 | -0.0051037 | -0.0012786
178 | 181 | 2.3145 | 1.4813 | 3.8867e-09 | 0 | 0 | 0 | 0 | 0 | 1 | -90 | 90 | 0.0044284 | 0.0011094 | -0.0044279 | -0.0011094
181 | 180 | 2.0468 | 1.31 | 3.4372e-09 | 0 | 0 | 0 | 0 | 0 | 1 | -90 | 90 | 0.0029647 | 0.00074269 | -0.0029645 | -0.00074289
180 | 179 | 0.87094 | 0.5574 | 1.4625e-09 | 0 | 0 | 0 | 0 | 0 | 1 | -90 | 90 | 0.0015566 | 0.00039001 | -0.0015566 | -0.00039013