## bus_data
BUS_I | BUS_TYPE | Pd | Qd | Gs | Bs | area | Vm | Va | baseKV | zone | Vmax | Vmin
119 | 1 | 0.00051024 | 0.00012788 | 0 | 0 | 1 | 0.97057 | -0.56812 | 0.4 | 1 | 1.1 | 0.9
120 | 1 | 0.0017139 | 0.00042956 | 0 | 0 | 1 | 0.97058 | -0.56777 | 0.4 | 1 | 1.1 | 0.9
132 | 1 | 0 | 0 | 0 | 0 | 1 | 0.97067 | -0.56606 | 0.4 | 1 | 1.1 | 0.9
133 | 1 | 0.0036183 | 0.00090683 | 0 | 0 | 1 | 0.97074 | -0.56471 | 0.4 | 1 | 1.1 | 0.9
168 | 1 | 0 | 0 | 0 | 0 | 1 | 0.97102 | -0.55914 | 0.4 | 1 | 1.1 | 0.9
135 | 1 | 0.00088727 | 0.00022237 | 0 | 0 | 1 | 0.99341 | -0.12657 | 0.4 | 1 | 1.1 | 0.9
174 | 1 | 0.003813 | 0.00095563 | 0 | 0 | 1 | 0.99344 | -0.12615 | 0.4 | 1 | 1.1 | 0.9
140 | 1 | 0.0010373 | 0.00025997 | 0 | 0 | 1 | 0.99056 | -0.18024 | 0.4 | 1 | 1.1 | 0.9
141 | 1 | 0 | 0 | 0 | 0 | 1 | 0.99058 | -0.17986 | 0.4 | 1 | 1.1 | 0.9
142 | 1 | 0.0053795 | 0.0013482 | 0 | 0 | 1 | 0.99003 | -0.19051 | 0.4 | 1 | 1.1 | 0.9
143 | 1 | 0.0015754 | 0.00039483 | 0 | 0 | 1 | 0.99078 | -0.17588 | 0.4 | 1 | 1.1 | 0.9
144 | 1 | 0 | 0 | 0 | 0 | 1 | 0.99087 | -0.17422 | 0.4 | 1 | 1.1 | 0.9
158 | 1 | 0 | 0 | 0 | 0 | 1 | 0.99104 | -0.17092 | 0.4 | 1 | 1.1 | 0.9
145 | 1 | 0.0018235 | 0.00045701 | 0 | 0 | 1 | 0.97099 | -0.55965 | 0.4 | 1 | 1.1 | 0.9
146 | 1 | 0.0021101 | 0.00052884 | 0 | 0 | 1 | 0.97099 | -0.55981 | 0.4 | 1 | 1.1 | 0.9
147 | 1 | 0.0021185 | 0.00053096 | 0 | 0 | 1 | 0.97107 | -0.55809 | 0.4 | 1 | 1.1 | 0.9
148 | 1 | 0.0040554 | 0.0010164 | 0 | 0 | 1 | 0.97114 | -0.55667 | 0.4 | 1 | 1.1 | 0.9
152 | 1 | 0.00048495 | 0.00012154 | 0 | 0 | 1 | 0.97115 | -0.55657 | 0.4 | 1 | 1.1 | 0.9
149 | 1 | 0 | 0 | 0 | 0 | 1 | 0.98803 | -0.22764 | 0.4 | 1 | 1.1 | 0.9
150 | 1 | 0 | 0 | 0 | 0 | 1 | 0.98812 | -0.22602 | 0.4 | 1 | 1.1 | 0.9
151 | 1 | 0.0021515 | 0.00053921 | 0 | 0 | 1 | 0.98798 | -0.22863 | 0.4 | 1 | 1.1 | 0.9
189 | 1 | 0.0017296 | 0.00043348 | 0 | 0 | 1 | 0.98851 | -0.21846 | 0.4 | 1 | 1.1 | 0.9
188 | 1 | 0.0036821 | 0.00092282 | 0 | 0 | 1 | 0.98695 | -0.24842 | 0.4 | 1 | 1.1 | 0.9
184 | 1 | 0.0010248 | 0.00025685 | 0 | 0 | 1 | 0.97156 | -0.54844 | 0.4 | 1 | 1.1 | 0.9
153 | 1 | 0.0014427 | 0.00036158 | 0 | 0 | 1 | 0.99188 | -0.15458 | 0.4 | 1 | 1.1 | 0.9
154 | 1 | 0.0011343 | 0.00028429 | 0 | 0 | 1 | 0.99218 | -0.14884 | 0.4 | 1 | 1.1 | 0.9
155 | 1 | 0 | 0 | 0 | 0 | 1 | 0.99141 | -0.16373 | 0.4 | 1 | 1.1 | 0.9
156 | 1 | 0.0016294 | 0.00040838 | 0 | 0 | 1 | 0.99229 | -0.14673 | 0.4 | 1 | 1.1 | 0.9
157 | 1 | 0.0012771 | 0.00032006 | 0 | 0 | 1 | 0.99125 | -0.16693 | 0.4 | 1 | 1.1 | 0.9
159 | 1 | 0 | 0 | 0 | 0 | 1 | 0.99295 | -0.13389 | 0.4 | 1 | 1.1 | 0.9
160 | 1 | 0.001089 | 0.00027293 | 0 | 0 | 1 | 0.99115 | -0.16869 | 0.4 | 1 | 1.1 | 0.9
233 | 1 | 0.00027303 | 6.8428e-05 | 0 | 0 | 1 | 0.99103 | -0.17103 | 0.4 | 1 | 1.1 | 0.9
193 | 1 | 0.0032055 | 0.00080338 | 0 | 0 | 1 | 0.99291 | -0.13471 | 0.4 | 1 | 1.1 | 0.9
194 | 1 | 0.0017517 | 0.00043901 | 0 | 0 | 1 | 0.99309 | -0.13126 | 0.4 | 1 | 1.1 | 0.9
215 | 1 | 0.0009449 | 0.00023681 | 0 | 0 | 1 | 0.99081 | -0.17529 | 0.4 | 1 | 1.1 | 0.9
161 | 1 | 0.0012767 | 0.00031997 | 0 | 0 | 1 | 0.97986 | -0.38555 | 0.4 | 1 | 1.1 | 0.9
162 | 1 | 0.00050638 | 0.00012691 | 0 | 0 | 1 | 0.98012 | -0.38059 | 0.4 | 1 | 1.1 | 0.9
163 | 1 | 0.0017909 | 0.00044884 | 0 | 0 | 1 | 0.9786 | -0.41006 | 0.4 | 1 | 1.1 | 0.9
164 | 1 | 0.0025561 | 0.00064062 | 0 | 0 | 1 | 0.98075 | -0.36824 | 0.4 | 1 | 1.1 | 0.9
165 | 1 | 0.0023865 | 0.0005981 | 0 | 0 | 1 | 0.9784 | -0.41407 | 0.4 | 1 | 1.1 | 0.9
166 | 1 | 0.0027947 | 0.00070042 | 0 | 0 | 1 | 0.9817 | -0.34973 | 0.4 | 1 | 1.1 | 0.9
167 | 1 | 0.00060567 | 0.00015179 | 0 | 0 | 1 | 0.97815 | -0.41897 | 0.4 | 1 | 1.1 | 0.9
187 | 1 | 0.0035784 | 0.00089684 | 0 | 0 | 1 | 0.98325 | -0.31979 | 0.4 | 1 | 1.1 | 0.9
225 | 1 | 0.002604 | 0.00065263 | 0 | 0 | 1 | 0.97775 | -0.42679 | 0.4 | 1 | 1.1 | 0.9
169 | 1 | 0 | 0 | 0 | 0 | 1 | 0.97121 | -0.55548 | 0.4 | 1 | 1.1 | 0.9
171 | 1 | 0.00056121 | 0.00014065 | 0 | 0 | 1 | 0.97112 | -0.55717 | 0.4 | 1 | 1.1 | 0.9
172 | 1 | 0.0017926 | 0.00044926 | 0 | 0 | 1 | 0.9713 | -0.55354 | 0.4 | 1 | 1.1 | 0.9
170 | 1 | 0.0014301 | 0.00035842 | 0 | 0 | 1 | 0.995 | -0.095887 | 0.4 | 1 | 1.1 | 0.9
173 | 1 | 0 | 0 | 0 | 0 | 1 | 0.99508 | -0.094419 | 0.4 | 1 | 1.1 | 0.9
202 | 1 | 0.0017076 | 0.00042797 | 0 | 0 | 1 | 0.97107 | -0.55822 | 0.4 | 1 | 1.1 | 0.9
230 | 1 | 0.0020284 | 0.00050837 | 0 | 0 | 1 | 0.97177 | -0.54432 | 0.4 | 1 | 1.1 | 0.9
191 | 1 | 0 | 0 | 0 | 0 | 1 | 0.99558 | -0.084763 | 0.4 | 1 | 1.1 | 0.9
206 | 1 | 0.0026828 | 0.00067238 | 0 | 0 | 1 | 0.99498 | -0.096372 | 0.4 | 1 | 1.1 | 0.9
175 | 1 | 0.0064858 | 0.0016255 | 0 | 0 | 1 | 0.9935 | -0.12493 | 0.4 | 1 | 1.1 | 0.9
176 | 1 | 0.0027205 | 0.00068182 | 0 | 0 | 1 | 0.99425 | -0.11044 | 0.4 | 1 | 1.1 | 0.9
190 | 1 | 0 | 0 | 0 | 0 | 1 | 0.99518 | -0.092391 | 0.4 | 1 | 1.1 | 0.9
177 | 1 | 0.0025874 | 0.00064846 | 0 | 0 | 1 | 0.99173 | -0.15903 | 0.4 | 1 | 1.1 | 0.9
178 | 1 | 0.00095206 | 0.00023861 | 0 | 0 | 1 | 0.99182 | -0.15733 | 0.4 | 1 | 1.1 | 0.9
179 | 1 | 0.0016467 | 0.00041271 | 0 | 0 | 1 | 0.99118 | -0.16967 | 0.4 | 1 | 1.1 | 0.9
180 | 1 | 0.0031772 | 0.00079629 | 0 | 0 | 1 | 0.99297 | -0.13499 | 0.4 | 1 | 1.1 | 0.9
181 | 1 | 0.0036627 | 0.00091796 | 0 | 0 | 1 | 0.99108 | -0.1717 | 0.4 | 1 | 1.1 | 0.9
182 | 1 | 0.00088822 | 0.00022261 | 0 | 0 | 1 | 0.99392 | -0.11676 | 0.4 | 1 | 1.1 | 0.9
183 | 1 | 0 | 0 | 0 | 0 | 1 | 0.99089 | -0.1754 | 0.4 | 1 | 1.1 | 0.9
204 | 1 | 0.0063955 | 0.0016029 | 0 | 0 | 1 | 0.99063 | -0.18031 | 0.4 | 1 | 1.1 | 0.9
185 | 1 | 0.0044628 | 0.0011185 | 0 | 0 | 1 | 0.97158 | -0.54809 | 0.4 | 1 | 1.1 | 0.9
221 | 1 | 0.00089749 | 0.00022493 | 0 | 0 | 1 | 0.972 | -0.53971 | 0.4 | 1 | 1.1 | 0.9
186 | 1 | 0.007879 | 0.0019747 | 0 | 0 | 1 | 0.98559 | -0.27469 | 0.4 | 1 | 1.1 | 0.9
199 | 1 | 0.0037731 | 0.00094563 | 0 | 0 | 1 | 0.98915 | -0.20622 | 0.4 | 1 | 1.1 | 0.9
192 | 1 | 0.0010505 | 0.00026327 | 0 | 0 | 1 | 0.99616 | -0.073629 | 0.4 | 1 | 1.1 | 0.9
218 | 1 | 0.00157 | 0.00039349 | 0 | 0 | 1 | 0.99622 | -0.072507 | 0.4 | 1 | 1.1 | 0.9
195 | 1 | 0 | 0 | 0 | 0 | 1 | 0.99398 | -0.11409 | 0.4 | 1 | 1.1 | 0.9
196 | 1 | 0.0025259 | 0.00063305 | 0 | 0 | 1 | 0.99601 | -0.075445 | 0.4 | 1 | 1.1 | 0.9
197 | 1 | 0.0054349 | 0.0013621 | 0 | 0 | 1 | 0.99072 | -0.17613 | 0.4 | 1 | 1.1 | 0.9
198 | 1 | 0.00383 | 0.00095988 | 0 | 0 | 1 | 0.99788 | -0.040016 | 0.4 | 1 | 1.1 | 0.9
213 | 3 | 0.0014407 | 0.00036108 | 0 | 0 | 1 | 1 | 0 | 0.4 | 1 | 1.1 | 0.9
200 | 1 | 0.0018257 | 0.00045757 | 0 | 0 | 1 | 0.97089 | -0.56176 | 0.4 | 1 | 1.1 | 0.9
201 | 1 | 0.001396 | 0.00034988 | 0 | 0 | 1 | 0.97086 | -0.56224 | 0.4 | 1 | 1.1 | 0.9
203 | 1 | 0.0030366 | 0.00076105 | 0 | 0 | 1 | 0.97079 | -0.56373 | 0.4 | 1 | 1.1 | 0.9
205 | 1 | 0.0047802 | 0.001198 | 0 | 0 | 1 | 0.99037 | -0.18552 | 0.4 | 1 | 1.1 | 0.9
224 | 1 | 0.0037607 | 0.00094252 | 0 | 0 | 1 | 0.99036 | -0.1856 | 0.4 | 1 | 1.1 | 0.9
207 | 1 | 0.0046012 | 0.0011532 | 0 | 0 | 1 | 0.99487 | -0.098477 | 0.4 | 1 | 1.1 | 0.9
208 | 1 | 0 | 0 | 0 | 0 | 1 | 0.97686 | -0.44411 | 0.4 | 1 | 1.1 | 0.9
229 | 1 | 0 | 0 | 0 | 0 | 1 | 0.97332 | -0.51376 | 0.4 | 1 | 1.1 | 0.9
209 | 1 | 0.0028773 | 0.00072113 | 0 | 0 | 1 | 0.98552 | -0.27829 | 0.4 | 1 | 1.1 | 0.9
210 | 1 | 0.0015364 | 0.00038505 | 0 | 0 | 1 | 0.98545 | -0.27955 | 0.4 | 1 | 1.1 | 0.9
211 | 1 | 0 | 0 | 0 | 0 | 1 | 0.98568 | -0.27519 | 0.4 | 1 | 1.1 | 0.9
212 | 1 | 0.0023081 | 0.00057848 | 0 | 0 | 1 | 0.9859 | -0.27087 | 0.4 | 1 | 1.1 | 0.9
235 | 1 | 0 | 0 | 0 | 0 | 1 | 0.98757 | -0.23835 | 0.4 | 1 | 1.1 | 0.9
214 | 1 | 0 | 0 | 0 | 0 | 1 | 0.99719 | -0.053867 | 0.4 | 1 | 1.1 | 0.9
219 | 1 | 0.007668 | 0.0019218 | 0 | 0 | 1 | 0.99704 | -0.056663 | 0.4 | 1 | 1.1 | 0.9
216 | 1 | 0.00068174 | 0.00017086 | 0 | 0 | 1 | 0.99046 | -0.18215 | 0.4 | 1 | 1.1 | 0.9
217 | 1 | 0.0012221 | 0.00030629 | 0 | 0 | 1 | 0.99019 | -0.1874 | 0.4 | 1 | 1.1 | 0.9
239 | 1 | 0.0019215 | 0.00048157 | 0 | 0 | 1 | 0.98896 | -0.21125 | 0.4 | 1 | 1.1 | 0.9
220 | 1 | 0.00085648 | 0.00021465 | 0 | 0 | 1 | 0.99702 | -0.057176 | 0.4 | 1 | 1.1 | 0.9
222 | 1 | 0.001713 | 0.00042931 | 0 | 0 | 1 | 0.97225 | -0.53476 | 0.4 | 1 | 1.1 | 0.9
223 | 1 | 0 | 0 | 0 | 0 | 1 | 0.97261 | -0.52767 | 0.4 | 1 | 1.1 | 0.9
226 | 1 | 0.0033006 | 0.00082722 | 0 | 0 | 1 | 0.97246 | -0.53072 | 0.4 | 1 | 1.1 | 0.9
227 | 1 | 0.0021739 | 0.00054484 | 0 | 0 | 1 | 0.97266 | -0.52672 | 0.4 | 1 | 1.1 | 0.9
228 | 1 | 0.0047309 | 0.0011857 | 0 | 0 | 1 | 0.97243 | -0.53119 | 0.4 | 1 | 1.1 | 0.9
234 | 1 | 0.0039972 | 0.0010018 | 0 | 0 | 1 | 0.97291 | -0.52187 | 0.4 | 1 | 1.1 | 0.9
231 | 1 | 0.00068927 | 0.00017275 | 0 | 0 | 1 | 0.97189 | -0.54189 | 0.4 | 1 | 1.1 | 0.9
232 | 1 | 0.0013871 | 0.00034764 | 0 | 0 | 1 | 0.97217 | -0.53634 | 0.4 | 1 | 1.1 | 0.9
238 | 1 | 0.0026889 | 0.0006739 | 0 | 0 | 1 | 0.97247 | -0.53049 | 0.4 | 1 | 1.1 | 0.9
236 | 1 | 0.0010814 | 0.00027103 | 0 | 0 | 1 | 0.98809 | -0.22826 | 0.4 | 1 | 1.1 | 0.9
237 | 1 | 0 | 0 | 0 | 0 | 1 | 0.98891 | -0.21222 | 0.4 | 1 | 1.1 | 0.9

## generator_data
GEN_BUS | PG | QG | QMAX | QMIN | VG | MBASE | GEN_STATUS | PMAX | PMIN
213 | 0.20318 | 0.051973 | 10 | -10 | 1 | 100 | 1 | 10 | 0

## branch_data
F_BUS | T_BUS | BR_R | BR_X | BR_B | RATE_A | RATE_B | RATE_C | TAP | SHIFT | BR_STATUS | ANGMIN | ANGMAX | P_in | Q_in | P_out | Q_out
119 | 120 | 2.8358 | 1.8149 | 4.7621e-09 | 0 | 0 | 0 | 0 | 0 | 1 | -90 | 90 | -0.00051022 | -0.00012789 | 0.00051023 | 0.00012744
120 | 132 | 3.25 | 2.08 | 5.4576e-09 | 0 | 0 | 0 | 0 | 0 | 1 | -90 | 90 | -0.0022241 | -0.00055702 | 0.0022243 | 0.00055662
132 | 133 | 2.57 | 1.6448 | 4.3157e-09 | 0 | 0 | 0 | 0 | 0 | 1 | -90 | 90 | -0.0022243 | -0.00055662 | 0.0022244 | 0.00055631
133 | 168 | 4.0231 | 2.5748 | 6.7558e-09 | 0 | 0 | 0 | 0 | 0 | 1 | -90 | 90 | -0.0058426 | -0.0014632 | 0.0058442 | 0.0014635
168 | 169 | 2.6491 | 1.6954 | 4.4485e-09 | 0 | 0 | 0 | 0 | 0 | 1 | -90 | 90 | -0.0058442 | -0.0014635 | 0.0058452 | 0.0014638
135 | 174 | 2.0998 | 1.3439 | 3.5262e-09 | 0 | 0 | 0 | 0 | 0 | 1 | -90 | 90 | -0.00088727 | -0.00022237 | 0.00088729 | 0.00022203
174 | 175 | 1.1446 | 0.73255 | 1.9221e-09 | 0 | 0 | 0 | 0 | 0 | 1 | -90 | 90 | -0.0047003 | -0.0011777 | 0.0047006 | 0.0011777
140 | 141 | 1.6287 | 1.0424 | 2.735e-09 | 0 | 0 | 0 | 0 | 0 | 1 | -90 | 90 | -0.0010373 | -0.00025998 | 0.0010373 | 0.00025972
141 | 142 | 8.7048 | 5.5711 | 1.4618e-08 | 0 | 0 | 0 | 0 | 0 | 1 | -90 | 90 | 0.0053822 | 0.0013485 | -0.0053795 | -0.0013482
141 | 143 | 2.7281 | 1.746 | 4.5813e-09 | 0 | 0 | 0 | 0 | 0 | 1 | -90 | 90 | -0.0064195 | -0.0016083 | 0.0064207 | 0.0016086
143 | 144 | 0.90984 | 0.58229 | 1.5279e-09 | 0 | 0 | 0 | 0 | 0 | 1 | -90 | 90 | -0.0079961 | -0.0020034 | 0.0079967 | 0.0020037
144 | 158 | 1.8163 | 1.1624 | 3.0501e-09 | 0 | 0 | 0 | 0 | 0 | 1 | -90 | 90 | -0.0079967 | -0.0020037 | 0.007998 | 0.0020042
158 | 233 | 1.7458 | 1.1173 | 2.9316e-09 | 0 | 0 | 0 | 0 | 0 | 1 | -90 | 90 | 0.00027303 | 6.8141e-05 | -0.00027303 | -6.8428e-05
158 | 155 | 3.8278 | 2.4498 | 6.4278e-09 | 0 | 0 | 0 | 0 | 0 | 1 | -90 | 90 | -0.008271 | -0.0020723 | 0.0082739 | 0.0020735
145 | 146 | 0.32286 | 0.20663 | 5.4216e-10 | 0 | 0 | 0 | 0 | 0 | 1 | -90 | 90 | 0.00211 | 0.00052882 | -0.00211 | -0.00052886
145 | 147 | 1.6694 | 1.0684 | 2.8034e-09 | 0 | 0 | 0 | 0 | 0 | 1 | -90 | 90 | -0.0039335 | -0.00098585 | 0.0039337 | 0.00098578
147 | 148 | 0.99725 | 0.63824 | 1.6747e-09 | 0 | 0 | 0 | 0 | 0 | 1 | -90 | 90 | -0.0060522 | -0.0015168 | 0.0060526 | 0.0015169
148 | 152 | 0.040725 | 0.026064 | 6.8388e-11 | 0 | 0 | 0 | 0 | 0 | 1 | -90 | 90 | -0.010108 | -0.0025333 | 0.010108 | 0.0025333
152 | 184 | 3.2448 | 2.0767 | 5.4488e-09 | 0 | 0 | 0 | 0 | 0 | 1 | -90 | 90 | -0.010593 | -0.0026549 | 0.010597 | 0.002657
149 | 150 | 3.2763 | 2.0968 | 5.5018e-09 | 0 | 0 | 0 | 0 | 0 | 1 | -90 | 90 | -0.0021515 | -0.00053894 | 0.0021517 | 0.00053851
149 | 151 | 2.0245 | 1.2957 | 3.3997e-09 | 0 | 0 | 0 | 0 | 0 | 1 | -90 | 90 | 0.0021515 | 0.00053894 | -0.0021514 | -0.00053921
150 | 189 | 0.37752 | 0.24161 | 6.3396e-10 | 0 | 0 | 0 | 0 | 0 | 1 | -90 | 90 | -0.088682 | -0.022613 | 0.088714 | 0.022633
150 | 188 | 1.1446 | 0.73254 | 1.9221e-09 | 0 | 0 | 0 | 0 | 0 | 1 | -90 | 90 | 0.08653 | 0.022074 | -0.086437 | -0.022014
189 | 199 | 0.59993 | 0.38395 | 2.0149e-09 | 0 | 0 | 0 | 0 | 0 | 1 | -90 | 90 | -0.090444 | -0.023067 | 0.090497 | 0.023101
188 | 186 | 1.3995 | 0.89569 | 2.3502e-09 | 0 | 0 | 0 | 0 | 0 | 1 | -90 | 90 | 0.082755 | 0.021092 | -0.08265 | -0.021025
184 | 185 | 0.12653 | 0.080979 | 2.1248e-10 | 0 | 0 | 0 | 0 | 0 | 1 | -90 | 90 | -0.011622 | -0.0029138 | 0.011622 | 0.0029139
153 | 154 | 1.025 | 0.65599 | 1.7212e-09 | 0 | 0 | 0 | 0 | 0 | 1 | -90 | 90 | -0.024713 | -0.0062044 | 0.02472 | 0.0062085
153 | 155 | 1.7361 | 1.1111 | 2.9154e-09 | 0 | 0 | 0 | 0 | 0 | 1 | -90 | 90 | 0.02327 | 0.0058428 | -0.02326 | -0.0058366
154 | 156 | 0.36082 | 0.23093 | 6.0592e-10 | 0 | 0 | 0 | 0 | 0 | 1 | -90 | 90 | -0.025854 | -0.0064928 | 0.025857 | 0.0064944
155 | 157 | 0.94085 | 0.60215 | 1.5799e-09 | 0 | 0 | 0 | 0 | 0 | 1 | -90 | 90 | 0.014986 | 0.0037631 | -0.014984 | -0.0037618
156 | 159 | 2.0653 | 1.3218 | 3.4682e-09 | 0 | 0 | 0 | 0 | 0 | 1 | -90 | 90 | -0.027486 | -0.0069028 | 0.027503 | 0.0069132
157 | 160 | 0.56617 | 0.36235 | 9.5075e-10 | 0 | 0 | 0 | 0 | 0 | 1 | -90 | 90 | 0.013707 | 0.0034417 | -0.013706 | -0.0034411
159 | 193 | 1.1204 | 0.71706 | 1.8815e-09 | 0 | 0 | 0 | 0 | 0 | 1 | -90 | 90 | 0.0032056 | 0.00080327 | -0.0032055 | -0.00080338
159 | 194 | 0.37983 | 0.24309 | 6.3783e-10 | 0 | 0 | 0 | 0 | 0 | 1 | -90 | 90 | -0.030709 | -0.0077165 | 0.030712 | 0.0077189
160 | 215 | 2.3059 | 1.4757 | 3.8722e-09 | 0 | 0 | 0 | 0 | 0 | 1 | -90 | 90 | 0.012617 | 0.0031681 | -0.012613 | -0.003166
194 | 195 | 2.3433 | 1.4997 | 3.9351e-09 | 0 | 0 | 0 | 0 | 0 | 1 | -90 | 90 | -0.032464 | -0.0081579 | 0.032491 | 0.0081746
215 | 216 | 2.5899 | 1.6575 | 4.3491e-09 | 0 | 0 | 0 | 0 | 0 | 1 | -90 | 90 | 0.011668 | 0.0029292 | -0.011664 | -0.0029272
161 | 162 | 0.33099 | 0.21184 | 5.5583e-10 | 0 | 0 | 0 | 0 | 0 | 1 | -90 | 90 | -0.064956 | -0.016444 | 0.064971 | 0.016454
161 | 163 | 1.6653 | 1.0658 | 2.7966e-09 | 0 | 0 | 0 | 0 | 0 | 1 | -90 | 90 | 0.063679 | 0.016124 | -0.063604 | -0.016077
162 | 164 | 0.81798 | 0.52351 | 1.3736e-09 | 0 | 0 | 0 | 0 | 0 | 1 | -90 | 90 | -0.065478 | -0.016581 | 0.065516 | 0.016606
163 | 165 | 0.27991 | 0.17915 | 4.7005e-10 | 0 | 0 | 0 | 0 | 0 | 1 | -90 | 90 | 0.061813 | 0.015628 | -0.061801 | -0.01562
164 | 166 | 1.1816 | 0.75624 | 1.9843e-09 | 0 | 0 | 0 | 0 | 0 | 1 | -90 | 90 | -0.068073 | -0.017246 | 0.068133 | 0.017285
165 | 167 | 0.35589 | 0.22777 | 5.9763e-10 | 0 | 0 | 0 | 0 | 0 | 1 | -90 | 90 | 0.059415 | 0.015022 | -0.059401 | -0.015013
166 | 187 | 1.8401 | 1.1777 | 3.09e-09 | 0 | 0 | 0 | 0 | 0 | 1 | -90 | 90 | -0.070928 | -0.017985 | 0.07103 | 0.01805
167 | 225 | 0.57336 | 0.36695 | 9.6282e-10 | 0 | 0 | 0 | 0 | 0 | 1 | -90 | 90 | 0.058795 | 0.014861 | -0.058773 | -0.014847
187 | 186 | 2.6484 | 1.695 | 4.4474e-09 | 0 | 0 | 0 | 0 | 0 | 1 | -90 | 90 | -0.074609 | -0.018947 | 0.074771 | 0.01905
225 | 208 | 1.327 | 0.84928 | 2.2284e-09 | 0 | 0 | 0 | 0 | 0 | 1 | -90 | 90 | 0.056169 | 0.014195 | -0.056123 | -0.014165
169 | 171 | 0.8391 | 0.53702 | 1.4091e-09 | 0 | 0 | 0 | 0 | 0 | 1 | -90 | 90 | 0.0085294 | 0.0021378 | -0.0085287 | -0.0021375
169 | 172 | 0.56992 | 0.36475 | 9.5706e-10 | 0 | 0 | 0 | 0 | 0 | 1 | -90 | 90 | -0.014375 | -0.0036016 | 0.014376 | 0.0036023
171 | 202 | 0.5606 | 0.35878 | 9.4139e-10 | 0 | 0 | 0 | 0 | 0 | 1 | -90 | 90 | 0.0079675 | 0.0019968 | -0.0079671 | -0.0019967
172 | 230 | 2.4129 | 1.5442 | 4.0519e-09 | 0 | 0 | 0 | 0 | 0 | 1 | -90 | 90 | -0.016168 | -0.0040516 | 0.016176 | 0.0040558
170 | 173 | 4.5536 | 2.9143 | 7.6466e-09 | 0 | 0 | 0 | 0 | 0 | 1 | -90 | 90 | -0.0014301 | -0.00035842 | 0.0014302 | 0.00035773
173 | 191 | 4.9181 | 3.1476 | 8.2589e-09 | 0 | 0 | 0 | 0 | 0 | 1 | -90 | 90 | -0.0087154 | -0.0021835 | 0.0087195 | 0.0021852
173 | 206 | 1.1898 | 0.76149 | 1.9981e-09 | 0 | 0 | 0 | 0 | 0 | 1 | -90 | 90 | 0.0072852 | 0.0018258 | -0.0072845 | -0.0018255
202 | 200 | 2.3843 | 1.526 | 4.0039e-09 | 0 | 0 | 0 | 0 | 0 | 1 | -90 | 90 | 0.0062596 | 0.0015687 | -0.0062585 | -0.0015684
230 | 231 | 0.56514 | 0.36169 | 9.4902e-10 | 0 | 0 | 0 | 0 | 0 | 1 | -90 | 90 | -0.018204 | -0.0045641 | 0.018206 | 0.0045654
191 | 192 | 0.98027 | 0.62738 | 1.6461e-09 | 0 | 0 | 0 | 0 | 0 | 1 | -90 | 90 | -0.050616 | -0.012734 | 0.050643 | 0.012751
191 | 190 | 0.81102 | 0.51905 | 1.3619e-09 | 0 | 0 | 0 | 0 | 0 | 1 | -90 | 90 | 0.041896 | 0.010548 | -0.041881 | -0.010539
206 | 207 | 2.0289 | 1.2985 | 3.4071e-09 | 0 | 0 | 0 | 0 | 0 | 1 | -90 | 90 | 0.0046017 | 0.0011531 | -0.0046012 | -0.0011532
175 | 176 | 5.737 | 3.6717 | 9.6339e-09 | 0 | 0 | 0 | 0 | 0 | 1 | -90 | 90 | -0.011186 | -0.0028031 | 0.011194 | 0.0028071
176 | 190 | 5.7527 | 3.6818 | 9.6604e-09 | 0 | 0 | 0 | 0 | 0 | 1 | -90 | 90 | -0.013915 | -0.003489 | 0.013927 | 0.0034957
190 | 182 | 3.8782 | 2.4821 | 6.5126e-09 | 0 | 0 | 0 | 0 | 0 | 1 | -90 | 90 | 0.027954 | 0.0070431 | -0.027922 | -0.007023
177 | 178 | 0.32794 | 0.20988 | 5.5071e-10 | 0 | 0 | 0 | 0 | 0 | 1 | -90 | 90 | -0.022853 | -0.0057342 | 0.022855 | 0.0057353
177 | 179 | 2.3144 | 1.4812 | 3.8864e-09 | 0 | 0 | 0 | 0 | 0 | 1 | -90 | 90 | 0.020266 | 0.0050858 | -0.020256 | -0.0050796
178 | 180 | 4.1462 | 2.6536 | 6.9626e-09 | 0 | 0 | 0 | 0 | 0 | 1 | -90 | 90 | -0.023807 | -0.005974 | 0.023833 | 0.0059895
179 | 181 | 0.4804 | 0.30746 | 8.0672e-10 | 0 | 0 | 0 | 0 | 0 | 1 | -90 | 90 | 0.018609 | 0.0046668 | -0.018607 | -0.0046658
180 | 182 | 2.9901 | 1.9137 | 5.0212e-09 | 0 | 0 | 0 | 0 | 0 | 1 | -90 | 90 | -0.02701 | -0.0067858 | 0.027034 | 0.0068004
181 | 183 | 1.0903 | 0.69782 | 1.831e-09 | 0 | 0 | 0 | 0 | 0 | 1 | -90 | 90 | 0.014945 | 0.0037478 | -0.014942 | -0.0037463
183 | 204 | 1.4464 | 0.92571 | 2.4289e-09 | 0 | 0 | 0 | 0 | 0 | 1 | -90 | 90 | 0.014942 | 0.0037463 | -0.014938 | -0.0037443
204 | 205 | 2.6846 | 1.7181 | 4.5081e-09 | 0 | 0 | 0 | 0 | 0 | 1 | -90 | 90 | 0.008543 | 0.0021415 | -0.0085409 | -0.0021405
185 | 221 | 2.2076 | 1.4128 | 3.7071e-09 | 0 | 0 | 0 | 0 | 0 | 1 | -90 | 90 | -0.016085 | -0.0040325 | 0.016091 | 0.0040362
221 | 222 | 1.2332 | 0.78924 | 2.0708e-09 | 0 | 0 | 0 | 0 | 0 | 1 | -90 | 90 | -0.016989 | -0.0042612 | 0.016993 | 0.0042635
199 | 197 | 1.4185 | 0.90785 | 4.7641e-09 | 0 | 0 | 0 | 0 | 0 | 1 | -90 | 90 | -0.094271 | -0.024046 | 0.094408 | 0.024134
192 | 218 | 0.096787 | 0.061943 | 1.6253e-10 | 0 | 0 | 0 | 0 | 0 | 1 | -90 | 90 | -0.051693 | -0.013014 | 0.051696 | 0.013016
218 | 214 | 1.5628 | 1.0002 | 2.6244e-09 | 0 | 0 | 0 | 0 | 0 | 1 | -90 | 90 | -0.053266 | -0.013409 | 0.053313 | 0.013439
195 | 196 | 1.3088 | 0.83764 | 4.3957e-09 | 0 | 0 | 0 | 0 | 0 | 1 | -90 | 90 | -0.13263 | -0.033861 | 0.13288 | 0.03402
195 | 197 | 2.7763 | 1.7768 | 9.3242e-09 | 0 | 0 | 0 | 0 | 0 | 1 | -90 | 90 | 0.10014 | 0.025687 | -0.099843 | -0.025496
196 | 198 | 1.1817 | 0.75629 | 3.9688e-09 | 0 | 0 | 0 | 0 | 0 | 1 | -90 | 90 | -0.13541 | -0.034653 | 0.13564 | 0.034801
198 | 213 | 1.3027 | 0.83371 | 4.3751e-09 | 0 | 0 | 0 | 0 | 0 | 1 | -90 | 90 | -0.13947 | -0.035761 | 0.13974 | 0.035934
213 | 214 | 3.906 | 2.4999 | 6.5593e-09 | 0 | 0 | 0 | 0 | 0 | 1 | -90 | 90 | 0.061999 | 0.015677 | -0.061839 | -0.015576
200 | 201 | 0.45764 | 0.29289 | 7.685e-10 | 0 | 0 | 0 | 0 | 0 | 1 | -90 | 90 | 0.0044328 | 0.0011108 | -0.0044327 | -0.0011108
201 | 203 | 2.0821 | 1.3326 | 3.4965e-09 | 0 | 0 | 0 | 0 | 0 | 1 | -90 | 90 | 0.0030367 | 0.00076089 | -0.0030365 | -0.00076109
205 | 224 | 0.094917 | 0.060747 | 1.5939e-10 | 0 | 0 | 0 | 0 | 0 | 1 | -90 | 90 | 0.0037607 | 0.00094251 | -0.0037607 | -0.00094252
208 | 229 | 5.314 | 3.4009 | 8.9236e-09 | 0 | 0 | 0 | 0 | 0 | 1 | -90 | 90 | 0.056123 | 0.014165 | -0.055936 | -0.014047
229 | 234 | 1.2761 | 0.81669 | 2.1429e-09 | 0 | 0 | 0 | 0 | 0 | 1 | -90 | 90 | 0.026999 | 0.0067802 | -0.026988 | -0.0067737
229 | 227 | 1.9026 | 1.2176 | 3.1949e-09 | 0 | 0 | 0 | 0 | 0 | 1 | -90 | 90 | 0.028937 | 0.0072668 | -0.028919 | -0.0072557
209 | 210 | 3.547 | 2.2701 | 5.9563e-09 | 0 | 0 | 0 | 0 | 0 | 1 | -90 | 90 | 0.0015364 | 0.00038453 | -0.0015363 | -0.00038505
209 | 211 | 3.0605 | 1.9587 | 5.1393e-09 | 0 | 0 | 0 | 0 | 0 | 1 | -90 | 90 | -0.0044138 | -0.0011057 | 0.0044144 | 0.0011056
211 | 212 | 4.263 | 2.7284 | 7.1588e-09 | 0 | 0 | 0 | 0 | 0 | 1 | -90 | 90 | -0.0044144 | -0.0011056 | 0.0044153 | 0.0011055
212 | 235 | 21.0811 | 13.4919 | 3.5401e-08 | 0 | 0 | 0 | 0 | 0 | 1 | -90 | 90 | -0.0067235 | -0.0016839 | 0.0067339 | 0.0016872
235 | 236 | 6.5542 | 4.1947 | 1.1006e-08 | 0 | 0 | 0 | 0 | 0 | 1 | -90 | 90 | -0.0067339 | -0.0016872 | 0.0067371 | 0.0016882
214 | 219 | 1.4618 | 0.93552 | 2.4547e-09 | 0 | 0 | 0 | 0 | 0 | 1 | -90 | 90 | 0.0085257 | 0.0021365 | -0.0085245 | -0.002136
219 | 220 | 2.669 | 1.7081 | 4.4819e-09 | 0 | 0 | 0 | 0 | 0 | 1 | -90 | 90 | 0.0008565 | 0.00021422 | -0.00085648 | -0.00021465
216 | 217 | 2.1023 | 1.3454 | 3.5303e-09 | 0 | 0 | 0 | 0 | 0 | 1 | -90 | 90 | 0.010982 | 0.0027563 | -0.01098 | -0.0027549
217 | 239 | 10.7422 | 6.875 | 1.8039e-08 | 0 | 0 | 0 | 0 | 0 | 1 | -90 | 90 | 0.0097575 | 0.0024486 | -0.0097464 | -0.0024433
239 | 237 | 0.54102 | 0.34626 | 9.0853e-10 | 0 | 0 | 0 | 0 | 0 | 1 | -90 | 90 | 0.0078249 | 0.0019617 | -0.0078245 | -0.0019615
222 | 223 | 1.6087 | 1.0295 | 2.7014e-09 | 0 | 0 | 0 | 0 | 0 | 1 | -90 | 90 | -0.018706 | -0.0046929 | 0.018712 | 0.0046967
223 | 226 | 1.6094 | 1.03 | 2.7026e-09 | 0 | 0 | 0 | 0 | 0 | 1 | -90 | 90 | 0.0080325 | 0.0020135 | -0.0080314 | -0.002013
223 | 227 | 0.15046 | 0.096296 | 2.5267e-10 | 0 | 0 | 0 | 0 | 0 | 1 | -90 | 90 | -0.026744 | -0.0067101 | 0.026746 | 0.0067109
226 | 228 | 0.42404 | 0.27139 | 7.1208e-10 | 0 | 0 | 0 | 0 | 0 | 1 | -90 | 90 | 0.0047308 | 0.0011857 | -0.0047307 | -0.0011857
234 | 238 | 1.5919 | 1.0188 | 2.6732e-09 | 0 | 0 | 0 | 0 | 0 | 1 | -90 | 90 | 0.022991 | 0.0057719 | -0.022982 | -0.0057661
231 | 232 | 1.2433 | 0.79569 | 2.0878e-09 | 0 | 0 | 0 | 0 | 0 | 1 | -90 | 90 | -0.018895 | -0.0047381 | 0.0189 | 0.0047411
232 | 238 | 1.2229 | 0.78265 | 2.0536e-09 | 0 | 0 | 0 | 0 | 0 | 1 | -90 | 90 | -0.020287 | -0.0050888 | 0.020293 | 0.0050922
236 | 237 | 8.983 | 5.7491 | 1.5085e-08 | 0 | 0 | 0 | 0 | 0 | 1 | -90 | 90 | -0.0078186 | -0.0019592 | 0.0078245 | 0.0019615