## bus_data
BUS_I | BUS_TYPE | Pd | Qd | Gs | Bs | area | Vm | Va | baseKV | zone | Vmax | Vmin
1 | 1 | 0.002501 | 0.00062681 | 0 | 0 | 1 | 0.99043 | -0.18258 | 0.4 | 1 | 1.1 | 0.9
2 | 1 | 0.0013507 | 0.00033852 | 0 | 0 | 1 | 0.99041 | -0.18283 | 0.4 | 1 | 1.1 | 0.9
3 | 1 | 0.0014961 | 0.00037496 | 0 | 0 | 1 | 0.99048 | -0.18142 | 0.4 | 1 | 1.1 | 0.9
5 | 1 | 0.0025442 | 0.00063765 | 0 | 0 | 1 | 0.99049 | -0.1813 | 0.4 | 1 | 1.1 | 0.9
336 | 1 | 0.0013413 | 0.00033616 | 0 | 0 | 1 | 0.99071 | -0.17707 | 0.4 | 1 | 1.1 | 0.9
9 | 1 | 0.0012637 | 0.00031672 | 0 | 0 | 1 | 0.98838 | -0.22222 | 0.4 | 1 | 1.1 | 0.9
10 | 1 | 0 | 0 | 0 | 0 | 1 | 0.98847 | -0.2205 | 0.4 | 1 | 1.1 | 0.9
378 | 1 | 0.00065221 | 0.00016346 | 0 | 0 | 1 | 0.98821 | -0.2256 | 0.4 | 1 | 1.1 | 0.9
11 | 1 | 0.0015778 | 0.00039544 | 0 | 0 | 1 | 0.9888 | -0.21421 | 0.4 | 1 | 1.1 | 0.9
12 | 1 | 0.0014008 | 0.00035108 | 0 | 0 | 1 | 0.98847 | -0.22056 | 0.4 | 1 | 1.1 | 0.9
342 | 1 | 0 | 0 | 0 | 0 | 1 | 0.98899 | -0.21041 | 0.4 | 1 | 1.1 | 0.9
19 | 1 | 0.0021712 | 0.00054415 | 0 | 0 | 1 | 0.97884 | -0.40668 | 0.4 | 1 | 1.1 | 0.9
20 | 1 | 0 | 0 | 0 | 0 | 1 | 0.97885 | -0.4065 | 0.4 | 1 | 1.1 | 0.9
23 | 1 | 0 | 0 | 0 | 0 | 1 | 0.97889 | -0.40576 | 0.4 | 1 | 1.1 | 0.9
21 | 1 | 0 | 0 | 0 | 0 | 1 | 0.98205 | -0.34491 | 0.4 | 1 | 1.1 | 0.9
22 | 1 | 0.0028505 | 0.00071439 | 0 | 0 | 1 | 0.98206 | -0.34466 | 0.4 | 1 | 1.1 | 0.9
383 | 1 | 0 | 0 | 0 | 0 | 1 | 0.98195 | -0.34686 | 0.4 | 1 | 1.1 | 0.9
344 | 1 | 0 | 0 | 0 | 0 | 1 | 0.98276 | -0.33087 | 0.4 | 1 | 1.1 | 0.9
32 | 1 | 0 | 0 | 0 | 0 | 1 | 0.97892 | -0.40521 | 0.4 | 1 | 1.1 | 0.9
24 | 1 | 0.0095877 | 0.0024029 | 0 | 0 | 1 | 0.97996 | -0.38478 | 0.4 | 1 | 1.1 | 0.9
25 | 1 | 0 | 0 | 0 | 0 | 1 | 0.97925 | -0.3988 | 0.4 | 1 | 1.1 | 0.9
26 | 1 | 0 | 0 | 0 | 0 | 1 | 0.98089 | -0.36678 | 0.4 | 1 | 1.1 | 0.9
27 | 1 | 0.0024047 | 0.00060269 | 0 | 0 | 1 | 0.97922 | -0.39939 | 0.4 | 1 | 1.1 | 0.9
28 | 1 | 0.00047663 | 0.00011946 | 0 | 0 | 1 | 0.97902 | -0.40322 | 0.4 | 1 | 1.1 | 0.9
29 | 1 | 0.00039939 | 0.0001001 | 0 | 0 | 1 | 0.9789 | -0.40556 | 0.4 | 1 | 1.1 | 0.9
30 | 1 | 0 | 0 | 0 | 0 | 1 | 0.98123 | -0.3601 | 0.4 | 1 | 1.1 | 0.9
31 | 1 | 0.002579 | 0.00064636 | 0 | 0 | 1 | 0.98048 | -0.37464 | 0.4 | 1 | 1.1 | 0.9
294 | 1 | 0.0016619 | 0.0004165 | 0 | 0 | 1 | 0.97877 | -0.40817 | 0.4 | 1 | 1.1 | 0.9
41 | 1 | 0.0020671 | 0.00051808 | 0 | 0 | 1 | 0.98189 | -0.34726 | 0.4 | 1 | 1.1 | 0.9
38 | 1 | 0.0020677 | 0.00051822 | 0 | 0 | 1 | 0.98096 | -0.36543 | 0.4 | 1 | 1.1 | 0.9
296 | 1 | 0.0033746 | 0.00084574 | 0 | 0 | 1 | 0.98044 | -0.37556 | 0.4 | 1 | 1.1 | 0.9
290 | 1 | 0 | 0 | 0 | 0 | 1 | 0.97891 | -0.40546 | 0.4 | 1 | 1.1 | 0.9
33 | 1 | 0.00071779 | 0.00017989 | 0 | 0 | 1 | 0.97885 | -0.40661 | 0.4 | 1 | 1.1 | 0.9
35 | 1 | 0 | 0 | 0 | 0 | 1 | 0.97887 | -0.40611 | 0.4 | 1 | 1.1 | 0.9
37 | 1 | 0.00050198 | 0.00012581 | 0 | 0 | 1 | 0.97888 | -0.4059 | 0.4 | 1 | 1.1 | 0.9
39 | 1 | 0.0017498 | 0.00043855 | 0 | 0 | 1 | 0.98094 | -0.3658 | 0.4 | 1 | 1.1 | 0.9
40 | 1 | 0.0018963 | 0.00047526 | 0 | 0 | 1 | 0.98086 | -0.36726 | 0.4 | 1 | 1.1 | 0.9
42 | 1 | 0.0019403 | 0.00048628 | 0 | 0 | 1 | 0.98086 | -0.36732 | 0.4 | 1 | 1.1 | 0.9
43 | 1 | 0.00099841 | 0.00025023 | 0 | 0 | 1 | 0.98221 | -0.341 | 0.4 | 1 | 1.1 | 0.9
44 | 1 | 0.00063984 | 0.00016036 | 0 | 0 | 1 | 0.9824 | -0.33738 | 0.4 | 1 | 1.1 | 0.9
332 | 1 | 0.0018883 | 0.00047326 | 0 | 0 | 1 | 0.98298 | -0.326 | 0.4 | 1 | 1.1 | 0.9
45 | 1 | 0.0010311 | 0.00025841 | 0 | 0 | 1 | 0.98297 | -0.32633 | 0.4 | 1 | 1.1 | 0.9
46 | 1 | 0.0051874 | 0.0013001 | 0 | 0 | 1 | 0.98297 | -0.32628 | 0.4 | 1 | 1.1 | 0.9
47 | 1 | 0 | 0 | 0 | 0 | 1 | 0.98311 | -0.32344 | 0.4 | 1 | 1.1 | 0.9
333 | 1 | 0.0018282 | 0.00045819 | 0 | 0 | 1 | 0.98385 | -0.30923 | 0.4 | 1 | 1.1 | 0.9
48 | 1 | 0.0070095 | 0.0017568 | 0 | 0 | 1 | 0.98735 | -0.24155 | 0.4 | 1 | 1.1 | 0.9
49 | 1 | 0 | 0 | 0 | 0 | 1 | 0.98754 | -0.23783 | 0.4 | 1 | 1.1 | 0.9
50 | 1 | 0 | 0 | 0 | 0 | 1 | 0.98656 | -0.25666 | 0.4 | 1 | 1.1 | 0.9
51 | 1 | 0.0027788 | 0.00069643 | 0 | 0 | 1 | 0.9887 | -0.21539 | 0.4 | 1 | 1.1 | 0.9
52 | 1 | 0.0093564 | 0.0023449 | 0 | 0 | 1 | 0.98669 | -0.25433 | 0.4 | 1 | 1.1 | 0.9
53 | 1 | 0 | 0 | 0 | 0 | 1 | 0.9849 | -0.2891 | 0.4 | 1 | 1.1 | 0.9
54 | 1 | 0.0054618 | 0.0013689 | 0 | 0 | 1 | 0.98584 | -0.27065 | 0.4 | 1 | 1.1 | 0.9
335 | 1 | 0.0021137 | 0.00052975 | 0 | 0 | 1 | 0.99016 | -0.18741 | 0.4 | 1 | 1.1 | 0.9
357 | 1 | 0.0092921 | 0.0023288 | 0 | 0 | 1 | 0.98669 | -0.25433 | 0.4 | 1 | 1.1 | 0.9
375 | 1 | 0.008009 | 0.0020073 | 0 | 0 | 1 | 0.98481 | -0.29087 | 0.4 | 1 | 1.1 | 0.9
356 | 1 | 0.011175 | 0.0028007 | 0 | 0 | 1 | 0.98463 | -0.29431 | 0.4 | 1 | 1.1 | 0.9
334 | 1 | 0.00121 | 0.00030325 | 0 | 0 | 1 | 0.98485 | -0.28969 | 0.4 | 1 | 1.1 | 0.9
260 | 1 | 0.0014219 | 0.00035636 | 0 | 0 | 1 | 0.97565 | -0.46939 | 0.4 | 1 | 1.1 | 0.9
261 | 1 | 0.003052 | 0.0007649 | 0 | 0 | 1 | 0.97565 | -0.46937 | 0.4 | 1 | 1.1 | 0.9
263 | 1 | 0.00047915 | 0.00012009 | 0 | 0 | 1 | 0.9758 | -0.46631 | 0.4 | 1 | 1.1 | 0.9
265 | 1 | 0.004238 | 0.0010621 | 0 | 0 | 1 | 0.97584 | -0.46557 | 0.4 | 1 | 1.1 | 0.9
283 | 1 | 0.0030079 | 0.00075384 | 0 | 0 | 1 | 0.97614 | -0.45962 | 0.4 | 1 | 1.1 | 0.9
266 | 1 | 0.0017316 | 0.00043399 | 0 | 0 | 1 | 0.97389 | -0.50392 | 0.4 | 1 | 1.1 | 0.9
267 | 1 | 0.0017017 | 0.00042647 | 0 | 0 | 1 | 0.97389 | -0.50395 | 0.4 | 1 | 1.1 | 0.9
268 | 1 | 0.0020233 | 0.00050708 | 0 | 0 | 1 | 0.97396 | -0.50256 | 0.4 | 1 | 1.1 | 0.9
269 | 1 | 0.0018891 | 0.00047345 | 0 | 0 | 1 | 0.97399 | -0.50206 | 0.4 | 1 | 1.1 | 0.9
271 | 1 | 0.0010818 | 0.00027113 | 0 | 0 | 1 | 0.97404 | -0.50095 | 0.4 | 1 | 1.1 | 0.9
270 | 1 | 0.0025842 | 0.00064767 | 0 | 0 | 1 | 0.97414 | -0.49895 | 0.4 | 1 | 1.1 | 0.9
272 | 1 | 0.0028223 | 0.00070733 | 0 | 0 | 1 | 0.97417 | -0.49848 | 0.4 | 1 | 1.1 | 0.9
273 | 1 | 0.0019341 | 0.00048474 | 0 | 0 | 1 | 0.97444 | -0.49315 | 0.4 | 1 | 1.1 | 0.9
274 | 1 | 0.0026308 | 0.00065935 | 0 | 0 | 1 | 0.97467 | -0.48848 | 0.4 | 1 | 1.1 | 0.9
275 | 1 | 0 | 0 | 0 | 0 | 1 | 0.9755 | -0.47228 | 0.4 | 1 | 1.1 | 0.9
281 | 1 | 0 | 0 | 0 | 0 | 1 | 0.97615 | -0.4595 | 0.4 | 1 | 1.1 | 0.9
279 | 1 | 0.0027896 | 0.00069915 | 0 | 0 | 1 | 0.9748 | -0.48592 | 0.4 | 1 | 1.1 | 0.9
276 | 1 | 0.0017589 | 0.00044082 | 0 | 0 | 1 | 0.97413 | -0.49912 | 0.4 | 1 | 1.1 | 0.9
277 | 1 | 0.0018187 | 0.00045582 | 0 | 0 | 1 | 0.97446 | -0.49274 | 0.4 | 1 | 1.1 | 0.9
278 | 1 | 0.0018127 | 0.00045431 | 0 | 0 | 1 | 0.97369 | -0.50794 | 0.4 | 1 | 1.1 | 0.9
280 | 1 | 0.00088478 | 0.00022175 | 0 | 0 | 1 | 0.97347 | -0.51226 | 0.4 | 1 | 1.1 | 0.9
309 | 1 | 0.0031808 | 0.00079718 | 0 | 0 | 1 | 0.97299 | -0.52172 | 0.4 | 1 | 1.1 | 0.9
284 | 1 | 0 | 0 | 0 | 0 | 1 | 0.97684 | -0.4458 | 0.4 | 1 | 1.1 | 0.9
298 | 1 | 0.0026837 | 0.0006726 | 0 | 0 | 1 | 0.9759 | -0.46438 | 0.4 | 1 | 1.1 | 0.9
282 | 1 | 0.0031905 | 0.00079961 | 0 | 0 | 1 | 0.9762 | -0.45839 | 0.4 | 1 | 1.1 | 0.9
285 | 1 | 0.0041128 | 0.0010308 | 0 | 0 | 1 | 0.97756 | -0.43183 | 0.4 | 1 | 1.1 | 0.9
295 | 1 | 0.0015545 | 0.00038959 | 0 | 0 | 1 | 0.9779 | -0.4252 | 0.4 | 1 | 1.1 | 0.9
286 | 1 | 0.00049751 | 0.00012469 | 0 | 0 | 1 | 0.97878 | -0.40797 | 0.4 | 1 | 1.1 | 0.9
287 | 1 | 0.00061836 | 0.00015498 | 0 | 0 | 1 | 0.97879 | -0.40777 | 0.4 | 1 | 1.1 | 0.9
288 | 1 | 0.00055832 | 0.00013993 | 0 | 0 | 1 | 0.97882 | -0.40721 | 0.4 | 1 | 1.1 | 0.9
289 | 1 | 0 | 0 | 0 | 0 | 1 | 0.97882 | -0.40712 | 0.4 | 1 | 1.1 | 0.9
291 | 1 | 0.00059502 | 0.00014913 | 0 | 0 | 1 | 0.97881 | -0.40736 | 0.4 | 1 | 1.1 | 0.9
292 | 1 | 0 | 0 | 0 | 0 | 1 | 0.97846 | -0.41418 | 0.4 | 1 | 1.1 | 0.9
293 | 1 | 0.00082454 | 0.00020665 | 0 | 0 | 1 | 0.97816 | -0.42007 | 0.4 | 1 | 1.1 | 0.9
297 | 1 | 0.003454 | 0.00086566 | 0 | 0 | 1 | 0.98042 | -0.37581 | 0.4 | 1 | 1.1 | 0.9
299 | 1 | 0.0023924 | 0.00059959 | 0 | 0 | 1 | 0.97587 | -0.46503 | 0.4 | 1 | 1.1 | 0.9
300 | 1 | 0.0010689 | 0.0002679 | 0 | 0 | 1 | 0.97577 | -0.46697 | 0.4 | 1 | 1.1 | 0.9
301 | 1 | 0.0037189 | 0.00093203 | 0 | 0 | 1 | 0.97549 | -0.47253 | 0.4 | 1 | 1.1 | 0.9
302 | 1 | 0.0022211 | 0.00055666 | 0 | 0 | 1 | 0.97543 | -0.47361 | 0.4 | 1 | 1.1 | 0.9
303 | 1 | 0.0020625 | 0.0005169 | 0 | 0 | 1 | 0.97534 | -0.47545 | 0.4 | 1 | 1.1 | 0.9
314 | 1 | 0.00093526 | 0.0002344 | 0 | 0 | 1 | 0.97533 | -0.4756 | 0.4 | 1 | 1.1 | 0.9
304 | 1 | 0.0020097 | 0.00050367 | 0 | 0 | 1 | 0.97241 | -0.53309 | 0.4 | 1 | 1.1 | 0.9
305 | 1 | 0.0020445 | 0.00051239 | 0 | 0 | 1 | 0.97234 | -0.53447 | 0.4 | 1 | 1.1 | 0.9
306 | 1 | 0.00099571 | 0.00024955 | 0 | 0 | 1 | 0.9726 | -0.52936 | 0.4 | 1 | 1.1 | 0.9
307 | 1 | 0.0012677 | 0.00031771 | 0 | 0 | 1 | 0.97229 | -0.53546 | 0.4 | 1 | 1.1 | 0.9
308 | 1 | 0.0026431 | 0.00066242 | 0 | 0 | 1 | 0.97291 | -0.52319 | 0.4 | 1 | 1.1 | 0.9
310 | 1 | 0.0022366 | 0.00056053 | 0 | 0 | 1 | 0.97208 | -0.5396 | 0.4 | 1 | 1.1 | 0.9
311 | 1 | 0.0024469 | 0.00061326 | 0 | 0 | 1 | 0.97208 | -0.53973 | 0.4 | 1 | 1.1 | 0.9
312 | 1 | 0.0022998 | 0.00057639 | 0 | 0 | 1 | 0.972 | -0.54122 | 0.4 | 1 | 1.1 | 0.9
313 | 1 | 0.0017486 | 0.00043823 | 0 | 0 | 1 | 0.9719 | -0.54314 | 0.4 | 1 | 1.1 | 0.9
315 | 1 | 0.0027721 | 0.00069476 | 0 | 0 | 1 | 0.97185 | -0.54413 | 0.4 | 1 | 1.1 | 0.9
316 | 1 | 0.0018786 | 0.00047083 | 0 | 0 | 1 | 0.99049 | -0.18127 | 0.4 | 1 | 1.1 | 0.9
317 | 1 | 0.00083701 | 0.00020978 | 0 | 0 | 1 | 0.99052 | -0.18073 | 0.4 | 1 | 1.1 | 0.9
318 | 1 | 0.0013345 | 0.00033447 | 0 | 0 | 1 | 0.99058 | -0.17956 | 0.4 | 1 | 1.1 | 0.9
319 | 1 | 0.0019047 | 0.00047736 | 0 | 0 | 1 | 0.99061 | -0.17902 | 0.4 | 1 | 1.1 | 0.9
320 | 1 | 0 | 0 | 0 | 0 | 1 | 0.9907 | -0.17728 | 0.4 | 1 | 1.1 | 0.9
324 | 1 | 0 | 0 | 0 | 0 | 1 | 0.99114 | -0.16878 | 0.4 | 1 | 1.1 | 0.9
338 | 1 | 0.0012265 | 0.00030738 | 0 | 0 | 1 | 0.99022 | -0.18651 | 0.4 | 1 | 1.1 | 0.9
321 | 1 | 0.0025728 | 0.0006448 | 0 | 0 | 1 | 0.9926 | -0.14068 | 0.4 | 1 | 1.1 | 0.9
322 | 1 | 0 | 0 | 0 | 0 | 1 | 0.99179 | -0.15605 | 0.4 | 1 | 1.1 | 0.9
323 | 1 | 0 | 0 | 0 | 0 | 1 | 0.99422 | -0.10955 | 0.4 | 1 | 1.1 | 0.9
325 | 1 | 0.0056301 | 0.001411 | 0 | 0 | 1 | 0.99122 | -0.16695 | 0.4 | 1 | 1.1 | 0.9
326 | 1 | 0.0015405 | 0.00038608 | 0 | 0 | 1 | 0.99505 | -0.093877 | 0.4 | 1 | 1.1 | 0.9
327 | 1 | 0.0039161 | 0.00098148 | 0 | 0 | 1 | 0.99413 | -0.11139 | 0.4 | 1 | 1.1 | 0.9
337 | 1 | 0.0072855 | 0.0018259 | 0 | 0 | 1 | 0.99072 | -0.17687 | 0.4 | 1 | 1.1 | 0.9
328 | 1 | 0.001351 | 0.0003386 | 0 | 0 | 1 | 0.9975 | -0.047239 | 0.4 | 1 | 1.1 | 0.9
329 | 1 | 0.0031523 | 0.00079005 | 0 | 0 | 1 | 0.99837 | -0.030699 | 0.4 | 1 | 1.1 | 0.9
330 | 1 | 0.0015858 | 0.00039744 | 0 | 0 | 1 | 0.99945 | -0.010443 | 0.4 | 1 | 1.1 | 0.9
331 | 3 | 0.0011145 | 0.00027931 | 0 | 0 | 1 | 1 | 0 | 0.4 | 1 | 1.1 | 0.9
339 | 1 | 0 | 0 | 0 | 0 | 1 | 0.98941 | -0.20223 | 0.4 | 1 | 1.1 | 0.9
340 | 1 | 0 | 0 | 0 | 0 | 1 | 0.98929 | -0.20456 | 0.4 | 1 | 1.1 | 0.9
341 | 1 | 0.0010758 | 0.00026963 | 0 | 0 | 1 | 0.98917 | -0.20688 | 0.4 | 1 | 1.1 | 0.9
385 | 1 | 0.0050819 | 0.0012736 | 0 | 0 | 1 | 0.98915 | -0.2074 | 0.4 | 1 | 1.1 | 0.9
346 | 1 | 0 | 0 | 0 | 0 | 1 | 0.98279 | -0.33033 | 0.4 | 1 | 1.1 | 0.9
350 | 1 | 0.0042618 | 0.0010681 | 0 | 0 | 1 | 0.98262 | -0.33361 | 0.4 | 1 | 1.1 | 0.9
347 | 1 | 0.0013161 | 0.00032985 | 0 | 0 | 1 | 0.9831 | -0.32433 | 0.4 | 1 | 1.1 | 0.9
348 | 1 | 0.00015027 | 3.766e-05 | 0 | 0 | 1 | 0.98317 | -0.32296 | 0.4 | 1 | 1.1 | 0.9
349 | 1 | 0 | 0 | 0 | 0 | 1 | 0.98337 | -0.31892 | 0.4 | 1 | 1.1 | 0.9
351 | 1 | 0.00020695 | 5.1867e-05 | 0 | 0 | 1 | 0.98336 | -0.3192 | 0.4 | 1 | 1.1 | 0.9
352 | 1 | 0.00016732 | 4.1935e-05 | 0 | 0 | 1 | 0.9837 | -0.31243 | 0.4 | 1 | 1.1 | 0.9
353 | 1 | 0.00071497 | 0.00017919 | 0 | 0 | 1 | 0.98336 | -0.31922 | 0.4 | 1 | 1.1 | 0.9
355 | 1 | 0.0058935 | 0.0014771 | 0 | 0 | 1 | 0.98381 | -0.31027 | 0.4 | 1 | 1.1 | 0.9
354 | 1 | 0.00033642 | 8.4315e-05 | 0 | 0 | 1 | 0.98335 | -0.31926 | 0.4 | 1 | 1.1 | 0.9
358 | 1 | 0.0014311 | 0.00035868 | 0 | 0 | 1 | 0.98658 | -0.25645 | 0.4 | 1 | 1.1 | 0.9
359 | 1 | 0 | 0 | 0 | 0 | 1 | 0.98625 | -0.26288 | 0.4 | 1 | 1.1 | 0.9
360 | 1 | 0.0086647 | 0.0021716 | 0 | 0 | 1 | 0.98605 | -0.26685 | 0.4 | 1 | 1.1 | 0.9
365 | 1 | 0.0010966 | 0.00027483 | 0 | 0 | 1 | 0.98795 | -0.2307 | 0.4 | 1 | 1.1 | 0.9
367 | 1 | 0 | 0 | 0 | 0 | 1 | 0.98796 | -0.23043 | 0.4 | 1 | 1.1 | 0.9
369 | 1 | 0.00092532 | 0.00023191 | 0 | 0 | 1 | 0.98799 | -0.22993 | 0.4 | 1 | 1.1 | 0.9
368 | 1 | 0 | 0 | 0 | 0 | 1 | 0.98805 | -0.22879 | 0.4 | 1 | 1.1 | 0.9
370 | 1 | 0 | 0 | 0 | 0 | 1 | 0.98803 | -0.22918 | 0.4 | 1 | 1.1 | 0.9
379 | 1 | 0.00099171 | 0.00024855 | 0 | 0 | 1 | 0.98811 | -0.22755 | 0.4 | 1 | 1.1 | 0.9
376 | 1 | 0.00081275 | 0.00020369 | 0 | 0 | 1 | 0.98819 | -0.22602 | 0.4 | 1 | 1.1 | 0.9
377 | 1 | 0.0006547 | 0.00016408 | 0 | 0 | 1 | 0.9882 | -0.22578 | 0.4 | 1 | 1.1 | 0.9
384 | 1 | 0.0010908 | 0.00027337 | 0 | 0 | 1 | 0.9819 | -0.34782 | 0.4 | 1 | 1.1 | 0.9

## generator_data
GEN_BUS | PG | QG | QMAX | QMIN | VG | MBASE | GEN_STATUS | PMAX | PMIN
331 | 0.28716 | 0.073726 | 10 | -10 | 1 | 100 | 1 | 10 | 0

## branch_data
F_BUS | T_BUS | BR_R | BR_X | BR_B | RATE_A | RATE_B | RATE_C | TAP | SHIFT | BR_STATUS | ANGMIN | ANGMAX | P_in | Q_in | P_out | Q_out
1 | 2 | 0.80853 | 0.51746 | 1.3577e-09 | 0 | 0 | 0 | 0 | 0 | 1 | -90 | 90 | 0.0013507 | 0.00033839 | -0.0013507 | -0.00033852
1 | 3 | 1.3248 | 0.84786 | 2.2247e-09 | 0 | 0 | 0 | 0 | 0 | 1 | -90 | 90 | -0.0038517 | -0.00096521 | 0.0038519 | 0.00096513
3 | 5 | 0.097002 | 0.062081 | 1.6289e-10 | 0 | 0 | 0 | 0 | 0 | 1 | -90 | 90 | -0.005348 | -0.0013401 | 0.0053481 | 0.0013401
5 | 336 | 2.3566 | 1.5082 | 3.9573e-09 | 0 | 0 | 0 | 0 | 0 | 1 | -90 | 90 | -0.0078923 | -0.0019777 | 0.0078939 | 0.0019784
336 | 337 | 0.095345 | 0.061021 | 1.6011e-10 | 0 | 0 | 0 | 0 | 0 | 1 | -90 | 90 | -0.0092352 | -0.0023145 | 0.0092353 | 0.0023146
9 | 10 | 1.1756 | 0.7524 | 1.9742e-09 | 0 | 0 | 0 | 0 | 0 | 1 | -90 | 90 | -0.0063984 | -0.0016016 | 0.0063989 | 0.0016017
9 | 378 | 2.8764 | 1.8409 | 4.8302e-09 | 0 | 0 | 0 | 0 | 0 | 1 | -90 | 90 | 0.0051347 | 0.0012848 | -0.0051338 | -0.0012848
10 | 11 | 3.5337 | 2.2615 | 5.934e-09 | 0 | 0 | 0 | 0 | 0 | 1 | -90 | 90 | -0.0077997 | -0.0019528 | 0.0078021 | 0.0019537
10 | 12 | 0.18012 | 0.11527 | 3.0246e-10 | 0 | 0 | 0 | 0 | 0 | 1 | -90 | 90 | 0.0014008 | 0.00035106 | -0.0014008 | -0.00035108
378 | 379 | 2.8255 | 1.8083 | 4.7448e-09 | 0 | 0 | 0 | 0 | 0 | 1 | -90 | 90 | 0.0030142 | 0.00075383 | -0.0030139 | -0.00075412
378 | 377 | 0.53273 | 0.34095 | 8.946e-10 | 0 | 0 | 0 | 0 | 0 | 1 | -90 | 90 | 0.0014675 | 0.00036749 | -0.0014675 | -0.00036757
11 | 342 | 1.7725 | 1.1344 | 2.9766e-09 | 0 | 0 | 0 | 0 | 0 | 1 | -90 | 90 | -0.0093799 | -0.0023491 | 0.0093816 | 0.0023499
342 | 341 | 1.6499 | 1.0559 | 2.7706e-09 | 0 | 0 | 0 | 0 | 0 | 1 | -90 | 90 | -0.0093816 | -0.0023499 | 0.0093832 | 0.0023506
19 | 20 | 0.34957 | 0.22372 | 5.8701e-10 | 0 | 0 | 0 | 0 | 0 | 1 | -90 | 90 | -0.0021712 | -0.00054417 | 0.0021712 | 0.00054412
20 | 23 | 1.4622 | 0.9358 | 2.4554e-09 | 0 | 0 | 0 | 0 | 0 | 1 | -90 | 90 | -0.0021712 | -0.00054412 | 0.0021713 | 0.00054393
23 | 32 | 1.0848 | 0.69425 | 1.8216e-09 | 0 | 0 | 0 | 0 | 0 | 1 | -90 | 90 | -0.0021713 | -0.00054393 | 0.0021713 | 0.0005438
21 | 22 | 0.97472 | 0.62382 | 1.6368e-09 | 0 | 0 | 0 | 0 | 0 | 1 | -90 | 90 | -0.0010909 | -0.00027161 | 0.0010909 | 0.00027146
21 | 383 | 7.7266 | 4.945 | 1.2975e-08 | 0 | 0 | 0 | 0 | 0 | 1 | -90 | 90 | 0.0010909 | 0.00027161 | -0.0010908 | -0.00027279
22 | 344 | 15.1078 | 9.669 | 2.537e-08 | 0 | 0 | 0 | 0 | 0 | 1 | -90 | 90 | -0.0039414 | -0.00098586 | 0.0039439 | 0.00098507
383 | 384 | 3.7967 | 2.4299 | 6.3757e-09 | 0 | 0 | 0 | 0 | 0 | 1 | -90 | 90 | 0.0010908 | 0.00027279 | -0.0010908 | -0.00027337
344 | 346 | 0.59047 | 0.3779 | 9.9156e-10 | 0 | 0 | 0 | 0 | 0 | 1 | -90 | 90 | -0.0039439 | -0.00098506 | 0.003944 | 0.00098503
32 | 290 | 0.30383 | 0.19445 | 5.1021e-10 | 0 | 0 | 0 | 0 | 0 | 1 | -90 | 90 | 0.0034892 | 0.00087223 | -0.0034892 | -0.00087225
32 | 28 | 1.5141 | 0.96901 | 2.5425e-09 | 0 | 0 | 0 | 0 | 0 | 1 | -90 | 90 | -0.0056606 | -0.001416 | 0.0056611 | 0.0014161
24 | 25 | 0.61056 | 0.39076 | 4.1012e-09 | 0 | 0 | 0 | 0 | 0 | 1 | -90 | 90 | 0.099137 | 0.025014 | -0.09907 | -0.024972
24 | 26 | 0.71619 | 0.45836 | 4.8107e-09 | 0 | 0 | 0 | 0 | 0 | 1 | -90 | 90 | -0.10872 | -0.027417 | 0.10882 | 0.027476
25 | 27 | 1.0548 | 0.6751 | 1.7714e-09 | 0 | 0 | 0 | 0 | 0 | 1 | -90 | 90 | 0.0024048 | 0.00060257 | -0.0024047 | -0.0006027
25 | 28 | 3.0916 | 1.9786 | 5.1916e-09 | 0 | 0 | 0 | 0 | 0 | 1 | -90 | 90 | 0.006139 | 0.0015359 | -0.0061377 | -0.0015356
25 | 29 | 0.3224 | 0.20634 | 2.1656e-09 | 0 | 0 | 0 | 0 | 0 | 1 | -90 | 90 | 0.090527 | 0.022833 | -0.090497 | -0.022815
26 | 30 | 0.24506 | 0.15684 | 1.6461e-09 | 0 | 0 | 0 | 0 | 0 | 1 | -90 | 90 | -0.11823 | -0.029836 | 0.11827 | 0.02986
26 | 31 | 3.6009 | 2.3046 | 6.0469e-09 | 0 | 0 | 0 | 0 | 0 | 1 | -90 | 90 | 0.0094113 | 0.0023596 | -0.0094078 | -0.0023579
29 | 294 | 0.12489 | 0.079932 | 8.3892e-10 | 0 | 0 | 0 | 0 | 0 | 1 | -90 | 90 | 0.090098 | 0.022715 | -0.090087 | -0.022707
30 | 41 | 0.44218 | 0.283 | 2.9702e-09 | 0 | 0 | 0 | 0 | 0 | 1 | -90 | 90 | -0.12592 | -0.031779 | 0.126 | 0.031828
30 | 38 | 3.0054 | 1.9234 | 5.0468e-09 | 0 | 0 | 0 | 0 | 0 | 1 | -90 | 90 | 0.0076564 | 0.001919 | -0.0076544 | -0.0019183
31 | 296 | 0.57648 | 0.36895 | 9.6807e-10 | 0 | 0 | 0 | 0 | 0 | 1 | -90 | 90 | 0.0068289 | 0.0017115 | -0.0068286 | -0.0017114
294 | 292 | 0.293 | 0.18752 | 1.9681e-09 | 0 | 0 | 0 | 0 | 0 | 1 | -90 | 90 | 0.088425 | 0.022291 | -0.088399 | -0.022275
41 | 43 | 0.21228 | 0.13586 | 1.4259e-09 | 0 | 0 | 0 | 0 | 0 | 1 | -90 | 90 | -0.12807 | -0.032346 | 0.12811 | 0.03237
38 | 39 | 0.2879 | 0.18425 | 4.8345e-10 | 0 | 0 | 0 | 0 | 0 | 1 | -90 | 90 | 0.0055868 | 0.0014 | -0.0055867 | -0.0014
296 | 297 | 0.3157 | 0.20205 | 5.3015e-10 | 0 | 0 | 0 | 0 | 0 | 1 | -90 | 90 | 0.003454 | 0.00086566 | -0.003454 | -0.00086568
290 | 37 | 1.5492 | 0.99147 | 2.6015e-09 | 0 | 0 | 0 | 0 | 0 | 1 | -90 | 90 | 0.0012198 | 0.00030481 | -0.0012198 | -0.00030505
290 | 289 | 3.1437 | 2.012 | 5.2791e-09 | 0 | 0 | 0 | 0 | 0 | 1 | -90 | 90 | 0.0022694 | 0.00056744 | -0.0022692 | -0.00056783
33 | 35 | 2.9425 | 1.8832 | 4.9412e-09 | 0 | 0 | 0 | 0 | 0 | 1 | -90 | 90 | -0.00071778 | -0.0001799 | 0.00071779 | 0.00017944
35 | 37 | 1.2606 | 0.80675 | 2.1168e-09 | 0 | 0 | 0 | 0 | 0 | 1 | -90 | 90 | -0.00071779 | -0.00017944 | 0.0007178 | 0.00017924
39 | 40 | 1.6339 | 1.0457 | 2.7437e-09 | 0 | 0 | 0 | 0 | 0 | 1 | -90 | 90 | 0.0038368 | 0.00096145 | -0.0038366 | -0.00096155
40 | 42 | 0.14404 | 0.092184 | 2.4188e-10 | 0 | 0 | 0 | 0 | 0 | 1 | -90 | 90 | 0.0019403 | 0.00048627 | -0.0019403 | -0.00048629
43 | 44 | 0.12197 | 0.078061 | 8.1928e-10 | 0 | 0 | 0 | 0 | 0 | 1 | -90 | 90 | -0.12911 | -0.032621 | 0.12913 | 0.032635
44 | 332 | 0.38169 | 0.24428 | 2.5638e-09 | 0 | 0 | 0 | 0 | 0 | 1 | -90 | 90 | -0.12977 | -0.032795 | 0.12984 | 0.03284
332 | 47 | 0.08464 | 0.05417 | 5.6854e-10 | 0 | 0 | 0 | 0 | 0 | 1 | -90 | 90 | -0.13173 | -0.033313 | 0.13174 | 0.033324
45 | 46 | 0.20859 | 0.1335 | 3.5028e-10 | 0 | 0 | 0 | 0 | 0 | 1 | -90 | 90 | -0.0010311 | -0.00025842 | 0.0010311 | 0.00025838
46 | 47 | 1.9767 | 1.2651 | 3.3195e-09 | 0 | 0 | 0 | 0 | 0 | 1 | -90 | 90 | -0.0062184 | -0.0015585 | 0.0062193 | 0.0015587
47 | 333 | 0.4492 | 0.28749 | 3.0173e-09 | 0 | 0 | 0 | 0 | 0 | 1 | -90 | 90 | -0.13796 | -0.034882 | 0.13806 | 0.034942
333 | 334 | 0.61061 | 0.39079 | 4.1015e-09 | 0 | 0 | 0 | 0 | 0 | 1 | -90 | 90 | -0.13988 | -0.0354 | 0.14002 | 0.035484
48 | 49 | 0.086074 | 0.055087 | 5.7816e-10 | 0 | 0 | 0 | 0 | 0 | 1 | -90 | 90 | -0.19032 | -0.048257 | 0.19035 | 0.048279
48 | 50 | 0.36255 | 0.23203 | 2.4352e-09 | 0 | 0 | 0 | 0 | 0 | 1 | -90 | 90 | 0.18331 | 0.046501 | -0.18318 | -0.046416
49 | 51 | 0.45138 | 0.28888 | 3.0319e-09 | 0 | 0 | 0 | 0 | 0 | 1 | -90 | 90 | -0.21913 | -0.0555 | 0.21936 | 0.055651
49 | 52 | 2.5063 | 1.604 | 4.2088e-09 | 0 | 0 | 0 | 0 | 0 | 1 | -90 | 90 | 0.028772 | 0.0072205 | -0.028749 | -0.0072065
50 | 53 | 3.9048 | 2.4991 | 6.5573e-09 | 0 | 0 | 0 | 0 | 0 | 1 | -90 | 90 | 0.036262 | 0.0091146 | -0.036206 | -0.0090794
50 | 54 | 0.41863 | 0.26792 | 2.812e-09 | 0 | 0 | 0 | 0 | 0 | 1 | -90 | 90 | 0.14692 | 0.037301 | -0.14682 | -0.037238
51 | 335 | 0.55702 | 0.3565 | 3.7416e-09 | 0 | 0 | 0 | 0 | 0 | 1 | -90 | 90 | -0.22214 | -0.056347 | 0.22244 | 0.056538
52 | 357 | 0.00053551 | 0.00034273 | 8.9927e-13 | 0 | 0 | 0 | 0 | 0 | 1 | -90 | 90 | 0.019393 | 0.0048615 | -0.019393 | -0.0048615
53 | 375 | 0.95969 | 0.6142 | 1.6116e-09 | 0 | 0 | 0 | 0 | 0 | 1 | -90 | 90 | 0.0080097 | 0.0020076 | -0.008009 | -0.0020073
53 | 356 | 0.8034 | 0.51417 | 1.3491e-09 | 0 | 0 | 0 | 0 | 0 | 1 | -90 | 90 | 0.028196 | 0.0070718 | -0.028189 | -0.0070675
54 | 334 | 0.59097 | 0.37822 | 3.9696e-09 | 0 | 0 | 0 | 0 | 0 | 1 | -90 | 90 | 0.14136 | 0.03587 | -0.14123 | -0.035787
335 | 325 | 0.40441 | 0.25882 | 2.7164e-09 | 0 | 0 | 0 | 0 | 0 | 1 | -90 | 90 | -0.22455 | -0.057068 | 0.22478 | 0.057209
357 | 358 | 0.91541 | 0.58586 | 1.5372e-09 | 0 | 0 | 0 | 0 | 0 | 1 | -90 | 90 | 0.010101 | 0.0025327 | -0.0101 | -0.0025322
356 | 355 | 4.0741 | 2.6074 | 6.8415e-09 | 0 | 0 | 0 | 0 | 0 | 1 | -90 | 90 | 0.017014 | 0.0042668 | -0.017001 | -0.0042592
260 | 261 | 0.059041 | 0.037786 | 9.9146e-11 | 0 | 0 | 0 | 0 | 0 | 1 | -90 | 90 | -0.0014219 | -0.00035637 | 0.0014219 | 0.00035636
261 | 263 | 2.9147 | 1.8654 | 4.8945e-09 | 0 | 0 | 0 | 0 | 0 | 1 | -90 | 90 | -0.0044738 | -0.0011213 | 0.0044744 | 0.0011212
263 | 265 | 0.63938 | 0.4092 | 1.0737e-09 | 0 | 0 | 0 | 0 | 0 | 1 | -90 | 90 | -0.0049536 | -0.0012413 | 0.0049538 | 0.0012413
265 | 283 | 2.763 | 1.7683 | 4.6398e-09 | 0 | 0 | 0 | 0 | 0 | 1 | -90 | 90 | -0.0091917 | -0.0023035 | 0.0091943 | 0.0023047
283 | 282 | 0.43072 | 0.27566 | 7.233e-10 | 0 | 0 | 0 | 0 | 0 | 1 | -90 | 90 | -0.012202 | -0.0030586 | 0.012203 | 0.003059
266 | 267 | 0.083262 | 0.053288 | 1.3982e-10 | 0 | 0 | 0 | 0 | 0 | 1 | -90 | 90 | 0.0017016 | 0.00042648 | -0.0017016 | -0.00042649
266 | 268 | 1.6863 | 1.0793 | 2.8318e-09 | 0 | 0 | 0 | 0 | 0 | 1 | -90 | 90 | -0.0034332 | -0.00086048 | 0.0034334 | 0.00086036
268 | 269 | 0.39237 | 0.25112 | 6.589e-10 | 0 | 0 | 0 | 0 | 0 | 1 | -90 | 90 | -0.0054567 | -0.0013675 | 0.0054568 | 0.0013675
269 | 271 | 0.63772 | 0.40814 | 1.0709e-09 | 0 | 0 | 0 | 0 | 0 | 1 | -90 | 90 | -0.0073458 | -0.0018409 | 0.0073462 | 0.0018411
271 | 270 | 1.0092 | 0.6459 | 1.6947e-09 | 0 | 0 | 0 | 0 | 0 | 1 | -90 | 90 | -0.008428 | -0.0021122 | 0.0084288 | 0.0021126
270 | 272 | 0.18202 | 0.11649 | 3.0566e-10 | 0 | 0 | 0 | 0 | 0 | 1 | -90 | 90 | -0.011013 | -0.0027603 | 0.011013 | 0.0027604
272 | 273 | 1.6398 | 1.0495 | 2.7537e-09 | 0 | 0 | 0 | 0 | 0 | 1 | -90 | 90 | -0.013835 | -0.0034677 | 0.013839 | 0.0034697
273 | 274 | 1.2612 | 0.80715 | 2.1179e-09 | 0 | 0 | 0 | 0 | 0 | 1 | -90 | 90 | -0.015773 | -0.0039545 | 0.015777 | 0.0039565
274 | 275 | 3.7528 | 2.4018 | 6.302e-09 | 0 | 0 | 0 | 0 | 0 | 1 | -90 | 90 | -0.018407 | -0.0046159 | 0.018422 | 0.0046244
275 | 281 | 1.0667 | 0.6827 | 1.7913e-09 | 0 | 0 | 0 | 0 | 0 | 1 | -90 | 90 | -0.051212 | -0.012872 | 0.051243 | 0.012892
275 | 279 | 1.7778 | 1.1378 | 2.9854e-09 | 0 | 0 | 0 | 0 | 0 | 1 | -90 | 90 | 0.032791 | 0.0082474 | -0.032769 | -0.008234
281 | 284 | 0.88477 | 0.56625 | 1.4858e-09 | 0 | 0 | 0 | 0 | 0 | 1 | -90 | 90 | -0.066333 | -0.016675 | 0.066377 | 0.016703
281 | 298 | 1.3804 | 0.88346 | 2.3181e-09 | 0 | 0 | 0 | 0 | 0 | 1 | -90 | 90 | 0.01509 | 0.0037836 | -0.015087 | -0.0037816
279 | 277 | 0.96977 | 0.62065 | 1.6285e-09 | 0 | 0 | 0 | 0 | 0 | 1 | -90 | 90 | 0.02998 | 0.0075349 | -0.02997 | -0.0075288
276 | 277 | 0.96602 | 0.61825 | 1.6222e-09 | 0 | 0 | 0 | 0 | 0 | 1 | -90 | 90 | -0.028143 | -0.0070676 | 0.028151 | 0.0070729
276 | 278 | 1.4233 | 0.91089 | 2.39e-09 | 0 | 0 | 0 | 0 | 0 | 1 | -90 | 90 | 0.026384 | 0.0066268 | -0.026373 | -0.0066199
278 | 280 | 0.74856 | 0.47908 | 1.257e-09 | 0 | 0 | 0 | 0 | 0 | 1 | -90 | 90 | 0.02456 | 0.0061656 | -0.024555 | -0.0061625
280 | 309 | 1.6975 | 1.0864 | 2.8506e-09 | 0 | 0 | 0 | 0 | 0 | 1 | -90 | 90 | 0.02367 | 0.0059407 | -0.023659 | -0.0059342
309 | 308 | 0.30619 | 0.19596 | 5.1417e-10 | 0 | 0 | 0 | 0 | 0 | 1 | -90 | 90 | 0.020479 | 0.005137 | -0.020477 | -0.0051361
284 | 285 | 0.73256 | 0.46884 | 2.4603e-09 | 0 | 0 | 0 | 0 | 0 | 1 | -90 | 90 | -0.081779 | -0.020567 | 0.081834 | 0.020601
284 | 282 | 3.4977 | 2.2385 | 5.8735e-09 | 0 | 0 | 0 | 0 | 0 | 1 | -90 | 90 | 0.015402 | 0.003864 | -0.015393 | -0.0038586
298 | 299 | 0.22525 | 0.14416 | 3.7825e-10 | 0 | 0 | 0 | 0 | 0 | 1 | -90 | 90 | 0.012403 | 0.003109 | -0.012403 | -0.0031088
285 | 295 | 0.33158 | 0.21221 | 2.2273e-09 | 0 | 0 | 0 | 0 | 0 | 1 | -90 | 90 | -0.085947 | -0.021632 | 0.085974 | 0.021649
295 | 293 | 0.25196 | 0.16126 | 1.6924e-09 | 0 | 0 | 0 | 0 | 0 | 1 | -90 | 90 | -0.087529 | -0.022039 | 0.08755 | 0.022052
286 | 287 | 1.7192 | 1.1003 | 2.8871e-09 | 0 | 0 | 0 | 0 | 0 | 1 | -90 | 90 | -0.0004975 | -0.00012469 | 0.0004975 | 0.00012442
287 | 288 | 2.1658 | 1.3861 | 3.637e-09 | 0 | 0 | 0 | 0 | 0 | 1 | -90 | 90 | -0.0011159 | -0.0002794 | 0.0011159 | 0.00027907
288 | 289 | 0.21148 | 0.13535 | 3.5513e-10 | 0 | 0 | 0 | 0 | 0 | 1 | -90 | 90 | -0.0016742 | -0.000419 | 0.0016742 | 0.00041897
289 | 291 | 1.7073 | 1.0927 | 2.867e-09 | 0 | 0 | 0 | 0 | 0 | 1 | -90 | 90 | 0.00059501 | 0.00014886 | -0.00059501 | -0.00014913
292 | 293 | 0.28668 | 0.18348 | 1.9257e-09 | 0 | 0 | 0 | 0 | 0 | 1 | -90 | 90 | 0.088399 | 0.022275 | -0.088375 | -0.022259
299 | 300 | 0.82543 | 0.52827 | 1.3861e-09 | 0 | 0 | 0 | 0 | 0 | 1 | -90 | 90 | 0.01001 | 0.0025092 | -0.010009 | -0.0025087
300 | 301 | 2.6542 | 1.6987 | 4.4571e-09 | 0 | 0 | 0 | 0 | 0 | 1 | -90 | 90 | 0.0089404 | 0.0022408 | -0.008938 | -0.0022397
301 | 302 | 0.882 | 0.56448 | 1.4811e-09 | 0 | 0 | 0 | 0 | 0 | 1 | -90 | 90 | 0.0052193 | 0.0013077 | -0.005219 | -0.0013076
302 | 303 | 2.615 | 1.6736 | 4.3913e-09 | 0 | 0 | 0 | 0 | 0 | 1 | -90 | 90 | 0.0029979 | 0.00075096 | -0.0029977 | -0.00075121
303 | 314 | 0.71544 | 0.45788 | 1.2014e-09 | 0 | 0 | 0 | 0 | 0 | 1 | -90 | 90 | 0.00093524 | 0.00023429 | -0.00093524 | -0.0002344
304 | 305 | 0.3969 | 0.25402 | 6.6651e-10 | 0 | 0 | 0 | 0 | 0 | 1 | -90 | 90 | 0.014821 | 0.0037155 | -0.01482 | -0.003715
304 | 306 | 0.93991 | 0.60154 | 1.5784e-09 | 0 | 0 | 0 | 0 | 0 | 1 | -90 | 90 | -0.01683 | -0.0042192 | 0.016833 | 0.004221
305 | 307 | 0.32822 | 0.21006 | 5.5117e-10 | 0 | 0 | 0 | 0 | 0 | 1 | -90 | 90 | 0.012775 | 0.0032026 | -0.012775 | -0.0032022
306 | 308 | 1.4666 | 0.93863 | 2.4628e-09 | 0 | 0 | 0 | 0 | 0 | 1 | -90 | 90 | -0.017829 | -0.0044706 | 0.017834 | 0.0044737
307 | 310 | 1.5216 | 0.97381 | 2.5551e-09 | 0 | 0 | 0 | 0 | 0 | 1 | -90 | 90 | 0.011507 | 0.0028845 | -0.011505 | -0.0028833
310 | 311 | 0.060404 | 0.038658 | 1.0143e-10 | 0 | 0 | 0 | 0 | 0 | 1 | -90 | 90 | 0.0092683 | 0.0023228 | -0.0092682 | -0.0023227
311 | 312 | 0.92806 | 0.59396 | 1.5585e-09 | 0 | 0 | 0 | 0 | 0 | 1 | -90 | 90 | 0.0068214 | 0.0017094 | -0.0068209 | -0.0017093
312 | 313 | 1.7924 | 1.1471 | 3.0098e-09 | 0 | 0 | 0 | 0 | 0 | 1 | -90 | 90 | 0.0045211 | 0.0011329 | -0.0045207 | -0.0011329
313 | 315 | 1.5187 | 0.97195 | 2.5503e-09 | 0 | 0 | 0 | 0 | 0 | 1 | -90 | 90 | 0.0027722 | 0.00069464 | -0.0027721 | -0.00069479
316 | 317 | 1.2634 | 0.80861 | 2.1217e-09 | 0 | 0 | 0 | 0 | 0 | 1 | -90 | 90 | -0.0018786 | -0.00047083 | 0.0018787 | 0.00047065
317 | 318 | 1.8857 | 1.2068 | 3.1665e-09 | 0 | 0 | 0 | 0 | 0 | 1 | -90 | 90 | -0.0027157 | -0.00068043 | 0.0027158 | 0.00068021
318 | 319 | 0.58687 | 0.3756 | 9.8551e-10 | 0 | 0 | 0 | 0 | 0 | 1 | -90 | 90 | -0.0040504 | -0.0010147 | 0.0040505 | 0.0010147
319 | 320 | 1.2871 | 0.82374 | 2.1614e-09 | 0 | 0 | 0 | 0 | 0 | 1 | -90 | 90 | -0.0059551 | -0.001492 | 0.0059556 | 0.0014921
320 | 324 | 1.645 | 1.0528 | 2.7624e-09 | 0 | 0 | 0 | 0 | 0 | 1 | -90 | 90 | -0.022746 | -0.0057057 | 0.022755 | 0.0057113
320 | 338 | 2.4205 | 1.5491 | 4.0646e-09 | 0 | 0 | 0 | 0 | 0 | 1 | -90 | 90 | 0.01679 | 0.0042136 | -0.016783 | -0.0042092
324 | 337 | 2.1551 | 1.3793 | 3.619e-09 | 0 | 0 | 0 | 0 | 0 | 1 | -90 | 90 | 0.016527 | 0.0041442 | -0.016521 | -0.0041405
324 | 322 | 1.4287 | 0.91435 | 2.3991e-09 | 0 | 0 | 0 | 0 | 0 | 1 | -90 | 90 | -0.039282 | -0.0098555 | 0.039306 | 0.0098706
338 | 339 | 4.4384 | 2.8406 | 7.4533e-09 | 0 | 0 | 0 | 0 | 0 | 1 | -90 | 90 | 0.015556 | 0.0039019 | -0.015544 | -0.0038951
321 | 322 | 0.25365 | 0.16233 | 1.7038e-09 | 0 | 0 | 0 | 0 | 0 | 1 | -90 | 90 | 0.27003 | 0.068696 | -0.26983 | -0.068568
321 | 323 | 0.51012 | 0.32647 | 3.4265e-09 | 0 | 0 | 0 | 0 | 0 | 1 | -90 | 90 | -0.27261 | -0.06934 | 0.27302 | 0.069602
322 | 325 | 0.21049 | 0.13472 | 1.4139e-09 | 0 | 0 | 0 | 0 | 0 | 1 | -90 | 90 | 0.23053 | 0.058698 | -0.23041 | -0.05862
323 | 326 | 0.2537 | 0.16237 | 1.7041e-09 | 0 | 0 | 0 | 0 | 0 | 1 | -90 | 90 | -0.27693 | -0.070584 | 0.27714 | 0.070718
323 | 327 | 2.079 | 1.3305 | 3.4911e-09 | 0 | 0 | 0 | 0 | 0 | 1 | -90 | 90 | 0.0039165 | 0.00098135 | -0.0039161 | -0.00098148
326 | 328 | 0.7533 | 0.48211 | 5.0599e-09 | 0 | 0 | 0 | 0 | 0 | 1 | -90 | 90 | -0.27868 | -0.071104 | 0.27931 | 0.071506
328 | 329 | 0.26674 | 0.17071 | 1.7917e-09 | 0 | 0 | 0 | 0 | 0 | 1 | -90 | 90 | -0.28066 | -0.071844 | 0.28089 | 0.071988
329 | 330 | 0.3236 | 0.20711 | 2.1737e-09 | 0 | 0 | 0 | 0 | 0 | 1 | -90 | 90 | -0.28404 | -0.072778 | 0.28432 | 0.072957
330 | 331 | 0.16617 | 0.10635 | 1.1162e-09 | 0 | 0 | 0 | 0 | 0 | 1 | -90 | 90 | -0.2859 | -0.073354 | 0.28605 | 0.073447
339 | 340 | 2.011 | 1.2871 | 3.377e-09 | 0 | 0 | 0 | 0 | 0 | 1 | -90 | 90 | 0.0050831 | 0.0012737 | -0.0050825 | -0.0012737
339 | 341 | 1.9517 | 1.2491 | 3.2774e-09 | 0 | 0 | 0 | 0 | 0 | 1 | -90 | 90 | 0.010461 | 0.0026214 | -0.010459 | -0.0026203
340 | 385 | 2.4548 | 1.5711 | 4.1222e-09 | 0 | 0 | 0 | 0 | 0 | 1 | -90 | 90 | 0.0050825 | 0.0012737 | -0.0050818 | -0.0012736
346 | 350 | 3.3298 | 2.1311 | 5.5916e-09 | 0 | 0 | 0 | 0 | 0 | 1 | -90 | 90 | 0.0042624 | 0.001068 | -0.0042617 | -0.0010681
346 | 347 | 3.16 | 2.0224 | 5.3065e-09 | 0 | 0 | 0 | 0 | 0 | 1 | -90 | 90 | -0.0082064 | -0.002053 | 0.0082088 | 0.002054
347 | 348 | 0.62426 | 0.39953 | 1.0483e-09 | 0 | 0 | 0 | 0 | 0 | 1 | -90 | 90 | -0.0095249 | -0.0023839 | 0.0095255 | 0.0023842
348 | 349 | 1.8068 | 1.1564 | 3.0342e-09 | 0 | 0 | 0 | 0 | 0 | 1 | -90 | 90 | -0.0096758 | -0.0024218 | 0.0096776 | 0.0024227
349 | 351 | 0.96838 | 0.61976 | 1.6262e-09 | 0 | 0 | 0 | 0 | 0 | 1 | -90 | 90 | 0.0012584 | 0.00031513 | -0.0012583 | -0.00031528
349 | 352 | 2.5703 | 1.645 | 4.3163e-09 | 0 | 0 | 0 | 0 | 0 | 1 | -90 | 90 | -0.010936 | -0.0027379 | 0.010939 | 0.0027396
351 | 353 | 0.061766 | 0.03953 | 1.0372e-10 | 0 | 0 | 0 | 0 | 0 | 1 | -90 | 90 | 0.0010514 | 0.00026341 | -0.0010514 | -0.00026342
352 | 355 | 0.84375 | 0.54 | 1.4169e-09 | 0 | 0 | 0 | 0 | 0 | 1 | -90 | 90 | -0.011107 | -0.0027815 | 0.011108 | 0.0027821
353 | 354 | 0.52967 | 0.33899 | 8.8946e-10 | 0 | 0 | 0 | 0 | 0 | 1 | -90 | 90 | 0.00033642 | 8.423e-05 | -0.00033642 | -8.4316e-05
358 | 359 | 3.2333 | 2.0693 | 5.4296e-09 | 0 | 0 | 0 | 0 | 0 | 1 | -90 | 90 | 0.0086689 | 0.0021735 | -0.0086663 | -0.0021723
359 | 360 | 1.9983 | 1.2789 | 3.3556e-09 | 0 | 0 | 0 | 0 | 0 | 1 | -90 | 90 | 0.0086663 | 0.0021723 | -0.0086646 | -0.0021716
365 | 367 | 1.0743 | 0.68753 | 1.804e-09 | 0 | 0 | 0 | 0 | 0 | 1 | -90 | 90 | -0.0010966 | -0.00027484 | 0.0010966 | 0.00027467
367 | 369 | 1.9882 | 1.2725 | 3.3388e-09 | 0 | 0 | 0 | 0 | 0 | 1 | -90 | 90 | -0.0010966 | -0.00027467 | 0.0010966 | 0.00027436
369 | 370 | 1.6238 | 1.0392 | 2.7267e-09 | 0 | 0 | 0 | 0 | 0 | 1 | -90 | 90 | -0.002022 | -0.00050627 | 0.002022 | 0.00050605
368 | 370 | 0.83656 | 0.5354 | 1.4048e-09 | 0 | 0 | 0 | 0 | 0 | 1 | -90 | 90 | 0.0020221 | 0.00050594 | -0.002022 | -0.00050605
368 | 379 | 2.6922 | 1.723 | 4.521e-09 | 0 | 0 | 0 | 0 | 0 | 1 | -90 | 90 | -0.0020221 | -0.00050594 | 0.0020222 | 0.00050557
376 | 377 | 1.2901 | 0.82567 | 2.1664e-09 | 0 | 0 | 0 | 0 | 0 | 1 | -90 | 90 | -0.00081274 | -0.00020369 | 0.00081275 | 0.00020349