## bus_data
BUS_I | BUS_TYPE | Pd | Qd | Gs | Bs | area | Vm | Va | baseKV | zone | Vmax | Vmin
257 | 1 | 0.00043708 | 0.00010954 | 0 | 0 | 1 | 0.99743 | -0.049375 | 0.4 | 1 | 1.1 | 0.9
256 | 1 | 0 | 0 | 0 | 0 | 1 | 0.99762 | -0.045731 | 0.4 | 1 | 1.1 | 0.9
258 | 1 | 0.0017919 | 0.0004491 | 0 | 0 | 1 | 0.99739 | -0.050171 | 0.4 | 1 | 1.1 | 0.9
6 | 1 | 0.00069866 | 0.0001751 | 0 | 0 | 1 | 0.99667 | -0.064128 | 0.4 | 1 | 1.1 | 0.9
7 | 1 | 0.00027834 | 6.9758e-05 | 0 | 0 | 1 | 0.99668 | -0.063843 | 0.4 | 1 | 1.1 | 0.9
8 | 1 | 0.00013809 | 3.4609e-05 | 0 | 0 | 1 | 0.99669 | -0.063819 | 0.4 | 1 | 1.1 | 0.9
247 | 1 | 0.0010198 | 0.0002556 | 0 | 0 | 1 | 0.9967 | -0.063595 | 0.4 | 1 | 1.1 | 0.9
215 | 1 | 0.0020527 | 0.00051445 | 0 | 0 | 1 | 0.99969 | -0.0059092 | 0.4 | 1 | 1.1 | 0.9
216 | 1 | 0.00076849 | 0.0001926 | 0 | 0 | 1 | 0.99949 | -0.009771 | 0.4 | 1 | 1.1 | 0.9
217 | 3 | 0.00075926 | 0.00019029 | 0 | 0 | 1 | 1 | 0 | 0.4 | 1 | 1.1 | 0.9
218 | 1 | 0.00015667 | 3.9265e-05 | 0 | 0 | 1 | 0.99939 | -0.011797 | 0.4 | 1 | 1.1 | 0.9
219 | 1 | 0.00038643 | 9.685e-05 | 0 | 0 | 1 | 0.99985 | -0.0029719 | 0.4 | 1 | 1.1 | 0.9
220 | 1 | 0.00038828 | 9.7312e-05 | 0 | 0 | 1 | 0.9992 | -0.015451 | 0.4 | 1 | 1.1 | 0.9
223 | 1 | 0 | 0 | 0 | 0 | 1 | 0.99841 | -0.030454 | 0.4 | 1 | 1.1 | 0.9
221 | 1 | 0.00010383 | 2.6021e-05 | 0 | 0 | 1 | 0.99899 | -0.019364 | 0.4 | 1 | 1.1 | 0.9
222 | 1 | 0 | 0 | 0 | 0 | 1 | 0.99862 | -0.026558 | 0.4 | 1 | 1.1 | 0.9
226 | 1 | 0.0010024 | 0.00025123 | 0 | 0 | 1 | 0.99781 | -0.042177 | 0.4 | 1 | 1.1 | 0.9
224 | 1 | 0.0034105 | 0.00085475 | 0 | 0 | 1 | 0.99812 | -0.03604 | 0.4 | 1 | 1.1 | 0.9
225 | 1 | 0.00037289 | 9.3454e-05 | 0 | 0 | 1 | 0.99841 | -0.030605 | 0.4 | 1 | 1.1 | 0.9
227 | 1 | 0 | 0 | 0 | 0 | 1 | 0.99798 | -0.038749 | 0.4 | 1 | 1.1 | 0.9
242 | 1 | 0.00077253 | 0.00019361 | 0 | 0 | 1 | 0.99839 | -0.030848 | 0.4 | 1 | 1.1 | 0.9
229 | 1 | 0.00037292 | 9.3462e-05 | 0 | 0 | 1 | 0.99757 | -0.04675 | 0.4 | 1 | 1.1 | 0.9
230 | 1 | 0.0014154 | 0.00035474 | 0 | 0 | 1 | 0.99742 | -0.049678 | 0.4 | 1 | 1.1 | 0.9
231 | 1 | 0.00025987 | 6.513e-05 | 0 | 0 | 1 | 0.99736 | -0.050744 | 0.4 | 1 | 1.1 | 0.9
232 | 1 | 0.00020375 | 5.1066e-05 | 0 | 0 | 1 | 0.9971 | -0.055828 | 0.4 | 1 | 1.1 | 0.9
233 | 1 | 0.00035586 | 8.9187e-05 | 0 | 0 | 1 | 0.99694 | -0.058807 | 0.4 | 1 | 1.1 | 0.9
234 | 1 | 0.0013503 | 0.00033842 | 0 | 0 | 1 | 0.99689 | -0.059862 | 0.4 | 1 | 1.1 | 0.9
235 | 1 | 0.00016969 | 4.2529e-05 | 0 | 0 | 1 | 0.99676 | -0.062312 | 0.4 | 1 | 1.1 | 0.9
236 | 1 | 0.0005724 | 0.00014346 | 0 | 0 | 1 | 0.99675 | -0.06253 | 0.4 | 1 | 1.1 | 0.9
237 | 1 | 0.00083011 | 0.00020804 | 0 | 0 | 1 | 0.99671 | -0.063324 | 0.4 | 1 | 1.1 | 0.9
238 | 1 | 0.00052402 | 0.00013133 | 0 | 0 | 1 | 0.9966 | -0.065502 | 0.4 | 1 | 1.1 | 0.9
239 | 1 | 0.0024305 | 0.00060915 | 0 | 0 | 1 | 0.99647 | -0.067874 | 0.4 | 1 | 1.1 | 0.9
240 | 1 | 0 | 0 | 0 | 0 | 1 | 0.99577 | -0.081425 | 0.4 | 1 | 1.1 | 0.9
241 | 1 | 0.0029212 | 0.00073212 | 0 | 0 | 1 | 0.99571 | -0.082626 | 0.4 | 1 | 1.1 | 0.9
244 | 1 | 0.0015537 | 0.00038939 | 0 | 0 | 1 | 0.99517 | -0.093082 | 0.4 | 1 | 1.1 | 0.9
245 | 1 | 0 | 0 | 0 | 0 | 1 | 0.9955 | -0.086648 | 0.4 | 1 | 1.1 | 0.9
243 | 1 | 0.0021548 | 0.00054004 | 0 | 0 | 1 | 0.99514 | -0.093613 | 0.4 | 1 | 1.1 | 0.9
246 | 1 | 0.0013768 | 0.00034505 | 0 | 0 | 1 | 0.99541 | -0.088499 | 0.4 | 1 | 1.1 | 0.9
248 | 1 | 0.00067411 | 0.00016895 | 0 | 0 | 1 | 0.99674 | -0.06282 | 0.4 | 1 | 1.1 | 0.9
249 | 1 | 0.00013919 | 3.4885e-05 | 0 | 0 | 1 | 0.99677 | -0.062183 | 0.4 | 1 | 1.1 | 0.9
250 | 1 | 0.0014771 | 0.0003702 | 0 | 0 | 1 | 0.99682 | -0.061206 | 0.4 | 1 | 1.1 | 0.9
251 | 1 | 0.00027234 | 6.8256e-05 | 0 | 0 | 1 | 0.99682 | -0.061185 | 0.4 | 1 | 1.1 | 0.9
252 | 1 | 0.0012005 | 0.00030088 | 0 | 0 | 1 | 0.99695 | -0.058749 | 0.4 | 1 | 1.1 | 0.9
253 | 1 | 0.00024333 | 6.0984e-05 | 0 | 0 | 1 | 0.99711 | -0.055566 | 0.4 | 1 | 1.1 | 0.9
254 | 1 | 0.0012346 | 0.00030942 | 0 | 0 | 1 | 0.99715 | -0.054932 | 0.4 | 1 | 1.1 | 0.9
255 | 1 | 0.00028933 | 7.2513e-05 | 0 | 0 | 1 | 0.99735 | -0.051024 | 0.4 | 1 | 1.1 | 0.9

## generator_data
GEN_BUS | PG | QG | QMAX | QMIN | VG | MBASE | GEN_STATUS | PMAX | PMIN
217 | 0.036657 | 0.0092067 | 10 | -10 | 1 | 100 | 1 | 10 | 0

## branch_data
F_BUS | T_BUS | BR_R | BR_X | BR_B | RATE_A | RATE_B | RATE_C | TAP | SHIFT | BR_STATUS | ANGMIN | ANGMAX | P_in | Q_in | P_out | Q_out
257 | 256 | 7.2827 | 4.6609 | 1.223e-08 | 0 | 0 | 0 | 0 | 0 | 1 | -90 | 90 | -0.0022291 | -0.00055835 | 0.0022295 | 0.00055738
257 | 258 | 1.9802 | 1.2673 | 3.3253e-09 | 0 | 0 | 0 | 0 | 0 | 1 | -90 | 90 | 0.001792 | 0.00044881 | -0.0017919 | -0.0004491
256 | 226 | 1.601 | 1.0246 | 2.6885e-09 | 0 | 0 | 0 | 0 | 0 | 1 | -90 | 90 | -0.0099002 | -0.002479 | 0.0099019 | 0.0024798
256 | 255 | 3.0764 | 1.9689 | 5.1661e-09 | 0 | 0 | 0 | 0 | 0 | 1 | -90 | 90 | 0.0076707 | 0.0019216 | -0.0076688 | -0.0019209
6 | 7 | 1.8146 | 1.1614 | 3.0472e-09 | 0 | 0 | 0 | 0 | 0 | 1 | -90 | 90 | -0.00069866 | -0.0001751 | 0.00069867 | 0.0001748
7 | 8 | 0.11116 | 0.071144 | 1.8667e-10 | 0 | 0 | 0 | 0 | 0 | 1 | -90 | 90 | -0.00097701 | -0.00024456 | 0.00097701 | 0.00024455
8 | 247 | 0.89365 | 0.57194 | 1.5007e-09 | 0 | 0 | 0 | 0 | 0 | 1 | -90 | 90 | -0.0011151 | -0.00027915 | 0.0011151 | 0.00027901
247 | 248 | 1.6162 | 1.0344 | 2.7141e-09 | 0 | 0 | 0 | 0 | 0 | 1 | -90 | 90 | -0.002135 | -0.00053461 | 0.002135 | 0.00053439
215 | 216 | 1.4025 | 0.89759 | 2.3551e-09 | 0 | 0 | 0 | 0 | 0 | 1 | -90 | 90 | 0.012341 | 0.0030961 | -0.012339 | -0.0030949
215 | 217 | 1.8406 | 1.178 | 3.0909e-09 | 0 | 0 | 0 | 0 | 0 | 1 | -90 | 90 | -0.014394 | -0.0036106 | 0.014398 | 0.0036129
216 | 218 | 0.78433 | 0.50197 | 1.3171e-09 | 0 | 0 | 0 | 0 | 0 | 1 | -90 | 90 | 0.01157 | 0.0029023 | -0.011569 | -0.0029017
217 | 219 | 0.62065 | 0.39721 | 1.0422e-09 | 0 | 0 | 0 | 0 | 0 | 1 | -90 | 90 | 0.0215 | 0.0054036 | -0.021497 | -0.0054017
218 | 220 | 1.434 | 0.91776 | 2.4081e-09 | 0 | 0 | 0 | 0 | 0 | 1 | -90 | 90 | 0.011412 | 0.0028624 | -0.01141 | -0.0028614
219 | 223 | 5.8356 | 3.7348 | 9.7996e-09 | 0 | 0 | 0 | 0 | 0 | 1 | -90 | 90 | 0.02111 | 0.0053049 | -0.021083 | -0.0052882
220 | 221 | 1.5894 | 1.0172 | 2.669e-09 | 0 | 0 | 0 | 0 | 0 | 1 | -90 | 90 | 0.011022 | 0.0027641 | -0.01102 | -0.0027631
223 | 224 | 1.2522 | 0.80141 | 2.1028e-09 | 0 | 0 | 0 | 0 | 0 | 1 | -90 | 90 | 0.019937 | 0.0050014 | -0.019932 | -0.0049982
223 | 225 | 0.5874 | 0.37593 | 9.864e-10 | 0 | 0 | 0 | 0 | 0 | 1 | -90 | 90 | 0.0011454 | 0.00028675 | -0.0011454 | -0.00028684
221 | 222 | 2.9479 | 1.8867 | 4.9504e-09 | 0 | 0 | 0 | 0 | 0 | 1 | -90 | 90 | 0.010916 | 0.002737 | -0.010912 | -0.0027351
222 | 226 | 6.3936 | 4.0919 | 1.0737e-08 | 0 | 0 | 0 | 0 | 0 | 1 | -90 | 90 | 0.010912 | 0.0027351 | -0.010904 | -0.002731
224 | 227 | 0.73253 | 0.46882 | 1.2301e-09 | 0 | 0 | 0 | 0 | 0 | 1 | -90 | 90 | 0.016521 | 0.0041435 | -0.016519 | -0.0041422
225 | 242 | 1.4079 | 0.90103 | 2.3642e-09 | 0 | 0 | 0 | 0 | 0 | 1 | -90 | 90 | 0.00077254 | 0.00019338 | -0.00077253 | -0.00019361
227 | 229 | 2.1621 | 1.3837 | 3.6307e-09 | 0 | 0 | 0 | 0 | 0 | 1 | -90 | 90 | 0.016519 | 0.0041422 | -0.016513 | -0.0041386
229 | 230 | 0.80912 | 0.51783 | 1.3587e-09 | 0 | 0 | 0 | 0 | 0 | 1 | -90 | 90 | 0.01614 | 0.0040451 | -0.016138 | -0.0040438
230 | 231 | 0.32286 | 0.20663 | 5.4217e-10 | 0 | 0 | 0 | 0 | 0 | 1 | -90 | 90 | 0.014722 | 0.0036891 | -0.014721 | -0.0036886
231 | 232 | 1.5669 | 1.0028 | 2.6313e-09 | 0 | 0 | 0 | 0 | 0 | 1 | -90 | 90 | 0.014462 | 0.0036235 | -0.014458 | -0.0036215
232 | 233 | 0.93101 | 0.59585 | 1.5634e-09 | 0 | 0 | 0 | 0 | 0 | 1 | -90 | 90 | 0.014254 | 0.0035705 | -0.014252 | -0.0035693
233 | 234 | 0.33794 | 0.21628 | 5.675e-10 | 0 | 0 | 0 | 0 | 0 | 1 | -90 | 90 | 0.013896 | 0.0034801 | -0.013896 | -0.0034798
234 | 235 | 0.86936 | 0.55639 | 1.4599e-09 | 0 | 0 | 0 | 0 | 0 | 1 | -90 | 90 | 0.012545 | 0.0031413 | -0.012544 | -0.0031405
235 | 236 | 0.078216 | 0.050058 | 1.3135e-10 | 0 | 0 | 0 | 0 | 0 | 1 | -90 | 90 | 0.012374 | 0.003098 | -0.012374 | -0.0030979
236 | 237 | 0.29949 | 0.19167 | 5.0293e-10 | 0 | 0 | 0 | 0 | 0 | 1 | -90 | 90 | 0.011802 | 0.0029545 | -0.011801 | -0.0029542
237 | 238 | 0.88329 | 0.5653 | 1.4833e-09 | 0 | 0 | 0 | 0 | 0 | 1 | -90 | 90 | 0.010971 | 0.0027462 | -0.01097 | -0.0027456
238 | 239 | 1.0096 | 0.64614 | 1.6954e-09 | 0 | 0 | 0 | 0 | 0 | 1 | -90 | 90 | 0.010446 | 0.0026143 | -0.010445 | -0.0026137
239 | 240 | 7.5123 | 4.8078 | 1.2615e-08 | 0 | 0 | 0 | 0 | 0 | 1 | -90 | 90 | 0.0080143 | 0.0020046 | -0.0080092 | -0.0020025
240 | 241 | 1.2398 | 0.79348 | 2.082e-09 | 0 | 0 | 0 | 0 | 0 | 1 | -90 | 90 | 0.0042986 | 0.0010742 | -0.0042984 | -0.0010743
240 | 244 | 13.9499 | 8.9279 | 2.3426e-08 | 0 | 0 | 0 | 0 | 0 | 1 | -90 | 90 | 0.0037106 | 0.00092828 | -0.0037085 | -0.00092928
241 | 245 | 12.9281 | 8.274 | 2.171e-08 | 0 | 0 | 0 | 0 | 0 | 1 | -90 | 90 | 0.0013772 | 0.00034215 | -0.0013769 | -0.00034414
244 | 243 | 1.0932 | 0.69966 | 1.8358e-09 | 0 | 0 | 0 | 0 | 0 | 1 | -90 | 90 | 0.0021548 | 0.00053989 | -0.0021548 | -0.00054004
245 | 246 | 5.9667 | 3.8187 | 1.002e-08 | 0 | 0 | 0 | 0 | 0 | 1 | -90 | 90 | 0.0013769 | 0.00034414 | -0.0013768 | -0.00034505
248 | 249 | 1.0076 | 0.64487 | 1.692e-09 | 0 | 0 | 0 | 0 | 0 | 1 | -90 | 90 | -0.0028091 | -0.00070334 | 0.0028092 | 0.00070322
249 | 250 | 1.4753 | 0.94418 | 2.4774e-09 | 0 | 0 | 0 | 0 | 0 | 1 | -90 | 90 | -0.0029484 | -0.00073811 | 0.0029486 | 0.00073795
250 | 251 | 0.021328 | 0.01365 | 3.5816e-11 | 0 | 0 | 0 | 0 | 0 | 1 | -90 | 90 | -0.0044257 | -0.0011082 | 0.0044257 | 0.0011082
251 | 252 | 2.3081 | 1.4772 | 3.876e-09 | 0 | 0 | 0 | 0 | 0 | 1 | -90 | 90 | -0.004698 | -0.0011764 | 0.0046986 | 0.0011764
252 | 253 | 2.4028 | 1.5378 | 4.0349e-09 | 0 | 0 | 0 | 0 | 0 | 1 | -90 | 90 | -0.0058991 | -0.0014772 | 0.0059 | 0.0014774
253 | 254 | 0.45962 | 0.29416 | 7.7182e-10 | 0 | 0 | 0 | 0 | 0 | 1 | -90 | 90 | -0.0061433 | -0.0015384 | 0.0061435 | 0.0015384
254 | 255 | 2.3601 | 1.5105 | 3.9633e-09 | 0 | 0 | 0 | 0 | 0 | 1 | -90 | 90 | -0.0073781 | -0.0018479 | 0.0073795 | 0.0018484