## bus_data
BUS_I | BUS_TYPE | Pd | Qd | Gs | Bs | area | Vm | Va | baseKV | zone | Vmax | Vmin
13 | 1 | 0.0047529 | 0.0011912 | 0 | 0 | 1 | 0.97482 | -0.48578 | 0.4 | 1 | 1.1 | 0.9
14 | 1 | 0.0024034 | 0.00060234 | 0 | 0 | 1 | 0.97459 | -0.49029 | 0.4 | 1 | 1.1 | 0.9
15 | 1 | 0 | 0 | 0 | 0 | 1 | 0.97543 | -0.47388 | 0.4 | 1 | 1.1 | 0.9
16 | 1 | 0 | 0 | 0 | 0 | 1 | 0.97427 | -0.49668 | 0.4 | 1 | 1.1 | 0.9
17 | 1 | 0.0043928 | 0.0011009 | 0 | 0 | 1 | 0.97673 | -0.44828 | 0.4 | 1 | 1.1 | 0.9
18 | 1 | 0.0012914 | 0.00032366 | 0 | 0 | 1 | 0.9752 | -0.47837 | 0.4 | 1 | 1.1 | 0.9
111 | 1 | 0.0006988 | 0.00017514 | 0 | 0 | 1 | 0.97407 | -0.50068 | 0.4 | 1 | 1.1 | 0.9
106 | 1 | 0.0015825 | 0.00039662 | 0 | 0 | 1 | 0.97734 | -0.43624 | 0.4 | 1 | 1.1 | 0.9
108 | 1 | 0.0013579 | 0.00034033 | 0 | 0 | 1 | 0.97511 | -0.4801 | 0.4 | 1 | 1.1 | 0.9
55 | 1 | 0.0036292 | 0.00090955 | 0 | 0 | 1 | 0.98129 | -0.35931 | 0.4 | 1 | 1.1 | 0.9
56 | 1 | 0 | 0 | 0 | 0 | 1 | 0.98155 | -0.35428 | 0.4 | 1 | 1.1 | 0.9
57 | 1 | 0.0038283 | 0.00095947 | 0 | 0 | 1 | 0.98136 | -0.35802 | 0.4 | 1 | 1.1 | 0.9
58 | 1 | 0.00071413 | 0.00017898 | 0 | 0 | 1 | 0.98185 | -0.34835 | 0.4 | 1 | 1.1 | 0.9
59 | 1 | 0.0015693 | 0.00039331 | 0 | 0 | 1 | 0.98132 | -0.35879 | 0.4 | 1 | 1.1 | 0.9
61 | 1 | 0 | 0 | 0 | 0 | 1 | 0.98209 | -0.34377 | 0.4 | 1 | 1.1 | 0.9
60 | 1 | 0 | 0 | 0 | 0 | 1 | 0.97335 | -0.51481 | 0.4 | 1 | 1.1 | 0.9
77 | 1 | 0 | 0 | 0 | 0 | 1 | 0.97331 | -0.51562 | 0.4 | 1 | 1.1 | 0.9
78 | 1 | 0.00088109 | 0.00022082 | 0 | 0 | 1 | 0.9734 | -0.51377 | 0.4 | 1 | 1.1 | 0.9
62 | 1 | 0.00080287 | 0.00020122 | 0 | 0 | 1 | 0.98202 | -0.34511 | 0.4 | 1 | 1.1 | 0.9
63 | 1 | 0.00077826 | 0.00019505 | 0 | 0 | 1 | 0.98214 | -0.34279 | 0.4 | 1 | 1.1 | 0.9
64 | 1 | 0.00075942 | 0.00019033 | 0 | 0 | 1 | 0.98198 | -0.34581 | 0.4 | 1 | 1.1 | 0.9
66 | 1 | 0.00060027 | 0.00015044 | 0 | 0 | 1 | 0.98223 | -0.34095 | 0.4 | 1 | 1.1 | 0.9
65 | 1 | 0.00071986 | 0.00018041 | 0 | 0 | 1 | 0.98198 | -0.34591 | 0.4 | 1 | 1.1 | 0.9
67 | 1 | 0 | 0 | 0 | 0 | 1 | 0.98245 | -0.33665 | 0.4 | 1 | 1.1 | 0.9
70 | 1 | 0.00075513 | 0.00018925 | 0 | 0 | 1 | 0.98285 | -0.32878 | 0.4 | 1 | 1.1 | 0.9
69 | 1 | 0.0011257 | 0.00028213 | 0 | 0 | 1 | 0.98241 | -0.33747 | 0.4 | 1 | 1.1 | 0.9
68 | 1 | 0.0013174 | 0.00033018 | 0 | 0 | 1 | 0.98241 | -0.33748 | 0.4 | 1 | 1.1 | 0.9
74 | 1 | 0 | 0 | 0 | 0 | 1 | 0.98315 | -0.32295 | 0.4 | 1 | 1.1 | 0.9
71 | 1 | 0.00048553 | 0.00012169 | 0 | 0 | 1 | 0.98376 | -0.31104 | 0.4 | 1 | 1.1 | 0.9
72 | 1 | 0.00058197 | 0.00014585 | 0 | 0 | 1 | 0.98353 | -0.31547 | 0.4 | 1 | 1.1 | 0.9
73 | 1 | 0 | 0 | 0 | 0 | 1 | 0.98406 | -0.30516 | 0.4 | 1 | 1.1 | 0.9
75 | 1 | 0.00058576 | 0.0001468 | 0 | 0 | 1 | 0.98404 | -0.30566 | 0.4 | 1 | 1.1 | 0.9
76 | 1 | 0 | 0 | 0 | 0 | 1 | 0.9844 | -0.29846 | 0.4 | 1 | 1.1 | 0.9
81 | 1 | 0.00058248 | 0.00014598 | 0 | 0 | 1 | 0.98439 | -0.29875 | 0.4 | 1 | 1.1 | 0.9
79 | 1 | 0.0044016 | 0.0011032 | 0 | 0 | 1 | 0.98468 | -0.29316 | 0.4 | 1 | 1.1 | 0.9
373 | 1 | 0 | 0 | 0 | 0 | 1 | 0.9733 | -0.51592 | 0.4 | 1 | 1.1 | 0.9
374 | 1 | 0.0009512 | 0.00023839 | 0 | 0 | 1 | 0.9733 | -0.51589 | 0.4 | 1 | 1.1 | 0.9
361 | 1 | 0.00041485 | 0.00010397 | 0 | 0 | 1 | 0.97348 | -0.51221 | 0.4 | 1 | 1.1 | 0.9
80 | 1 | 0 | 0 | 0 | 0 | 1 | 0.98476 | -0.29157 | 0.4 | 1 | 1.1 | 0.9
82 | 1 | 0.0015945 | 0.00039961 | 0 | 0 | 1 | 0.98472 | -0.29225 | 0.4 | 1 | 1.1 | 0.9
83 | 1 | 0.00093627 | 0.00023465 | 0 | 0 | 1 | 0.98487 | -0.28943 | 0.4 | 1 | 1.1 | 0.9
84 | 1 | 0.0015992 | 0.00040079 | 0 | 0 | 1 | 0.98454 | -0.29577 | 0.4 | 1 | 1.1 | 0.9
186 | 1 | 0.0037997 | 0.0009523 | 0 | 0 | 1 | 0.99026 | -0.18541 | 0.4 | 1 | 1.1 | 0.9
85 | 1 | 0 | 0 | 0 | 0 | 1 | 0.98377 | -0.31076 | 0.4 | 1 | 1.1 | 0.9
89 | 1 | 0.0017625 | 0.00044173 | 0 | 0 | 1 | 0.98372 | -0.31168 | 0.4 | 1 | 1.1 | 0.9
86 | 1 | 0.0077317 | 0.0019377 | 0 | 0 | 1 | 0.98319 | -0.32195 | 0.4 | 1 | 1.1 | 0.9
87 | 1 | 0.0011635 | 0.0002916 | 0 | 0 | 1 | 0.98294 | -0.32687 | 0.4 | 1 | 1.1 | 0.9
88 | 1 | 0.0014513 | 0.00036373 | 0 | 0 | 1 | 0.98284 | -0.32889 | 0.4 | 1 | 1.1 | 0.9
90 | 1 | 0 | 0 | 0 | 0 | 1 | 0.98268 | -0.33191 | 0.4 | 1 | 1.1 | 0.9
371 | 1 | 0.00098618 | 0.00024716 | 0 | 0 | 1 | 0.98369 | -0.31229 | 0.4 | 1 | 1.1 | 0.9
91 | 1 | 0.0010551 | 0.00026442 | 0 | 0 | 1 | 0.98221 | -0.34103 | 0.4 | 1 | 1.1 | 0.9
92 | 1 | 0.0037751 | 0.00094612 | 0 | 0 | 1 | 0.98204 | -0.34439 | 0.4 | 1 | 1.1 | 0.9
93 | 1 | 0.0012113 | 0.00030358 | 0 | 0 | 1 | 0.98197 | -0.34584 | 0.4 | 1 | 1.1 | 0.9
94 | 1 | 0 | 0 | 0 | 0 | 1 | 0.98182 | -0.34861 | 0.4 | 1 | 1.1 | 0.9
98 | 1 | 0 | 0 | 0 | 0 | 1 | 0.98149 | -0.35507 | 0.4 | 1 | 1.1 | 0.9
95 | 1 | 0.0040712 | 0.0010204 | 0 | 0 | 1 | 0.98175 | -0.35004 | 0.4 | 1 | 1.1 | 0.9
96 | 1 | 0.0018083 | 0.0004532 | 0 | 0 | 1 | 0.97831 | -0.41721 | 0.4 | 1 | 1.1 | 0.9
97 | 1 | 0 | 0 | 0 | 0 | 1 | 0.97833 | -0.41692 | 0.4 | 1 | 1.1 | 0.9
103 | 1 | 0.003878 | 0.00097191 | 0 | 0 | 1 | 0.97924 | -0.39895 | 0.4 | 1 | 1.1 | 0.9
102 | 1 | 0 | 0 | 0 | 0 | 1 | 0.98077 | -0.36905 | 0.4 | 1 | 1.1 | 0.9
99 | 1 | 0.0050926 | 0.0012763 | 0 | 0 | 1 | 0.98141 | -0.35674 | 0.4 | 1 | 1.1 | 0.9
100 | 1 | 0.0013752 | 0.00034465 | 0 | 0 | 1 | 0.98123 | -0.36028 | 0.4 | 1 | 1.1 | 0.9
101 | 1 | 0.0058023 | 0.0014542 | 0 | 0 | 1 | 0.98118 | -0.36121 | 0.4 | 1 | 1.1 | 0.9
107 | 1 | 0.0023451 | 0.00058774 | 0 | 0 | 1 | 0.98068 | -0.37082 | 0.4 | 1 | 1.1 | 0.9
105 | 1 | 0.00085005 | 0.00021304 | 0 | 0 | 1 | 0.98006 | -0.38295 | 0.4 | 1 | 1.1 | 0.9
104 | 1 | 0.0018478 | 0.00046311 | 0 | 0 | 1 | 0.97959 | -0.39214 | 0.4 | 1 | 1.1 | 0.9
109 | 1 | 0.0013185 | 0.00033044 | 0 | 0 | 1 | 0.97444 | -0.49336 | 0.4 | 1 | 1.1 | 0.9
110 | 1 | 0 | 0 | 0 | 0 | 1 | 0.97442 | -0.49373 | 0.4 | 1 | 1.1 | 0.9
117 | 1 | 0.0014178 | 0.00035533 | 0 | 0 | 1 | 0.9742 | -0.49796 | 0.4 | 1 | 1.1 | 0.9
118 | 1 | 0.002237 | 0.00056064 | 0 | 0 | 1 | 0.97432 | -0.49573 | 0.4 | 1 | 1.1 | 0.9
112 | 1 | 0.0010863 | 0.00027224 | 0 | 0 | 1 | 0.97391 | -0.50371 | 0.4 | 1 | 1.1 | 0.9
113 | 1 | 0.00072922 | 0.00018276 | 0 | 0 | 1 | 0.97384 | -0.5052 | 0.4 | 1 | 1.1 | 0.9
115 | 1 | 0.00057286 | 0.00014357 | 0 | 0 | 1 | 0.97371 | -0.5078 | 0.4 | 1 | 1.1 | 0.9
114 | 1 | 0.00093407 | 0.0002341 | 0 | 0 | 1 | 0.97327 | -0.51646 | 0.4 | 1 | 1.1 | 0.9
116 | 1 | 0.00077618 | 0.00019453 | 0 | 0 | 1 | 0.97357 | -0.5104 | 0.4 | 1 | 1.1 | 0.9
119 | 1 | 0.0011498 | 0.00028816 | 0 | 0 | 1 | 0.97398 | -0.50238 | 0.4 | 1 | 1.1 | 0.9
120 | 1 | 0.0020024 | 0.00050184 | 0 | 0 | 1 | 0.97394 | -0.50317 | 0.4 | 1 | 1.1 | 0.9
121 | 1 | 0.00094029 | 0.00023566 | 0 | 0 | 1 | 0.97391 | -0.50376 | 0.4 | 1 | 1.1 | 0.9
122 | 1 | 0.0029421 | 0.00073736 | 0 | 0 | 1 | 0.97373 | -0.50741 | 0.4 | 1 | 1.1 | 0.9
123 | 1 | 0.00074384 | 0.00018642 | 0 | 0 | 1 | 0.97372 | -0.50761 | 0.4 | 1 | 1.1 | 0.9
124 | 1 | 0.00074276 | 0.00018615 | 0 | 0 | 1 | 0.97369 | -0.50803 | 0.4 | 1 | 1.1 | 0.9
125 | 1 | 0.0014238 | 0.00035683 | 0 | 0 | 1 | 0.97694 | -0.44446 | 0.4 | 1 | 1.1 | 0.9
126 | 1 | 0.00238 | 0.00059648 | 0 | 0 | 1 | 0.97686 | -0.44592 | 0.4 | 1 | 1.1 | 0.9
127 | 1 | 0 | 0 | 0 | 0 | 1 | 0.97702 | -0.44291 | 0.4 | 1 | 1.1 | 0.9
129 | 1 | 0 | 0 | 0 | 0 | 1 | 0.97709 | -0.4414 | 0.4 | 1 | 1.1 | 0.9
131 | 1 | 0.002146 | 0.00053784 | 0 | 0 | 1 | 0.97701 | -0.44304 | 0.4 | 1 | 1.1 | 0.9
133 | 1 | 0.0011789 | 0.00029545 | 0 | 0 | 1 | 0.97722 | -0.43887 | 0.4 | 1 | 1.1 | 0.9
130 | 1 | 0.0019013 | 0.0004765 | 0 | 0 | 1 | 0.97697 | -0.44392 | 0.4 | 1 | 1.1 | 0.9
132 | 1 | 0.002046 | 0.00051277 | 0 | 0 | 1 | 0.9773 | -0.43741 | 0.4 | 1 | 1.1 | 0.9
134 | 1 | 0 | 0 | 0 | 0 | 1 | 0.97755 | -0.43247 | 0.4 | 1 | 1.1 | 0.9
135 | 1 | 0 | 0 | 0 | 0 | 1 | 0.97752 | -0.43306 | 0.4 | 1 | 1.1 | 0.9
136 | 1 | 0 | 0 | 0 | 0 | 1 | 0.97816 | -0.4205 | 0.4 | 1 | 1.1 | 0.9
380 | 1 | 0.0018969 | 0.00047541 | 0 | 0 | 1 | 0.97751 | -0.43325 | 0.4 | 1 | 1.1 | 0.9
138 | 1 | 0 | 0 | 0 | 0 | 1 | 0.97773 | -0.42893 | 0.4 | 1 | 1.1 | 0.9
157 | 1 | 0.0005953 | 0.0001492 | 0 | 0 | 1 | 0.97868 | -0.41017 | 0.4 | 1 | 1.1 | 0.9
137 | 1 | 0.00076673 | 0.00019216 | 0 | 0 | 1 | 0.97768 | -0.4299 | 0.4 | 1 | 1.1 | 0.9
139 | 1 | 0.002319 | 0.00058119 | 0 | 0 | 1 | 0.97764 | -0.43058 | 0.4 | 1 | 1.1 | 0.9
140 | 1 | 0.00052832 | 0.00013241 | 0 | 0 | 1 | 0.97749 | -0.43363 | 0.4 | 1 | 1.1 | 0.9
141 | 1 | 0.00088283 | 0.00022126 | 0 | 0 | 1 | 0.97721 | -0.43906 | 0.4 | 1 | 1.1 | 0.9
142 | 1 | 0 | 0 | 0 | 0 | 1 | 0.977 | -0.44318 | 0.4 | 1 | 1.1 | 0.9
145 | 1 | 0.00069063 | 0.00017309 | 0 | 0 | 1 | 0.97665 | -0.45017 | 0.4 | 1 | 1.1 | 0.9
143 | 1 | 0.00073954 | 0.00018535 | 0 | 0 | 1 | 0.97689 | -0.44539 | 0.4 | 1 | 1.1 | 0.9
144 | 1 | 0.0020336 | 0.00050966 | 0 | 0 | 1 | 0.97687 | -0.44584 | 0.4 | 1 | 1.1 | 0.9
146 | 1 | 0.0017918 | 0.00044907 | 0 | 0 | 1 | 0.97638 | -0.4555 | 0.4 | 1 | 1.1 | 0.9
147 | 1 | 0.0026521 | 0.00066469 | 0 | 0 | 1 | 0.97612 | -0.46057 | 0.4 | 1 | 1.1 | 0.9
148 | 1 | 0.0019426 | 0.00048685 | 0 | 0 | 1 | 0.97599 | -0.46309 | 0.4 | 1 | 1.1 | 0.9
174 | 1 | 0.00063311 | 0.00015867 | 0 | 0 | 1 | 0.97597 | -0.46358 | 0.4 | 1 | 1.1 | 0.9
149 | 1 | 0.0018418 | 0.0004616 | 0 | 0 | 1 | 0.98036 | -0.37732 | 0.4 | 1 | 1.1 | 0.9
150 | 1 | 0.00034459 | 8.6361e-05 | 0 | 0 | 1 | 0.97971 | -0.39001 | 0.4 | 1 | 1.1 | 0.9
151 | 1 | 0 | 0 | 0 | 0 | 1 | 0.98071 | -0.3705 | 0.4 | 1 | 1.1 | 0.9
152 | 1 | 0.00036524 | 9.1538e-05 | 0 | 0 | 1 | 0.97935 | -0.39713 | 0.4 | 1 | 1.1 | 0.9
153 | 1 | 0.0015637 | 0.0003919 | 0 | 0 | 1 | 0.98081 | -0.36857 | 0.4 | 1 | 1.1 | 0.9
154 | 1 | 0.0045765 | 0.001147 | 0 | 0 | 1 | 0.98035 | -0.37747 | 0.4 | 1 | 1.1 | 0.9
155 | 1 | 0.0014065 | 0.00035249 | 0 | 0 | 1 | 0.98108 | -0.3633 | 0.4 | 1 | 1.1 | 0.9
381 | 1 | 0.0037407 | 0.00093751 | 0 | 0 | 1 | 0.98031 | -0.3783 | 0.4 | 1 | 1.1 | 0.9
156 | 1 | 0.0055738 | 0.0013969 | 0 | 0 | 1 | 0.98204 | -0.34452 | 0.4 | 1 | 1.1 | 0.9
158 | 1 | 0.002078 | 0.00052079 | 0 | 0 | 1 | 0.98272 | -0.33125 | 0.4 | 1 | 1.1 | 0.9
159 | 1 | 0.0035396 | 0.0008871 | 0 | 0 | 1 | 0.98372 | -0.31169 | 0.4 | 1 | 1.1 | 0.9
160 | 1 | 0.0014704 | 0.00036852 | 0 | 0 | 1 | 0.98528 | -0.28146 | 0.4 | 1 | 1.1 | 0.9
161 | 1 | 0 | 0 | 0 | 0 | 1 | 0.9862 | -0.26361 | 0.4 | 1 | 1.1 | 0.9
163 | 1 | 0.00087768 | 0.00021997 | 0 | 0 | 1 | 0.9861 | -0.26561 | 0.4 | 1 | 1.1 | 0.9
164 | 1 | 0.00039914 | 0.00010003 | 0 | 0 | 1 | 0.98775 | -0.23361 | 0.4 | 1 | 1.1 | 0.9
162 | 1 | 0.0026556 | 0.00066555 | 0 | 0 | 1 | 0.9861 | -0.26567 | 0.4 | 1 | 1.1 | 0.9
165 | 1 | 0.0020285 | 0.0005084 | 0 | 0 | 1 | 0.98607 | -0.2662 | 0.4 | 1 | 1.1 | 0.9
168 | 1 | 0.00084115 | 0.00021081 | 0 | 0 | 1 | 0.98857 | -0.21784 | 0.4 | 1 | 1.1 | 0.9
166 | 1 | 0.0012942 | 0.00032435 | 0 | 0 | 1 | 0.98604 | -0.26682 | 0.4 | 1 | 1.1 | 0.9
167 | 1 | 0.0023774 | 0.00059583 | 0 | 0 | 1 | 0.98601 | -0.26737 | 0.4 | 1 | 1.1 | 0.9
169 | 1 | 0.00096152 | 0.00024098 | 0 | 0 | 1 | 0.99007 | -0.18904 | 0.4 | 1 | 1.1 | 0.9
170 | 1 | 0.0026904 | 0.00067429 | 0 | 0 | 1 | 0.99128 | -0.16575 | 0.4 | 1 | 1.1 | 0.9
175 | 1 | 0 | 0 | 0 | 0 | 1 | 0.99162 | -0.15923 | 0.4 | 1 | 1.1 | 0.9
171 | 1 | 0.00074977 | 0.00018791 | 0 | 0 | 1 | 0.9759 | -0.46483 | 0.4 | 1 | 1.1 | 0.9
172 | 1 | 0.00087796 | 0.00022004 | 0 | 0 | 1 | 0.97593 | -0.46431 | 0.4 | 1 | 1.1 | 0.9
176 | 1 | 0.0037342 | 0.00093588 | 0 | 0 | 1 | 0.99327 | -0.12766 | 0.4 | 1 | 1.1 | 0.9
177 | 1 | 0.001279 | 0.00032055 | 0 | 0 | 1 | 0.99034 | -0.1838 | 0.4 | 1 | 1.1 | 0.9
180 | 1 | 0.00075392 | 0.00018895 | 0 | 0 | 1 | 0.99425 | -0.10895 | 0.4 | 1 | 1.1 | 0.9
178 | 1 | 0.0024038 | 0.00060244 | 0 | 0 | 1 | 0.99448 | -0.10469 | 0.4 | 1 | 1.1 | 0.9
179 | 1 | 0.00043434 | 0.00010886 | 0 | 0 | 1 | 0.99546 | -0.086019 | 0.4 | 1 | 1.1 | 0.9
181 | 1 | 0.0015538 | 0.00038942 | 0 | 0 | 1 | 0.99567 | -0.081988 | 0.4 | 1 | 1.1 | 0.9
182 | 1 | 0.0015691 | 0.00039325 | 0 | 0 | 1 | 0.99572 | -0.081044 | 0.4 | 1 | 1.1 | 0.9
183 | 1 | 0.00094036 | 0.00023568 | 0 | 0 | 1 | 0.997 | -0.056715 | 0.4 | 1 | 1.1 | 0.9
184 | 1 | 0.0006601 | 0.00016544 | 0 | 0 | 1 | 0.99713 | -0.054346 | 0.4 | 1 | 1.1 | 0.9
185 | 1 | 0 | 0 | 0 | 0 | 1 | 0.99874 | -0.023809 | 0.4 | 1 | 1.1 | 0.9
190 | 1 | 0.00080988 | 0.00020297 | 0 | 0 | 1 | 0.99873 | -0.024044 | 0.4 | 1 | 1.1 | 0.9
191 | 3 | 0.00071621 | 0.0001795 | 0 | 0 | 1 | 1 | 0 | 0.4 | 1 | 1.1 | 0.9
187 | 1 | 0.00065309 | 0.00016368 | 0 | 0 | 1 | 0.99743 | -0.04888 | 0.4 | 1 | 1.1 | 0.9
188 | 1 | 0.0016625 | 0.00041667 | 0 | 0 | 1 | 0.99686 | -0.059761 | 0.4 | 1 | 1.1 | 0.9
189 | 1 | 0.0015836 | 0.00039689 | 0 | 0 | 1 | 0.99567 | -0.082698 | 0.4 | 1 | 1.1 | 0.9
192 | 1 | 0.00067764 | 0.00016983 | 0 | 0 | 1 | 0.99525 | -0.090795 | 0.4 | 1 | 1.1 | 0.9
193 | 1 | 0.0033464 | 0.00083868 | 0 | 0 | 1 | 0.99479 | -0.099653 | 0.4 | 1 | 1.1 | 0.9
194 | 1 | 0.0010712 | 0.00026846 | 0 | 0 | 1 | 0.9943 | -0.10896 | 0.4 | 1 | 1.1 | 0.9
195 | 1 | 0.00091239 | 0.00022867 | 0 | 0 | 1 | 0.9939 | -0.11667 | 0.4 | 1 | 1.1 | 0.9
196 | 1 | 0.002211 | 0.00055414 | 0 | 0 | 1 | 0.99335 | -0.12736 | 0.4 | 1 | 1.1 | 0.9
197 | 1 | 0 | 0 | 0 | 0 | 1 | 0.99296 | -0.13488 | 0.4 | 1 | 1.1 | 0.9
363 | 1 | 0.00456 | 0.0011429 | 0 | 0 | 1 | 0.99021 | -0.18823 | 0.4 | 1 | 1.1 | 0.9
198 | 1 | 0.0019038 | 0.00047715 | 0 | 0 | 1 | 0.99273 | -0.1394 | 0.4 | 1 | 1.1 | 0.9
199 | 1 | 0.0032692 | 0.00081935 | 0 | 0 | 1 | 0.99239 | -0.14598 | 0.4 | 1 | 1.1 | 0.9
200 | 1 | 0.001877 | 0.00047043 | 0 | 0 | 1 | 0.99217 | -0.15014 | 0.4 | 1 | 1.1 | 0.9
201 | 1 | 0.0022189 | 0.00055612 | 0 | 0 | 1 | 0.99152 | -0.16268 | 0.4 | 1 | 1.1 | 0.9
202 | 1 | 0.0014022 | 0.00035143 | 0 | 0 | 1 | 0.9911 | -0.17093 | 0.4 | 1 | 1.1 | 0.9
203 | 1 | 0 | 0 | 0 | 0 | 1 | 0.9902 | -0.18836 | 0.4 | 1 | 1.1 | 0.9
204 | 1 | 0.0013229 | 0.00033154 | 0 | 0 | 1 | 0.99015 | -0.18941 | 0.4 | 1 | 1.1 | 0.9
205 | 1 | 0 | 0 | 0 | 0 | 1 | 0.9897 | -0.19805 | 0.4 | 1 | 1.1 | 0.9
206 | 1 | 0.001076 | 0.00026966 | 0 | 0 | 1 | 0.99014 | -0.18947 | 0.4 | 1 | 1.1 | 0.9
210 | 1 | 0.00055987 | 0.00014032 | 0 | 0 | 1 | 0.98906 | -0.21041 | 0.4 | 1 | 1.1 | 0.9
207 | 1 | 0.00066272 | 0.00016609 | 0 | 0 | 1 | 0.98964 | -0.19912 | 0.4 | 1 | 1.1 | 0.9
208 | 1 | 0.0011795 | 0.00029561 | 0 | 0 | 1 | 0.98962 | -0.19964 | 0.4 | 1 | 1.1 | 0.9
209 | 1 | 0 | 0 | 0 | 0 | 1 | 0.98959 | -0.20012 | 0.4 | 1 | 1.1 | 0.9
211 | 1 | 0.00094556 | 0.00023698 | 0 | 0 | 1 | 0.98956 | -0.20084 | 0.4 | 1 | 1.1 | 0.9
212 | 1 | 0.0045303 | 0.0011354 | 0 | 0 | 1 | 0.98901 | -0.21146 | 0.4 | 1 | 1.1 | 0.9
213 | 1 | 0.0014446 | 0.00036205 | 0 | 0 | 1 | 0.98895 | -0.21255 | 0.4 | 1 | 1.1 | 0.9
214 | 1 | 0.0037917 | 0.0009503 | 0 | 0 | 1 | 0.98879 | -0.21579 | 0.4 | 1 | 1.1 | 0.9
362 | 1 | 0.0062225 | 0.0015595 | 0 | 0 | 1 | 0.98997 | -0.19281 | 0.4 | 1 | 1.1 | 0.9
372 | 1 | 0.00077834 | 0.00019507 | 0 | 0 | 1 | 0.97329 | -0.51598 | 0.4 | 1 | 1.1 | 0.9

## generator_data
GEN_BUS | PG | QG | QMAX | QMIN | VG | MBASE | GEN_STATUS | PMAX | PMIN
191 | 0.25309 | 0.064887 | 10 | -10 | 1 | 100 | 1 | 10 | 0

## branch_data
F_BUS | T_BUS | BR_R | BR_X | BR_B | RATE_A | RATE_B | RATE_C | TAP | SHIFT | BR_STATUS | ANGMIN | ANGMAX | P_in | Q_in | P_out | Q_out
13 | 14 | 1.8771 | 1.2013 | 3.1522e-09 | 0 | 0 | 0 | 0 | 0 | 1 | -90 | 90 | 0.010236 | 0.002565 | -0.010234 | -0.0025639
13 | 15 | 3.3836 | 2.1655 | 5.6819e-09 | 0 | 0 | 0 | 0 | 0 | 1 | -90 | 90 | -0.014988 | -0.0037562 | 0.014997 | 0.0037611
14 | 16 | 3.4716 | 2.2219 | 5.8298e-09 | 0 | 0 | 0 | 0 | 0 | 1 | -90 | 90 | 0.0078302 | 0.0019615 | -0.0078278 | -0.0019605
15 | 17 | 3.5092 | 2.2459 | 5.893e-09 | 0 | 0 | 0 | 0 | 0 | 1 | -90 | 90 | -0.031159 | -0.0078157 | 0.031197 | 0.0078395
15 | 18 | 1.1856 | 0.75877 | 1.9909e-09 | 0 | 0 | 0 | 0 | 0 | 1 | -90 | 90 | 0.016162 | 0.0040547 | -0.016159 | -0.0040526
16 | 111 | 2.1776 | 1.3937 | 3.6568e-09 | 0 | 0 | 0 | 0 | 0 | 1 | -90 | 90 | 0.0078278 | 0.0019605 | -0.0078263 | -0.0019599
17 | 106 | 1.4504 | 0.92824 | 2.4356e-09 | 0 | 0 | 0 | 0 | 0 | 1 | -90 | 90 | -0.03559 | -0.0089404 | 0.03561 | 0.0089533
18 | 108 | 0.49775 | 0.31856 | 8.3586e-10 | 0 | 0 | 0 | 0 | 0 | 1 | -90 | 90 | 0.014867 | 0.003729 | -0.014866 | -0.0037283
111 | 112 | 1.8054 | 1.1554 | 3.0317e-09 | 0 | 0 | 0 | 0 | 0 | 1 | -90 | 90 | 0.0071275 | 0.0017848 | -0.0071265 | -0.0017844
106 | 97 | 2.2302 | 1.4273 | 3.745e-09 | 0 | 0 | 0 | 0 | 0 | 1 | -90 | 90 | -0.037193 | -0.0093499 | 0.037227 | 0.0093715
108 | 109 | 4.182 | 2.6765 | 7.0227e-09 | 0 | 0 | 0 | 0 | 0 | 1 | -90 | 90 | 0.013508 | 0.0033879 | -0.0135 | -0.0033832
55 | 56 | 5.9868 | 3.8316 | 1.0053e-08 | 0 | 0 | 0 | 0 | 0 | 1 | -90 | 90 | -0.0036291 | -0.00090957 | 0.00363 | 0.00090916
56 | 57 | 2.9868 | 1.9115 | 5.0156e-09 | 0 | 0 | 0 | 0 | 0 | 1 | -90 | 90 | 0.0053986 | 0.0013526 | -0.0053977 | -0.0013525
56 | 58 | 2.8379 | 1.8162 | 4.7655e-09 | 0 | 0 | 0 | 0 | 0 | 1 | -90 | 90 | -0.0090286 | -0.0022618 | 0.0090312 | 0.002263
57 | 59 | 2.1323 | 1.3647 | 3.5808e-09 | 0 | 0 | 0 | 0 | 0 | 1 | -90 | 90 | 0.0015694 | 0.00039301 | -0.0015693 | -0.00039331
58 | 61 | 2.0318 | 1.3004 | 3.4119e-09 | 0 | 0 | 0 | 0 | 0 | 1 | -90 | 90 | -0.0097453 | -0.0024419 | 0.0097474 | 0.002443
61 | 62 | 2.5548 | 1.6351 | 4.2902e-09 | 0 | 0 | 0 | 0 | 0 | 1 | -90 | 90 | 0.0022823 | 0.00057125 | -0.0022822 | -0.00057157
61 | 63 | 0.35145 | 0.22493 | 5.9018e-10 | 0 | 0 | 0 | 0 | 0 | 1 | -90 | 90 | -0.01203 | -0.0030142 | 0.01203 | 0.0030145
60 | 77 | 1.2891 | 0.82505 | 2.1648e-09 | 0 | 0 | 0 | 0 | 0 | 1 | -90 | 90 | 0.0026637 | 0.00066667 | -0.0026636 | -0.00066681
60 | 78 | 1.6576 | 1.0609 | 2.7836e-09 | 0 | 0 | 0 | 0 | 0 | 1 | -90 | 90 | -0.0026637 | -0.00066667 | 0.0026638 | 0.00066649
77 | 373 | 1.6052 | 1.0273 | 2.6956e-09 | 0 | 0 | 0 | 0 | 0 | 1 | -90 | 90 | 0.00077834 | 0.00019478 | -0.00077832 | -0.00019502
77 | 374 | 0.59815 | 0.38281 | 1.0045e-09 | 0 | 0 | 0 | 0 | 0 | 1 | -90 | 90 | 0.0018853 | 0.00047203 | -0.0018852 | -0.00047211
78 | 361 | 1.8697 | 1.1966 | 3.1397e-09 | 0 | 0 | 0 | 0 | 0 | 1 | -90 | 90 | -0.0035449 | -0.00088732 | 0.0035452 | 0.00088719
62 | 64 | 2.0348 | 1.3023 | 3.417e-09 | 0 | 0 | 0 | 0 | 0 | 1 | -90 | 90 | 0.0014793 | 0.00037035 | -0.0014793 | -0.00037065
63 | 66 | 0.62118 | 0.39755 | 1.0431e-09 | 0 | 0 | 0 | 0 | 0 | 1 | -90 | 90 | -0.012809 | -0.0032096 | 0.01281 | 0.0032102
64 | 65 | 0.61609 | 0.3943 | 1.0346e-09 | 0 | 0 | 0 | 0 | 0 | 1 | -90 | 90 | 0.00071986 | 0.00018032 | -0.00071986 | -0.00018042
66 | 67 | 1.3873 | 0.88786 | 2.3296e-09 | 0 | 0 | 0 | 0 | 0 | 1 | -90 | 90 | -0.01341 | -0.0033606 | 0.013413 | 0.0033622
67 | 70 | 2.1463 | 1.3737 | 3.6043e-09 | 0 | 0 | 0 | 0 | 0 | 1 | -90 | 90 | -0.015856 | -0.0039743 | 0.015862 | 0.0039778
67 | 69 | 1.4553 | 0.93141 | 2.4439e-09 | 0 | 0 | 0 | 0 | 0 | 1 | -90 | 90 | 0.0024432 | 0.00061214 | -0.0024431 | -0.00061231
70 | 74 | 1.5207 | 0.97325 | 2.5537e-09 | 0 | 0 | 0 | 0 | 0 | 1 | -90 | 90 | -0.016617 | -0.004167 | 0.016622 | 0.0041697
69 | 68 | 0.051326 | 0.032848 | 8.619e-11 | 0 | 0 | 0 | 0 | 0 | 1 | -90 | 90 | 0.0013174 | 0.00033018 | -0.0013174 | -0.00033019
74 | 72 | 1.9531 | 1.25 | 3.2799e-09 | 0 | 0 | 0 | 0 | 0 | 1 | -90 | 90 | -0.016622 | -0.0041697 | 0.016628 | 0.0041732
71 | 72 | 1.1151 | 0.71364 | 1.8725e-09 | 0 | 0 | 0 | 0 | 0 | 1 | -90 | 90 | 0.017213 | 0.0043212 | -0.01721 | -0.004319
71 | 73 | 1.4447 | 0.9246 | 2.426e-09 | 0 | 0 | 0 | 0 | 0 | 1 | -90 | 90 | -0.017699 | -0.0044429 | 0.017704 | 0.0044458
73 | 75 | 3.6875 | 2.36 | 6.1923e-09 | 0 | 0 | 0 | 0 | 0 | 1 | -90 | 90 | 0.00058577 | 0.00014622 | -0.00058575 | -0.00014681
73 | 76 | 1.5912 | 1.0184 | 2.672e-09 | 0 | 0 | 0 | 0 | 0 | 1 | -90 | 90 | -0.018289 | -0.004592 | 0.018295 | 0.0045955
76 | 81 | 2.1266 | 1.361 | 3.5711e-09 | 0 | 0 | 0 | 0 | 0 | 1 | -90 | 90 | 0.00058248 | 0.00014564 | -0.00058247 | -0.00014598
76 | 79 | 1.2229 | 0.78263 | 2.0535e-09 | 0 | 0 | 0 | 0 | 0 | 1 | -90 | 90 | -0.018878 | -0.0047411 | 0.018883 | 0.004744
79 | 80 | 0.29626 | 0.1896 | 4.9749e-10 | 0 | 0 | 0 | 0 | 0 | 1 | -90 | 90 | -0.023284 | -0.0058472 | 0.023286 | 0.0058482
373 | 372 | 0.34992 | 0.22395 | 5.8761e-10 | 0 | 0 | 0 | 0 | 0 | 1 | -90 | 90 | 0.00077832 | 0.00019502 | -0.00077832 | -0.00019508
374 | 114 | 2.6054 | 1.6675 | 4.3752e-09 | 0 | 0 | 0 | 0 | 0 | 1 | -90 | 90 | 0.00093407 | 0.00023371 | -0.00093404 | -0.00023411
361 | 116 | 1.9339 | 1.2377 | 3.2475e-09 | 0 | 0 | 0 | 0 | 0 | 1 | -90 | 90 | -0.00396 | -0.00099116 | 0.0039603 | 0.00099107
80 | 82 | 1.8428 | 1.1794 | 3.0946e-09 | 0 | 0 | 0 | 0 | 0 | 1 | -90 | 90 | 0.0015945 | 0.00039935 | -0.0015944 | -0.00039961
80 | 83 | 0.37557 | 0.24037 | 6.3068e-10 | 0 | 0 | 0 | 0 | 0 | 1 | -90 | 90 | -0.02488 | -0.0062476 | 0.024883 | 0.0062492
83 | 84 | 0.32484 | 0.2079 | 1.6365e-09 | 0 | 0 | 0 | 0 | 0 | 1 | -90 | 90 | 0.085404 | 0.021585 | -0.085378 | -0.021568
83 | 186 | 4.1065 | 2.6282 | 2.0688e-08 | 0 | 0 | 0 | 0 | 0 | 1 | -90 | 90 | -0.11122 | -0.028068 | 0.11178 | 0.028423
84 | 85 | 0.78042 | 0.49947 | 3.9316e-09 | 0 | 0 | 0 | 0 | 0 | 1 | -90 | 90 | 0.083779 | 0.021167 | -0.083718 | -0.021129
186 | 177 | 0.061843 | 0.03958 | 3.1155e-10 | 0 | 0 | 0 | 0 | 0 | 1 | -90 | 90 | -0.11558 | -0.029375 | 0.11559 | 0.029381
85 | 89 | 1.4566 | 0.93221 | 2.446e-09 | 0 | 0 | 0 | 0 | 0 | 1 | -90 | 90 | 0.0027488 | 0.00068832 | -0.0027487 | -0.00068848
85 | 86 | 0.60243 | 0.38555 | 3.0349e-09 | 0 | 0 | 0 | 0 | 0 | 1 | -90 | 90 | 0.08097 | 0.020441 | -0.080926 | -0.020414
89 | 371 | 2.6996 | 1.7277 | 4.5333e-09 | 0 | 0 | 0 | 0 | 0 | 1 | -90 | 90 | 0.0009862 | 0.00024674 | -0.00098617 | -0.00024716
86 | 87 | 0.29236 | 0.18711 | 1.4728e-09 | 0 | 0 | 0 | 0 | 0 | 1 | -90 | 90 | 0.073195 | 0.018476 | -0.073177 | -0.018465
87 | 88 | 0.12207 | 0.078124 | 6.1496e-10 | 0 | 0 | 0 | 0 | 0 | 1 | -90 | 90 | 0.072014 | 0.018173 | -0.072007 | -0.018169
88 | 90 | 0.18585 | 0.11895 | 9.3629e-10 | 0 | 0 | 0 | 0 | 0 | 1 | -90 | 90 | 0.070556 | 0.017805 | -0.070545 | -0.017799
90 | 91 | 0.56206 | 0.35972 | 2.8316e-09 | 0 | 0 | 0 | 0 | 0 | 1 | -90 | 90 | 0.070545 | 0.017799 | -0.070515 | -0.017779
91 | 92 | 0.20987 | 0.13432 | 1.0573e-09 | 0 | 0 | 0 | 0 | 0 | 1 | -90 | 90 | 0.06946 | 0.017515 | -0.069448 | -0.017508
92 | 93 | 0.095628 | 0.061202 | 4.8175e-10 | 0 | 0 | 0 | 0 | 0 | 1 | -90 | 90 | 0.065673 | 0.016562 | -0.065669 | -0.016559
93 | 94 | 0.18639 | 0.11929 | 9.3902e-10 | 0 | 0 | 0 | 0 | 0 | 1 | -90 | 90 | 0.064457 | 0.016255 | -0.064449 | -0.01625
94 | 98 | 0.46445 | 0.29725 | 2.3398e-09 | 0 | 0 | 0 | 0 | 0 | 1 | -90 | 90 | 0.060377 | 0.01523 | -0.060359 | -0.015218
94 | 95 | 1.5178 | 0.9714 | 2.5488e-09 | 0 | 0 | 0 | 0 | 0 | 1 | -90 | 90 | 0.0040715 | 0.0010203 | -0.0040712 | -0.0010204
98 | 102 | 1.2605 | 0.80675 | 4.2336e-09 | 0 | 0 | 0 | 0 | 0 | 1 | -90 | 90 | 0.048086 | 0.012142 | -0.048054 | -0.012122
98 | 99 | 0.58864 | 0.37673 | 9.8849e-10 | 0 | 0 | 0 | 0 | 0 | 1 | -90 | 90 | 0.012272 | 0.0030762 | -0.012271 | -0.0030757
96 | 97 | 0.68133 | 0.43605 | 1.1441e-09 | 0 | 0 | 0 | 0 | 0 | 1 | -90 | 90 | -0.0018083 | -0.00045321 | 0.0018083 | 0.00045311
97 | 103 | 1.9826 | 1.2689 | 3.3293e-09 | 0 | 0 | 0 | 0 | 0 | 1 | -90 | 90 | -0.039035 | -0.0098246 | 0.039069 | 0.0098457
103 | 104 | 0.68377 | 0.43761 | 1.1482e-09 | 0 | 0 | 0 | 0 | 0 | 1 | -90 | 90 | -0.042947 | -0.010818 | 0.042961 | 0.010826
102 | 107 | 3.2586 | 2.0855 | 5.4721e-09 | 0 | 0 | 0 | 0 | 0 | 1 | -90 | 90 | 0.0023453 | 0.00058735 | -0.0023451 | -0.00058775
102 | 105 | 1.3157 | 0.84203 | 2.2094e-09 | 0 | 0 | 0 | 0 | 0 | 1 | -90 | 90 | 0.045709 | 0.011534 | -0.045678 | -0.011515
99 | 100 | 2.1248 | 1.3599 | 3.5682e-09 | 0 | 0 | 0 | 0 | 0 | 1 | -90 | 90 | 0.0071789 | 0.0017994 | -0.0071777 | -0.0017989
100 | 101 | 0.69529 | 0.44499 | 1.1676e-09 | 0 | 0 | 0 | 0 | 0 | 1 | -90 | 90 | 0.0058025 | 0.0014543 | -0.0058022 | -0.0014542
105 | 104 | 0.88594 | 0.567 | 1.4877e-09 | 0 | 0 | 0 | 0 | 0 | 1 | -90 | 90 | 0.044828 | 0.011302 | -0.044809 | -0.01129
109 | 110 | 0.12934 | 0.082776 | 2.1719e-10 | 0 | 0 | 0 | 0 | 0 | 1 | -90 | 90 | 0.012181 | 0.0030527 | -0.012181 | -0.0030526
110 | 117 | 1.8118 | 1.1596 | 3.0425e-09 | 0 | 0 | 0 | 0 | 0 | 1 | -90 | 90 | 0.0099437 | 0.0024924 | -0.0099417 | -0.0024914
110 | 118 | 3.8143 | 2.4412 | 6.4052e-09 | 0 | 0 | 0 | 0 | 0 | 1 | -90 | 90 | 0.0022372 | 0.00056019 | -0.0022369 | -0.00056066
117 | 119 | 2.2024 | 1.4095 | 3.6984e-09 | 0 | 0 | 0 | 0 | 0 | 1 | -90 | 90 | 0.0085239 | 0.0021361 | -0.0085222 | -0.0021353
112 | 113 | 1.0491 | 0.6714 | 1.7617e-09 | 0 | 0 | 0 | 0 | 0 | 1 | -90 | 90 | 0.0060402 | 0.0015122 | -0.0060398 | -0.001512
113 | 115 | 2.0765 | 1.3289 | 3.4869e-09 | 0 | 0 | 0 | 0 | 0 | 1 | -90 | 90 | 0.0053106 | 0.0013293 | -0.0053099 | -0.0013292
115 | 116 | 2.3352 | 1.4945 | 3.9214e-09 | 0 | 0 | 0 | 0 | 0 | 1 | -90 | 90 | 0.0047371 | 0.0011856 | -0.0047365 | -0.0011856
119 | 120 | 0.4553 | 0.29139 | 7.6457e-10 | 0 | 0 | 0 | 0 | 0 | 1 | -90 | 90 | 0.0073724 | 0.0018471 | -0.0073721 | -0.001847
120 | 121 | 0.46899 | 0.30015 | 7.8756e-10 | 0 | 0 | 0 | 0 | 0 | 1 | -90 | 90 | 0.0053698 | 0.0013451 | -0.0053697 | -0.0013451
121 | 122 | 3.5085 | 2.2455 | 5.8918e-09 | 0 | 0 | 0 | 0 | 0 | 1 | -90 | 90 | 0.0044294 | 0.0011095 | -0.0044286 | -0.0011095
122 | 123 | 0.54962 | 0.35175 | 9.2295e-10 | 0 | 0 | 0 | 0 | 0 | 1 | -90 | 90 | 0.0014866 | 0.00037214 | -0.0014866 | -0.00037221
123 | 124 | 2.4168 | 1.5467 | 4.0584e-09 | 0 | 0 | 0 | 0 | 0 | 1 | -90 | 90 | 0.00074276 | 0.00018578 | -0.00074274 | -0.00018616
125 | 126 | 2.6211 | 1.6775 | 4.4016e-09 | 0 | 0 | 0 | 0 | 0 | 1 | -90 | 90 | 0.0023801 | 0.00059619 | -0.00238 | -0.0005965
125 | 127 | 1.7451 | 1.1168 | 2.9304e-09 | 0 | 0 | 0 | 0 | 0 | 1 | -90 | 90 | -0.0038039 | -0.00095302 | 0.0038041 | 0.00095292
127 | 129 | 1.6927 | 1.0834 | 2.8426e-09 | 0 | 0 | 0 | 0 | 0 | 1 | -90 | 90 | -0.0038041 | -0.00095292 | 0.0038044 | 0.00095282
129 | 131 | 1.7351 | 1.1105 | 2.9137e-09 | 0 | 0 | 0 | 0 | 0 | 1 | -90 | 90 | 0.0040476 | 0.001014 | -0.0040473 | -0.0010141
129 | 133 | 1.3816 | 0.88419 | 2.32e-09 | 0 | 0 | 0 | 0 | 0 | 1 | -90 | 90 | -0.007852 | -0.0019669 | 0.007853 | 0.0019672
131 | 130 | 1.9715 | 1.2618 | 3.3107e-09 | 0 | 0 | 0 | 0 | 0 | 1 | -90 | 90 | 0.0019013 | 0.00047625 | -0.0019012 | -0.00047652
133 | 132 | 0.68756 | 0.44004 | 1.1546e-09 | 0 | 0 | 0 | 0 | 0 | 1 | -90 | 90 | -0.0090318 | -0.0022627 | 0.0090325 | 0.002263
132 | 134 | 1.9127 | 1.2242 | 3.212e-09 | 0 | 0 | 0 | 0 | 0 | 1 | -90 | 90 | -0.011078 | -0.0027758 | 0.011081 | 0.0027771
134 | 135 | 1.3317 | 0.8523 | 2.2363e-09 | 0 | 0 | 0 | 0 | 0 | 1 | -90 | 90 | 0.0018969 | 0.00047518 | -0.0018969 | -0.00047536
134 | 136 | 3.9511 | 2.5287 | 6.635e-09 | 0 | 0 | 0 | 0 | 0 | 1 | -90 | 90 | -0.012978 | -0.0032523 | 0.012985 | 0.0032564
135 | 380 | 0.43728 | 0.27986 | 7.3432e-10 | 0 | 0 | 0 | 0 | 0 | 1 | -90 | 90 | 0.0018969 | 0.00047536 | -0.0018969 | -0.00047542
136 | 138 | 2.1756 | 1.3924 | 3.6535e-09 | 0 | 0 | 0 | 0 | 0 | 1 | -90 | 90 | 0.016631 | 0.0041725 | -0.016625 | -0.0041686
136 | 157 | 1.4981 | 0.95877 | 2.5157e-09 | 0 | 0 | 0 | 0 | 0 | 1 | -90 | 90 | -0.029617 | -0.0074289 | 0.029631 | 0.007438
138 | 140 | 1.4853 | 0.95061 | 2.4943e-09 | 0 | 0 | 0 | 0 | 0 | 1 | -90 | 90 | 0.013539 | 0.0033955 | -0.013536 | -0.0033938
138 | 137 | 1.3334 | 0.85338 | 2.2391e-09 | 0 | 0 | 0 | 0 | 0 | 1 | -90 | 90 | 0.0030859 | 0.00077309 | -0.0030857 | -0.00077322
157 | 152 | 1.8548 | 1.187 | 3.1146e-09 | 0 | 0 | 0 | 0 | 0 | 1 | -90 | 90 | -0.030227 | -0.0075872 | 0.030245 | 0.0075989
137 | 139 | 1.2738 | 0.81526 | 2.1391e-09 | 0 | 0 | 0 | 0 | 0 | 1 | -90 | 90 | 0.002319 | 0.00058105 | -0.0023189 | -0.00058121
140 | 141 | 1.79 | 1.1456 | 3.006e-09 | 0 | 0 | 0 | 0 | 0 | 1 | -90 | 90 | 0.013007 | 0.0032614 | -0.013004 | -0.0032595
141 | 142 | 1.4545 | 0.93085 | 2.4424e-09 | 0 | 0 | 0 | 0 | 0 | 1 | -90 | 90 | 0.012121 | 0.0030383 | -0.012119 | -0.003037
142 | 145 | 3.199 | 2.0473 | 5.3719e-09 | 0 | 0 | 0 | 0 | 0 | 1 | -90 | 90 | 0.0093454 | 0.0023425 | -0.0093423 | -0.002341
142 | 143 | 3.3987 | 2.1752 | 5.7073e-09 | 0 | 0 | 0 | 0 | 0 | 1 | -90 | 90 | 0.0027734 | 0.00069454 | -0.0027731 | -0.0006949
145 | 146 | 2.6303 | 1.6834 | 4.417e-09 | 0 | 0 | 0 | 0 | 0 | 1 | -90 | 90 | 0.0086517 | 0.0021679 | -0.0086495 | -0.0021669
143 | 144 | 0.95359 | 0.6103 | 1.6013e-09 | 0 | 0 | 0 | 0 | 0 | 1 | -90 | 90 | 0.0020336 | 0.00050955 | -0.0020335 | -0.00050967
146 | 147 | 3.1617 | 2.0235 | 5.3094e-09 | 0 | 0 | 0 | 0 | 0 | 1 | -90 | 90 | 0.0068577 | 0.0017178 | -0.006856 | -0.0017173
147 | 148 | 2.5553 | 1.6354 | 4.2911e-09 | 0 | 0 | 0 | 0 | 0 | 1 | -90 | 90 | 0.0042039 | 0.0010526 | -0.0042034 | -0.0010527
148 | 174 | 0.91859 | 0.5879 | 1.5426e-09 | 0 | 0 | 0 | 0 | 0 | 1 | -90 | 90 | 0.0022609 | 0.00056579 | -0.0022609 | -0.0005659
174 | 172 | 1.9268 | 1.2331 | 3.2356e-09 | 0 | 0 | 0 | 0 | 0 | 1 | -90 | 90 | 0.0016278 | 0.00040723 | -0.0016277 | -0.0004075
149 | 150 | 1.7674 | 1.1311 | 2.9679e-09 | 0 | 0 | 0 | 0 | 0 | 1 | -90 | 90 | 0.030984 | 0.007795 | -0.030966 | -0.0077833
149 | 151 | 0.89692 | 0.57403 | 1.5062e-09 | 0 | 0 | 0 | 0 | 0 | 1 | -90 | 90 | -0.032826 | -0.0082566 | 0.032837 | 0.0082633
150 | 152 | 1.0019 | 0.64124 | 1.6825e-09 | 0 | 0 | 0 | 0 | 0 | 1 | -90 | 90 | 0.030621 | 0.007697 | -0.030611 | -0.0076905
151 | 153 | 0.20263 | 0.12968 | 3.4027e-10 | 0 | 0 | 0 | 0 | 0 | 1 | -90 | 90 | -0.041157 | -0.010349 | 0.041161 | 0.010351
151 | 154 | 3.6066 | 2.3082 | 6.0565e-09 | 0 | 0 | 0 | 0 | 0 | 1 | -90 | 90 | 0.0083201 | 0.0020857 | -0.0083173 | -0.0020845
153 | 155 | 0.53336 | 0.34135 | 8.9565e-10 | 0 | 0 | 0 | 0 | 0 | 1 | -90 | 90 | -0.042724 | -0.010743 | 0.042735 | 0.01075
154 | 381 | 0.96378 | 0.61682 | 1.6184e-09 | 0 | 0 | 0 | 0 | 0 | 1 | -90 | 90 | 0.0037408 | 0.00093747 | -0.0037407 | -0.00093753
155 | 156 | 1.8421 | 1.1789 | 3.0933e-09 | 0 | 0 | 0 | 0 | 0 | 1 | -90 | 90 | -0.044142 | -0.011103 | 0.044181 | 0.011128
156 | 158 | 1.1571 | 0.74054 | 1.9431e-09 | 0 | 0 | 0 | 0 | 0 | 1 | -90 | 90 | -0.049755 | -0.012525 | 0.049787 | 0.012545
158 | 159 | 1.6391 | 1.049 | 2.7526e-09 | 0 | 0 | 0 | 0 | 0 | 1 | -90 | 90 | -0.051864 | -0.013065 | 0.051913 | 0.013096
159 | 160 | 2.378 | 1.5219 | 3.9933e-09 | 0 | 0 | 0 | 0 | 0 | 1 | -90 | 90 | -0.055453 | -0.013983 | 0.055533 | 0.014034
160 | 161 | 1.3709 | 0.8774 | 2.3022e-09 | 0 | 0 | 0 | 0 | 0 | 1 | -90 | 90 | -0.057003 | -0.014403 | 0.057052 | 0.014434
161 | 163 | 1.3271 | 0.84935 | 2.2286e-09 | 0 | 0 | 0 | 0 | 0 | 1 | -90 | 90 | 0.0065787 | 0.0016486 | -0.0065781 | -0.0016484
161 | 164 | 1.9866 | 1.2714 | 3.3361e-09 | 0 | 0 | 0 | 0 | 0 | 1 | -90 | 90 | -0.066287 | -0.016747 | 0.066382 | 0.016808
161 | 162 | 3.3755 | 2.1603 | 5.6683e-09 | 0 | 0 | 0 | 0 | 0 | 1 | -90 | 90 | 0.0026558 | 0.00066518 | -0.0026556 | -0.00066556
163 | 165 | 0.44963 | 0.28776 | 7.5505e-10 | 0 | 0 | 0 | 0 | 0 | 1 | -90 | 90 | 0.0057004 | 0.0014284 | -0.0057002 | -0.0014284
164 | 168 | 1.0402 | 0.66576 | 1.7469e-09 | 0 | 0 | 0 | 0 | 0 | 1 | -90 | 90 | -0.066781 | -0.016908 | 0.066832 | 0.01694
165 | 166 | 0.73933 | 0.47317 | 1.2415e-09 | 0 | 0 | 0 | 0 | 0 | 1 | -90 | 90 | 0.0036717 | 0.00092002 | -0.0036716 | -0.00092007
168 | 169 | 1.8807 | 1.2036 | 3.1582e-09 | 0 | 0 | 0 | 0 | 0 | 1 | -90 | 90 | -0.067673 | -0.017151 | 0.067767 | 0.017211
166 | 167 | 1.0007 | 0.64044 | 1.6804e-09 | 0 | 0 | 0 | 0 | 0 | 1 | -90 | 90 | 0.0023774 | 0.00059571 | -0.0023774 | -0.00059583
169 | 170 | 1.5033 | 0.96213 | 2.5245e-09 | 0 | 0 | 0 | 0 | 0 | 1 | -90 | 90 | -0.068728 | -0.017452 | 0.068806 | 0.017501
170 | 175 | 0.40588 | 0.25976 | 6.8157e-10 | 0 | 0 | 0 | 0 | 0 | 1 | -90 | 90 | -0.071496 | -0.018175 | 0.071519 | 0.01819
175 | 176 | 0.74672 | 0.4779 | 3.7618e-09 | 0 | 0 | 0 | 0 | 0 | 1 | -90 | 90 | -0.18852 | -0.047979 | 0.18881 | 0.048162
175 | 177 | 0.93389 | 0.59769 | 4.7048e-09 | 0 | 0 | 0 | 0 | 0 | 1 | -90 | 90 | 0.11701 | 0.029789 | -0.11687 | -0.029701
171 | 172 | 2.9665 | 1.8986 | 4.9816e-09 | 0 | 0 | 0 | 0 | 0 | 1 | -90 | 90 | -0.00074976 | -0.00018792 | 0.00074977 | 0.00018745
176 | 180 | 0.43496 | 0.27837 | 2.1912e-09 | 0 | 0 | 0 | 0 | 0 | 1 | -90 | 90 | -0.19255 | -0.049098 | 0.19272 | 0.049209
180 | 178 | 0.098846 | 0.063261 | 4.9796e-10 | 0 | 0 | 0 | 0 | 0 | 1 | -90 | 90 | -0.19347 | -0.049398 | 0.19351 | 0.049424
178 | 179 | 0.428 | 0.27392 | 2.1562e-09 | 0 | 0 | 0 | 0 | 0 | 1 | -90 | 90 | -0.19592 | -0.050026 | 0.1961 | 0.050139
179 | 181 | 0.092325 | 0.059088 | 4.6511e-10 | 0 | 0 | 0 | 0 | 0 | 1 | -90 | 90 | -0.19653 | -0.050248 | 0.19657 | 0.050272
181 | 182 | 0.021455 | 0.013731 | 1.0809e-10 | 0 | 0 | 0 | 0 | 0 | 1 | -90 | 90 | -0.19812 | -0.050662 | 0.19813 | 0.050668
182 | 183 | 0.54926 | 0.35153 | 2.7671e-09 | 0 | 0 | 0 | 0 | 0 | 1 | -90 | 90 | -0.1997 | -0.051061 | 0.19994 | 0.051211
183 | 184 | 0.053294 | 0.034108 | 2.6849e-10 | 0 | 0 | 0 | 0 | 0 | 1 | -90 | 90 | -0.20088 | -0.051447 | 0.2009 | 0.051462
184 | 185 | 0.68601 | 0.43905 | 3.456e-09 | 0 | 0 | 0 | 0 | 0 | 1 | -90 | 90 | -0.20156 | -0.051627 | 0.20186 | 0.051818
185 | 190 | 1.2957 | 0.82928 | 2.1759e-09 | 0 | 0 | 0 | 0 | 0 | 1 | -90 | 90 | 0.00080988 | 0.00020276 | -0.00080988 | -0.00020297
185 | 191 | 0.4287 | 0.27437 | 2.1597e-09 | 0 | 0 | 0 | 0 | 0 | 1 | -90 | 90 | -0.25208 | -0.064521 | 0.25237 | 0.064707
185 | 187 | 2.2792 | 1.4587 | 3.8273e-09 | 0 | 0 | 0 | 0 | 0 | 1 | -90 | 90 | 0.049415 | 0.012501 | -0.049356 | -0.012463
187 | 188 | 1.0007 | 0.64044 | 1.6804e-09 | 0 | 0 | 0 | 0 | 0 | 1 | -90 | 90 | 0.048703 | 0.012299 | -0.048677 | -0.012283
188 | 189 | 2.1805 | 1.3955 | 3.6617e-09 | 0 | 0 | 0 | 0 | 0 | 1 | -90 | 90 | 0.047015 | 0.011867 | -0.046963 | -0.011834
189 | 192 | 0.79537 | 0.50904 | 1.3356e-09 | 0 | 0 | 0 | 0 | 0 | 1 | -90 | 90 | 0.04538 | 0.011437 | -0.045362 | -0.011426
192 | 193 | 0.88263 | 0.56488 | 1.4822e-09 | 0 | 0 | 0 | 0 | 0 | 1 | -90 | 90 | 0.044685 | 0.011256 | -0.044666 | -0.011244
193 | 194 | 1.0013 | 0.64082 | 1.6814e-09 | 0 | 0 | 0 | 0 | 0 | 1 | -90 | 90 | 0.041319 | 0.010406 | -0.041301 | -0.010394
194 | 195 | 0.85145 | 0.54493 | 1.4298e-09 | 0 | 0 | 0 | 0 | 0 | 1 | -90 | 90 | 0.04023 | 0.010126 | -0.040215 | -0.010116
195 | 196 | 1.2068 | 0.77234 | 2.0265e-09 | 0 | 0 | 0 | 0 | 0 | 1 | -90 | 90 | 0.039302 | 0.0098875 | -0.039282 | -0.0098749
196 | 197 | 1.2687 | 0.81196 | 2.1305e-09 | 0 | 0 | 0 | 0 | 0 | 1 | -90 | 90 | 0.026256 | 0.0066021 | -0.026247 | -0.0065963
196 | 363 | 24.8746 | 15.9197 | 4.1771e-08 | 0 | 0 | 0 | 0 | 0 | 1 | -90 | 90 | 0.010815 | 0.0027187 | -0.010784 | -0.0027027
197 | 198 | 0.76224 | 0.48784 | 1.28e-09 | 0 | 0 | 0 | 0 | 0 | 1 | -90 | 90 | 0.026247 | 0.0065963 | -0.026241 | -0.0065928
363 | 362 | 3.2314 | 2.0681 | 5.4265e-09 | 0 | 0 | 0 | 0 | 0 | 1 | -90 | 90 | 0.0062238 | 0.0015598 | -0.0062225 | -0.0015595
198 | 199 | 1.1958 | 0.76532 | 2.0081e-09 | 0 | 0 | 0 | 0 | 0 | 1 | -90 | 90 | 0.024337 | 0.0061156 | -0.02433 | -0.0061109
199 | 200 | 0.87335 | 0.55895 | 1.4666e-09 | 0 | 0 | 0 | 0 | 0 | 1 | -90 | 90 | 0.02106 | 0.0052916 | -0.021056 | -0.005289
200 | 201 | 2.8889 | 1.8489 | 4.8512e-09 | 0 | 0 | 0 | 0 | 0 | 1 | -90 | 90 | 0.019179 | 0.0048186 | -0.019168 | -0.0048117
201 | 202 | 2.1466 | 1.3738 | 3.6047e-09 | 0 | 0 | 0 | 0 | 0 | 1 | -90 | 90 | 0.016949 | 0.0042556 | -0.016942 | -0.0042517
202 | 203 | 4.939 | 3.161 | 8.294e-09 | 0 | 0 | 0 | 0 | 0 | 1 | -90 | 90 | 0.01554 | 0.0039003 | -0.015527 | -0.0038928
203 | 204 | 1.9158 | 1.2261 | 3.2171e-09 | 0 | 0 | 0 | 0 | 0 | 1 | -90 | 90 | 0.0023989 | 0.00060092 | -0.0023988 | -0.00060116
203 | 205 | 3.2427 | 2.0753 | 5.4454e-09 | 0 | 0 | 0 | 0 | 0 | 1 | -90 | 90 | 0.013128 | 0.0032919 | -0.013122 | -0.0032886
204 | 206 | 0.26136 | 0.16727 | 4.389e-10 | 0 | 0 | 0 | 0 | 0 | 1 | -90 | 90 | 0.001076 | 0.00026962 | -0.001076 | -0.00026966
205 | 210 | 5.2505 | 3.3603 | 8.817e-09 | 0 | 0 | 0 | 0 | 0 | 1 | -90 | 90 | 0.010334 | 0.0025911 | -0.010328 | -0.0025881
205 | 207 | 1.6872 | 1.0798 | 2.8333e-09 | 0 | 0 | 0 | 0 | 0 | 1 | -90 | 90 | 0.002788 | 0.00069747 | -0.0027879 | -0.00069766
210 | 212 | 0.47036 | 0.30103 | 7.8986e-10 | 0 | 0 | 0 | 0 | 0 | 1 | -90 | 90 | 0.0097679 | 0.0024478 | -0.0097674 | -0.0024475
207 | 208 | 1.0628 | 0.68018 | 1.7847e-09 | 0 | 0 | 0 | 0 | 0 | 1 | -90 | 90 | 0.0021252 | 0.00053156 | -0.0021251 | -0.0005317
208 | 209 | 2.2514 | 1.4409 | 3.7807e-09 | 0 | 0 | 0 | 0 | 0 | 1 | -90 | 90 | 0.00094562 | 0.00023609 | -0.00094559 | -0.00023645
209 | 211 | 3.3526 | 2.1457 | 5.6299e-09 | 0 | 0 | 0 | 0 | 0 | 1 | -90 | 90 | 0.00094559 | 0.00023645 | -0.00094556 | -0.00023698
212 | 213 | 0.91109 | 0.58309 | 1.53e-09 | 0 | 0 | 0 | 0 | 0 | 1 | -90 | 90 | 0.0052372 | 0.0013121 | -0.0052369 | -0.0013121
213 | 214 | 3.7527 | 2.4017 | 6.3018e-09 | 0 | 0 | 0 | 0 | 0 | 1 | -90 | 90 | 0.0037923 | 0.00095006 | -0.0037917 | -0.0009503