## bus_data
BUS_I | BUS_TYPE | Pd | Qd | Gs | Bs | area | Vm | Va | baseKV | zone | Vmax | Vmin
1 | 1 | 0.010144 | 0.0025424 | 0 | 0 | 1 | 0.97967 | -0.39117 | 0.4 | 1 | 1.1 | 0.9
2 | 1 | 0.0037978 | 0.00095181 | 0 | 0 | 1 | 0.97986 | -0.38738 | 0.4 | 1 | 1.1 | 0.9
3 | 1 | 0.00016073 | 4.0283e-05 | 0 | 0 | 1 | 0.98003 | -0.38399 | 0.4 | 1 | 1.1 | 0.9
20 | 1 | 0 | 0 | 0 | 0 | 1 | 0.98671 | -0.25411 | 0.4 | 1 | 1.1 | 0.9
118 | 1 | 0.0055017 | 0.0013789 | 0 | 0 | 1 | 0.98235 | -0.33865 | 0.4 | 1 | 1.1 | 0.9
19 | 1 | 0 | 0 | 0 | 0 | 1 | 0.98736 | -0.2415 | 0.4 | 1 | 1.1 | 0.9
4 | 1 | 0 | 0 | 0 | 0 | 1 | 0.98015 | -0.3817 | 0.4 | 1 | 1.1 | 0.9
5 | 1 | 0.0029889 | 0.00074909 | 0 | 0 | 1 | 0.98006 | -0.38353 | 0.4 | 1 | 1.1 | 0.9
115 | 1 | 0.040071 | 0.010043 | 0 | 0 | 1 | 0.98213 | -0.34288 | 0.4 | 1 | 1.1 | 0.9
116 | 1 | 0.0031755 | 0.00079586 | 0 | 0 | 1 | 0.98222 | -0.34121 | 0.4 | 1 | 1.1 | 0.9
117 | 1 | 0 | 0 | 0 | 0 | 1 | 0.9812 | -0.36109 | 0.4 | 1 | 1.1 | 0.9
7 | 1 | 0.01443 | 0.0036164 | 0 | 0 | 1 | 0.99479 | -0.099111 | 0.4 | 1 | 1.1 | 0.9
8 | 1 | 0 | 0 | 0 | 0 | 1 | 0.99504 | -0.094309 | 0.4 | 1 | 1.1 | 0.9
10 | 1 | 0.0097721 | 0.0024491 | 0 | 0 | 1 | 0.99115 | -0.16863 | 0.4 | 1 | 1.1 | 0.9
11 | 1 | 0 | 0 | 0 | 0 | 1 | 0.99547 | -0.086014 | 0.4 | 1 | 1.1 | 0.9
9 | 1 | 0 | 0 | 0 | 0 | 1 | 0.99453 | -0.1042 | 0.4 | 1 | 1.1 | 0.9
12 | 1 | 0.0029891 | 0.00074914 | 0 | 0 | 1 | 0.99447 | -0.10538 | 0.4 | 1 | 1.1 | 0.9
13 | 1 | 0 | 0 | 0 | 0 | 1 | 0.99457 | -0.10329 | 0.4 | 1 | 1.1 | 0.9
14 | 1 | 0.011335 | 0.0028408 | 0 | 0 | 1 | 0.99058 | -0.17949 | 0.4 | 1 | 1.1 | 0.9
15 | 1 | 0 | 0 | 0 | 0 | 1 | 0.99506 | -0.093944 | 0.4 | 1 | 1.1 | 0.9
16 | 1 | 0.0012768 | 0.00032 | 0 | 0 | 1 | 0.99848 | -0.028846 | 0.4 | 1 | 1.1 | 0.9
124 | 1 | 0.0028479 | 0.00071375 | 0 | 0 | 1 | 0.99445 | -0.10559 | 0.4 | 1 | 1.1 | 0.9
18 | 1 | 0.0027597 | 0.00069164 | 0 | 0 | 1 | 0.98975 | -0.19546 | 0.4 | 1 | 1.1 | 0.9
120 | 1 | 0.018573 | 0.0046549 | 0 | 0 | 1 | 0.9929 | -0.13517 | 0.4 | 1 | 1.1 | 0.9
119 | 3 | 0.0010014 | 0.00025099 | 0 | 0 | 1 | 1 | 0 | 0.4 | 1 | 1.1 | 0.9
17 | 1 | 0.0028326 | 0.00070992 | 0 | 0 | 1 | 0.98427 | -0.3019 | 0.4 | 1 | 1.1 | 0.9
138 | 1 | 0.0039203 | 0.00098251 | 0 | 0 | 1 | 0.9843 | -0.30134 | 0.4 | 1 | 1.1 | 0.9
125 | 1 | 0.015111 | 0.0037872 | 0 | 0 | 1 | 0.99414 | -0.11163 | 0.4 | 1 | 1.1 | 0.9
121 | 1 | 0.0015703 | 0.00039357 | 0 | 0 | 1 | 0.99283 | -0.13667 | 0.4 | 1 | 1.1 | 0.9
139 | 1 | 0.0016883 | 0.00042312 | 0 | 0 | 1 | 0.98433 | -0.30084 | 0.4 | 1 | 1.1 | 0.9
21 | 1 | 0.0022308 | 0.00055909 | 0 | 0 | 1 | 0.98003 | -0.38394 | 0.4 | 1 | 1.1 | 0.9
23 | 1 | 0 | 0 | 0 | 0 | 1 | 0.98011 | -0.38224 | 0.4 | 1 | 1.1 | 0.9
24 | 1 | 0 | 0 | 0 | 0 | 1 | 0.97691 | -0.44497 | 0.4 | 1 | 1.1 | 0.9
40 | 1 | 0.0016722 | 0.00041909 | 0 | 0 | 1 | 0.97558 | -0.4711 | 0.4 | 1 | 1.1 | 0.9
25 | 1 | 0.00053476 | 0.00013402 | 0 | 0 | 1 | 0.97415 | -0.4992 | 0.4 | 1 | 1.1 | 0.9
26 | 1 | 0.0023193 | 0.00058127 | 0 | 0 | 1 | 0.97417 | -0.49884 | 0.4 | 1 | 1.1 | 0.9
27 | 1 | 0 | 0 | 0 | 0 | 1 | 0.97412 | -0.49983 | 0.4 | 1 | 1.1 | 0.9
28 | 1 | 0 | 0 | 0 | 0 | 1 | 0.97423 | -0.49771 | 0.4 | 1 | 1.1 | 0.9
29 | 1 | 0.0019639 | 0.0004922 | 0 | 0 | 1 | 0.97402 | -0.50179 | 0.4 | 1 | 1.1 | 0.9
31 | 1 | 0 | 0 | 0 | 0 | 1 | 0.97395 | -0.50321 | 0.4 | 1 | 1.1 | 0.9
32 | 1 | 0.0075033 | 0.0018805 | 0 | 0 | 1 | 0.97409 | -0.50037 | 0.4 | 1 | 1.1 | 0.9
33 | 1 | 0.0021941 | 0.00054989 | 0 | 0 | 1 | 0.97474 | -0.48759 | 0.4 | 1 | 1.1 | 0.9
34 | 1 | 0 | 0 | 0 | 0 | 1 | 0.97394 | -0.50334 | 0.4 | 1 | 1.1 | 0.9
38 | 1 | 0 | 0 | 0 | 0 | 1 | 0.9738 | -0.50606 | 0.4 | 1 | 1.1 | 0.9
39 | 1 | 0.0036733 | 0.00092061 | 0 | 0 | 1 | 0.97388 | -0.5046 | 0.4 | 1 | 1.1 | 0.9
35 | 1 | 0 | 0 | 0 | 0 | 1 | 0.97391 | -0.5039 | 0.4 | 1 | 1.1 | 0.9
37 | 1 | 0.0011269 | 0.00028244 | 0 | 0 | 1 | 0.97386 | -0.50495 | 0.4 | 1 | 1.1 | 0.9
41 | 1 | 0 | 0 | 0 | 0 | 1 | 0.97385 | -0.50517 | 0.4 | 1 | 1.1 | 0.9
186 | 1 | 0 | 0 | 0 | 0 | 1 | 0.97364 | -0.50921 | 0.4 | 1 | 1.1 | 0.9
42 | 1 | 0 | 0 | 0 | 0 | 1 | 0.97382 | -0.50564 | 0.4 | 1 | 1.1 | 0.9
43 | 1 | 0.000744 | 0.00018646 | 0 | 0 | 1 | 0.97381 | -0.50594 | 0.4 | 1 | 1.1 | 0.9
183 | 1 | 0.0052395 | 0.0013131 | 0 | 0 | 1 | 0.97316 | -0.51879 | 0.4 | 1 | 1.1 | 0.9
184 | 1 | 0 | 0 | 0 | 0 | 1 | 0.97343 | -0.51345 | 0.4 | 1 | 1.1 | 0.9
185 | 1 | 0.00079184 | 0.00019845 | 0 | 0 | 1 | 0.97348 | -0.51237 | 0.4 | 1 | 1.1 | 0.9
187 | 1 | 0.0034008 | 0.00085233 | 0 | 0 | 1 | 0.97359 | -0.51028 | 0.4 | 1 | 1.1 | 0.9
69 | 1 | 0 | 0 | 0 | 0 | 1 | 0.98167 | -0.35311 | 0.4 | 1 | 1.1 | 0.9
70 | 1 | 0 | 0 | 0 | 0 | 1 | 0.98168 | -0.35304 | 0.4 | 1 | 1.1 | 0.9
71 | 1 | 0.00098379 | 0.00024656 | 0 | 0 | 1 | 0.98164 | -0.35384 | 0.4 | 1 | 1.1 | 0.9
175 | 1 | 0 | 0 | 0 | 0 | 1 | 0.98242 | -0.33853 | 0.4 | 1 | 1.1 | 0.9
180 | 1 | 0.0014113 | 0.00035369 | 0 | 0 | 1 | 0.98126 | -0.36123 | 0.4 | 1 | 1.1 | 0.9
181 | 1 | 0.0014507 | 0.00036358 | 0 | 0 | 1 | 0.98235 | -0.33983 | 0.4 | 1 | 1.1 | 0.9
173 | 1 | 0 | 0 | 0 | 0 | 1 | 0.98326 | -0.32209 | 0.4 | 1 | 1.1 | 0.9
179 | 1 | 0.0010583 | 0.00026523 | 0 | 0 | 1 | 0.98075 | -0.37129 | 0.4 | 1 | 1.1 | 0.9
104 | 1 | 0.0034016 | 0.00085252 | 0 | 0 | 1 | 0.97981 | -0.38906 | 0.4 | 1 | 1.1 | 0.9
105 | 1 | 0.0013207 | 0.00033101 | 0 | 0 | 1 | 0.97983 | -0.38884 | 0.4 | 1 | 1.1 | 0.9
154 | 1 | 0.006414 | 0.0016075 | 0 | 0 | 1 | 0.98003 | -0.38479 | 0.4 | 1 | 1.1 | 0.9
153 | 1 | 0 | 0 | 0 | 0 | 1 | 0.98038 | -0.37788 | 0.4 | 1 | 1.1 | 0.9
107 | 1 | 0.0021536 | 0.00053974 | 0 | 0 | 1 | 0.98212 | -0.34445 | 0.4 | 1 | 1.1 | 0.9
108 | 1 | 0 | 0 | 0 | 0 | 1 | 0.98212 | -0.34431 | 0.4 | 1 | 1.1 | 0.9
111 | 1 | 0 | 0 | 0 | 0 | 1 | 0.98226 | -0.34156 | 0.4 | 1 | 1.1 | 0.9
114 | 1 | 0.002204 | 0.00055237 | 0 | 0 | 1 | 0.9823 | -0.34088 | 0.4 | 1 | 1.1 | 0.9
109 | 1 | 0.0016196 | 0.00040591 | 0 | 0 | 1 | 0.97984 | -0.38853 | 0.4 | 1 | 1.1 | 0.9
110 | 1 | 0.0059257 | 0.0014851 | 0 | 0 | 1 | 0.97989 | -0.3875 | 0.4 | 1 | 1.1 | 0.9
112 | 1 | 0.001664 | 0.00041704 | 0 | 0 | 1 | 0.98015 | -0.38249 | 0.4 | 1 | 1.1 | 0.9
157 | 1 | 0.002508 | 0.00062857 | 0 | 0 | 1 | 0.98252 | -0.33657 | 0.4 | 1 | 1.1 | 0.9
152 | 1 | 0.013534 | 0.003392 | 0 | 0 | 1 | 0.98056 | -0.37441 | 0.4 | 1 | 1.1 | 0.9
122 | 1 | 0.0018915 | 0.00047406 | 0 | 0 | 1 | 0.99206 | -0.15144 | 0.4 | 1 | 1.1 | 0.9
123 | 1 | 0.00080719 | 0.0002023 | 0 | 0 | 1 | 0.99085 | -0.17465 | 0.4 | 1 | 1.1 | 0.9
126 | 1 | 0.0028477 | 0.0007137 | 0 | 0 | 1 | 0.99079 | -0.17581 | 0.4 | 1 | 1.1 | 0.9
127 | 1 | 0 | 0 | 0 | 0 | 1 | 0.99031 | -0.18506 | 0.4 | 1 | 1.1 | 0.9
128 | 1 | 0.0030416 | 0.0007623 | 0 | 0 | 1 | 0.98886 | -0.21294 | 0.4 | 1 | 1.1 | 0.9
129 | 1 | 0.0029404 | 0.00073692 | 0 | 0 | 1 | 0.98948 | -0.20112 | 0.4 | 1 | 1.1 | 0.9
130 | 1 | 0.0040566 | 0.0010167 | 0 | 0 | 1 | 0.9883 | -0.22391 | 0.4 | 1 | 1.1 | 0.9
131 | 1 | 0.0052394 | 0.0013131 | 0 | 0 | 1 | 0.98907 | -0.20912 | 0.4 | 1 | 1.1 | 0.9
132 | 1 | 0 | 0 | 0 | 0 | 1 | 0.98758 | -0.23781 | 0.4 | 1 | 1.1 | 0.9
158 | 1 | 0.008257 | 0.0020694 | 0 | 0 | 1 | 0.98851 | -0.21981 | 0.4 | 1 | 1.1 | 0.9
133 | 1 | 0.0026286 | 0.00065878 | 0 | 0 | 1 | 0.98719 | -0.24526 | 0.4 | 1 | 1.1 | 0.9
136 | 1 | 0 | 0 | 0 | 0 | 1 | 0.98761 | -0.23741 | 0.4 | 1 | 1.1 | 0.9
135 | 1 | 0.0020782 | 0.00052086 | 0 | 0 | 1 | 0.9853 | -0.28185 | 0.4 | 1 | 1.1 | 0.9
134 | 1 | 0 | 0 | 0 | 0 | 1 | 0.98751 | -0.23928 | 0.4 | 1 | 1.1 | 0.9
137 | 1 | 0.0052875 | 0.0013252 | 0 | 0 | 1 | 0.98735 | -0.24236 | 0.4 | 1 | 1.1 | 0.9
140 | 1 | 0 | 0 | 0 | 0 | 1 | 0.98456 | -0.2964 | 0.4 | 1 | 1.1 | 0.9
159 | 1 | 0.0026015 | 0.00065201 | 0 | 0 | 1 | 0.98643 | -0.26036 | 0.4 | 1 | 1.1 | 0.9
155 | 1 | 0.0059559 | 0.0014927 | 0 | 0 | 1 | 0.98732 | -0.24306 | 0.4 | 1 | 1.1 | 0.9
141 | 1 | 0.0026603 | 0.00066673 | 0 | 0 | 1 | 0.98353 | -0.3163 | 0.4 | 1 | 1.1 | 0.9
160 | 1 | 0.0010681 | 0.0002677 | 0 | 0 | 1 | 0.98599 | -0.26883 | 0.4 | 1 | 1.1 | 0.9
156 | 1 | 0.0020794 | 0.00052115 | 0 | 0 | 1 | 0.9873 | -0.24345 | 0.4 | 1 | 1.1 | 0.9
142 | 1 | 0 | 0 | 0 | 0 | 1 | 0.98346 | -0.31782 | 0.4 | 1 | 1.1 | 0.9
146 | 1 | 0.0029413 | 0.00073715 | 0 | 0 | 1 | 0.98332 | -0.32042 | 0.4 | 1 | 1.1 | 0.9
143 | 1 | 0.0023276 | 0.00058334 | 0 | 0 | 1 | 0.98279 | -0.33085 | 0.4 | 1 | 1.1 | 0.9
149 | 1 | 0.0032272 | 0.00080882 | 0 | 0 | 1 | 0.98324 | -0.32199 | 0.4 | 1 | 1.1 | 0.9
144 | 1 | 0.0091308 | 0.0022884 | 0 | 0 | 1 | 0.98147 | -0.35667 | 0.4 | 1 | 1.1 | 0.9
145 | 1 | 0 | 0 | 0 | 0 | 1 | 0.98121 | -0.36165 | 0.4 | 1 | 1.1 | 0.9
148 | 1 | 0 | 0 | 0 | 0 | 1 | 0.98063 | -0.37301 | 0.4 | 1 | 1.1 | 0.9
151 | 1 | 0.0095042 | 0.002382 | 0 | 0 | 1 | 0.98024 | -0.38072 | 0.4 | 1 | 1.1 | 0.9
150 | 1 | 0.0016243 | 0.0004071 | 0 | 0 | 1 | 0.9832 | -0.32283 | 0.4 | 1 | 1.1 | 0.9
161 | 1 | 0.0044044 | 0.0011038 | 0 | 0 | 1 | 0.98575 | -0.27357 | 0.4 | 1 | 1.1 | 0.9
162 | 1 | 0.0011293 | 0.00028304 | 0 | 0 | 1 | 0.98568 | -0.27481 | 0.4 | 1 | 1.1 | 0.9
163 | 1 | 0 | 0 | 0 | 0 | 1 | 0.98477 | -0.29253 | 0.4 | 1 | 1.1 | 0.9
164 | 1 | 0.00099463 | 0.00024928 | 0 | 0 | 1 | 0.98466 | -0.29476 | 0.4 | 1 | 1.1 | 0.9
165 | 1 | 0 | 0 | 0 | 0 | 1 | 0.9846 | -0.29598 | 0.4 | 1 | 1.1 | 0.9
166 | 1 | 0.0028188 | 0.00070646 | 0 | 0 | 1 | 0.98436 | -0.30063 | 0.4 | 1 | 1.1 | 0.9
167 | 1 | 0.0011202 | 0.00028074 | 0 | 0 | 1 | 0.98371 | -0.31334 | 0.4 | 1 | 1.1 | 0.9
168 | 1 | 0.0021564 | 0.00054046 | 0 | 0 | 1 | 0.98442 | -0.29938 | 0.4 | 1 | 1.1 | 0.9
169 | 1 | 0.0015277 | 0.00038288 | 0 | 0 | 1 | 0.98432 | -0.30135 | 0.4 | 1 | 1.1 | 0.9
170 | 1 | 0.0026198 | 0.00065659 | 0 | 0 | 1 | 0.98439 | -0.29996 | 0.4 | 1 | 1.1 | 0.9
174 | 1 | 0.0013072 | 0.00032761 | 0 | 0 | 1 | 0.98321 | -0.32306 | 0.4 | 1 | 1.1 | 0.9
171 | 1 | 0.0022098 | 0.00055383 | 0 | 0 | 1 | 0.98418 | -0.30412 | 0.4 | 1 | 1.1 | 0.9
172 | 1 | 0.0010914 | 0.00027353 | 0 | 0 | 1 | 0.98418 | -0.30412 | 0.4 | 1 | 1.1 | 0.9
176 | 1 | 0.0022806 | 0.00057157 | 0 | 0 | 1 | 0.98028 | -0.38046 | 0.4 | 1 | 1.1 | 0.9
177 | 1 | 0.0020353 | 0.00051009 | 0 | 0 | 1 | 0.98031 | -0.37979 | 0.4 | 1 | 1.1 | 0.9
178 | 1 | 0.0016727 | 0.00041921 | 0 | 0 | 1 | 0.98053 | -0.37547 | 0.4 | 1 | 1.1 | 0.9

## generator_data
GEN_BUS | PG | QG | QMAX | QMIN | VG | MBASE | GEN_STATUS | PMAX | PMIN
119 | 0.34946 | 0.089447 | 10 | -10 | 1 | 100 | 1 | 10 | 0

## branch_data
F_BUS | T_BUS | BR_R | BR_X | BR_B | RATE_A | RATE_B | RATE_C | TAP | SHIFT | BR_STATUS | ANGMIN | ANGMAX | P_in | Q_in | P_out | Q_out
1 | 2 | 1.6087 | 1.0296 | 2.7015e-09 | 0 | 0 | 0 | 0 | 0 | 1 | -90 | 90 | -0.010144 | -0.0025424 | 0.010146 | 0.0025433
2 | 3 | 1.0471 | 0.67017 | 1.7584e-09 | 0 | 0 | 0 | 0 | 0 | 1 | -90 | 90 | -0.013944 | -0.0034952 | 0.013946 | 0.0034964
3 | 4 | 0.69911 | 0.44743 | 1.174e-09 | 0 | 0 | 0 | 0 | 0 | 1 | -90 | 90 | -0.014107 | -0.0035367 | 0.014108 | 0.0035376
20 | 118 | 3.6999 | 2.3679 | 1.8639e-08 | 0 | 0 | 0 | 0 | 0 | 1 | -90 | 90 | 0.099937 | 0.025307 | -0.099533 | -0.02505
20 | 19 | 0.55464 | 0.35497 | 2.7941e-09 | 0 | 0 | 0 | 0 | 0 | 1 | -90 | 90 | -0.099937 | -0.025307 | 0.099998 | 0.025345
118 | 116 | 0.11804 | 0.075548 | 5.9468e-10 | 0 | 0 | 0 | 0 | 0 | 1 | -90 | 90 | 0.094032 | 0.023671 | -0.09402 | -0.023664
19 | 18 | 2.0318 | 1.3003 | 1.0236e-08 | 0 | 0 | 0 | 0 | 0 | 1 | -90 | 90 | -0.099998 | -0.025345 | 0.10022 | 0.025486
4 | 5 | 2.6421 | 1.6909 | 4.4368e-09 | 0 | 0 | 0 | 0 | 0 | 1 | -90 | 90 | 0.0029891 | 0.00074884 | -0.0029888 | -0.0007491
4 | 115 | 9.7982 | 6.2708 | 1.6454e-08 | 0 | 0 | 0 | 0 | 0 | 1 | -90 | 90 | -0.017097 | -0.0042864 | 0.017129 | 0.0043051
115 | 116 | 0.079867 | 0.051115 | 4.0236e-10 | 0 | 0 | 0 | 0 | 0 | 1 | -90 | 90 | -0.090838 | -0.022864 | 0.090845 | 0.022868
115 | 117 | 2.3535 | 1.5062 | 7.9044e-09 | 0 | 0 | 0 | 0 | 0 | 1 | -90 | 90 | 0.033638 | 0.0085157 | -0.033609 | -0.0084976
117 | 23 | 2.728 | 1.7459 | 9.1622e-09 | 0 | 0 | 0 | 0 | 0 | 1 | -90 | 90 | 0.033609 | 0.0084977 | -0.033575 | -0.0084768
7 | 8 | 1.4767 | 0.94508 | 2.4798e-09 | 0 | 0 | 0 | 0 | 0 | 1 | -90 | 90 | -0.01443 | -0.0036164 | 0.014433 | 0.0036183
8 | 10 | 2.668 | 1.7076 | 1.3441e-08 | 0 | 0 | 0 | 0 | 0 | 1 | -90 | 90 | 0.12467 | 0.03184 | -0.12423 | -0.031556
8 | 11 | 0.26768 | 0.17132 | 1.3485e-09 | 0 | 0 | 0 | 0 | 0 | 1 | -90 | 90 | -0.1391 | -0.035458 | 0.13916 | 0.035494
10 | 14 | 0.42169 | 0.26988 | 2.1244e-09 | 0 | 0 | 0 | 0 | 0 | 1 | -90 | 90 | 0.11445 | 0.029107 | -0.11439 | -0.029069
11 | 15 | 0.1719 | 0.11002 | 8.66e-10 | 0 | 0 | 0 | 0 | 0 | 1 | -90 | 90 | 0.20658 | 0.052461 | -0.2065 | -0.05241
11 | 16 | 0.74389 | 0.47609 | 3.7476e-09 | 0 | 0 | 0 | 0 | 0 | 1 | -90 | 90 | -0.34574 | -0.087954 | 0.34669 | 0.088565
9 | 12 | 1.7425 | 1.1152 | 2.9262e-09 | 0 | 0 | 0 | 0 | 0 | 1 | -90 | 90 | 0.0029893 | 0.00074896 | -0.0029891 | -0.00074914
9 | 13 | 1.3498 | 0.86387 | 2.2667e-09 | 0 | 0 | 0 | 0 | 0 | 1 | -90 | 90 | -0.0029893 | -0.00074896 | 0.0029894 | 0.00074882
13 | 124 | 0.56623 | 0.36239 | 9.5086e-10 | 0 | 0 | 0 | 0 | 0 | 1 | -90 | 90 | 0.017965 | 0.0045046 | -0.017963 | -0.0045035
13 | 15 | 1.9795 | 1.2669 | 3.3242e-09 | 0 | 0 | 0 | 0 | 0 | 1 | -90 | 90 | -0.020955 | -0.0052534 | 0.020964 | 0.0052591
14 | 18 | 0.68753 | 0.44002 | 3.4636e-09 | 0 | 0 | 0 | 0 | 0 | 1 | -90 | 90 | 0.10306 | 0.026228 | -0.10298 | -0.026177
15 | 120 | 0.99308 | 0.63557 | 5.003e-09 | 0 | 0 | 0 | 0 | 0 | 1 | -90 | 90 | 0.18553 | 0.047151 | -0.18517 | -0.046917
16 | 119 | 0.37566 | 0.24042 | 1.8925e-09 | 0 | 0 | 0 | 0 | 0 | 1 | -90 | 90 | -0.34797 | -0.088885 | 0.34846 | 0.089196
124 | 125 | 1.7734 | 1.135 | 2.978e-09 | 0 | 0 | 0 | 0 | 0 | 1 | -90 | 90 | 0.015116 | 0.0037897 | -0.015111 | -0.0037872
120 | 121 | 0.040104 | 0.025666 | 2.0203e-10 | 0 | 0 | 0 | 0 | 0 | 1 | -90 | 90 | 0.16659 | 0.042262 | -0.16658 | -0.042254
17 | 138 | 0.85452 | 0.54689 | 1.435e-09 | 0 | 0 | 0 | 0 | 0 | 1 | -90 | 90 | -0.0028326 | -0.00070992 | 0.0028327 | 0.00070983
138 | 139 | 0.32134 | 0.20566 | 5.3962e-10 | 0 | 0 | 0 | 0 | 0 | 1 | -90 | 90 | -0.0067529 | -0.0016924 | 0.0067531 | 0.0016924
121 | 122 | 0.39822 | 0.25486 | 2.0062e-09 | 0 | 0 | 0 | 0 | 0 | 1 | -90 | 90 | 0.16501 | 0.04186 | -0.16489 | -0.041786
139 | 140 | 2.2842 | 1.4619 | 3.8358e-09 | 0 | 0 | 0 | 0 | 0 | 1 | -90 | 90 | -0.0084413 | -0.0021155 | 0.0084431 | 0.0021163
21 | 23 | 3.2911 | 2.1063 | 5.5266e-09 | 0 | 0 | 0 | 0 | 0 | 1 | -90 | 90 | -0.0022308 | -0.0005591 | 0.0022309 | 0.00055868
23 | 24 | 8.635 | 5.5264 | 1.4501e-08 | 0 | 0 | 0 | 0 | 0 | 1 | -90 | 90 | 0.031344 | 0.0079182 | -0.03125 | -0.0078594
24 | 40 | 3.58 | 2.2912 | 6.0118e-09 | 0 | 0 | 0 | 0 | 0 | 1 | -90 | 90 | 0.03125 | 0.0078595 | -0.031211 | -0.0078352
40 | 33 | 2.3819 | 1.5244 | 3.9998e-09 | 0 | 0 | 0 | 0 | 0 | 1 | -90 | 90 | 0.029539 | 0.0074161 | -0.029516 | -0.0074016
25 | 26 | 0.3542 | 0.22669 | 5.948e-10 | 0 | 0 | 0 | 0 | 0 | 1 | -90 | 90 | -0.0043703 | -0.0010932 | 0.0043704 | 0.0010932
25 | 27 | 0.69157 | 0.44261 | 1.1613e-09 | 0 | 0 | 0 | 0 | 0 | 1 | -90 | 90 | 0.0038355 | 0.00095914 | -0.0038354 | -0.00095918
26 | 28 | 0.71545 | 0.45789 | 1.2014e-09 | 0 | 0 | 0 | 0 | 0 | 1 | -90 | 90 | -0.0066896 | -0.0016745 | 0.00669 | 0.0016746
27 | 29 | 2.1758 | 1.3925 | 3.6538e-09 | 0 | 0 | 0 | 0 | 0 | 1 | -90 | 90 | 0.0038354 | 0.00095918 | -0.0038351 | -0.0009593
28 | 31 | 1.7829 | 1.141 | 2.994e-09 | 0 | 0 | 0 | 0 | 0 | 1 | -90 | 90 | 0.013114 | 0.0032881 | -0.013111 | -0.0032862
28 | 32 | 1.5043 | 0.96275 | 2.5261e-09 | 0 | 0 | 0 | 0 | 0 | 1 | -90 | 90 | 0.0075041 | 0.0018809 | -0.0075032 | -0.0018806
28 | 33 | 1.5781 | 1.01 | 2.6501e-09 | 0 | 0 | 0 | 0 | 0 | 1 | -90 | 90 | -0.027308 | -0.0068436 | 0.027322 | 0.0068518
29 | 34 | 3.5146 | 2.2493 | 5.9019e-09 | 0 | 0 | 0 | 0 | 0 | 1 | -90 | 90 | 0.0018712 | 0.00046708 | -0.0018711 | -0.00046755
31 | 38 | 1.2841 | 0.82185 | 2.1564e-09 | 0 | 0 | 0 | 0 | 0 | 1 | -90 | 90 | 0.0094374 | 0.0023656 | -0.0094361 | -0.002365
31 | 39 | 1.612 | 1.0317 | 2.707e-09 | 0 | 0 | 0 | 0 | 0 | 1 | -90 | 90 | 0.0036735 | 0.00092055 | -0.0036732 | -0.00092065
34 | 35 | 1.271 | 0.81345 | 2.1344e-09 | 0 | 0 | 0 | 0 | 0 | 1 | -90 | 90 | 0.0018711 | 0.00046755 | -0.001871 | -0.00046773
38 | 186 | 1.4206 | 0.9092 | 2.3856e-09 | 0 | 0 | 0 | 0 | 0 | 1 | -90 | 90 | 0.0094361 | 0.002365 | -0.0094347 | -0.0023643
35 | 37 | 2.3855 | 1.5267 | 4.0059e-09 | 0 | 0 | 0 | 0 | 0 | 1 | -90 | 90 | 0.001871 | 0.00046773 | -0.0018709 | -0.00046805
37 | 41 | 1.2223 | 0.78227 | 2.0526e-09 | 0 | 0 | 0 | 0 | 0 | 1 | -90 | 90 | 0.00074402 | 0.0001856 | -0.00074401 | -0.00018579
41 | 42 | 2.6851 | 1.7185 | 4.509e-09 | 0 | 0 | 0 | 0 | 0 | 1 | -90 | 90 | 0.00074401 | 0.00018579 | -0.00074399 | -0.0001862
186 | 187 | 1.3381 | 0.85641 | 2.2471e-09 | 0 | 0 | 0 | 0 | 0 | 1 | -90 | 90 | 0.0034009 | 0.00085226 | -0.0034008 | -0.00085236
186 | 185 | 2.2192 | 1.4203 | 3.7266e-09 | 0 | 0 | 0 | 0 | 0 | 1 | -90 | 90 | 0.0060337 | 0.0015121 | -0.0060328 | -0.0015119
42 | 43 | 1.7191 | 1.1002 | 2.8868e-09 | 0 | 0 | 0 | 0 | 0 | 1 | -90 | 90 | 0.00074399 | 0.0001862 | -0.00074398 | -0.00018647
183 | 184 | 4.3211 | 2.7655 | 7.2562e-09 | 0 | 0 | 0 | 0 | 0 | 1 | -90 | 90 | -0.0052394 | -0.0013132 | 0.0052407 | 0.0013134
184 | 185 | 0.88186 | 0.56439 | 1.4809e-09 | 0 | 0 | 0 | 0 | 0 | 1 | -90 | 90 | -0.0052407 | -0.0013134 | 0.005241 | 0.0013134
69 | 70 | 0.30109 | 0.1927 | 5.0562e-10 | 0 | 0 | 0 | 0 | 0 | 1 | -90 | 90 | -0.00098382 | -0.00024606 | 0.00098382 | 0.00024602
69 | 71 | 3.2297 | 2.067 | 5.4235e-09 | 0 | 0 | 0 | 0 | 0 | 1 | -90 | 90 | 0.00098382 | 0.00024606 | -0.00098379 | -0.00024657
70 | 175 | 6.6374 | 4.2479 | 1.1146e-08 | 0 | 0 | 0 | 0 | 0 | 1 | -90 | 90 | -0.0094506 | -0.0023684 | 0.0094572 | 0.0023715
70 | 180 | 4.1777 | 2.6737 | 7.0154e-09 | 0 | 0 | 0 | 0 | 0 | 1 | -90 | 90 | 0.0084668 | 0.0021224 | -0.0084635 | -0.002121
175 | 181 | 3.8901 | 2.4897 | 6.5325e-09 | 0 | 0 | 0 | 0 | 0 | 1 | -90 | 90 | 0.0014508 | 0.00036301 | -0.0014507 | -0.00036359
175 | 173 | 6.5251 | 4.1761 | 1.0957e-08 | 0 | 0 | 0 | 0 | 0 | 1 | -90 | 90 | -0.010908 | -0.0027345 | 0.010917 | 0.002739
180 | 179 | 6.155 | 3.9392 | 1.0336e-08 | 0 | 0 | 0 | 0 | 0 | 1 | -90 | 90 | 0.0070523 | 0.0017673 | -0.0070489 | -0.0017661
173 | 174 | 3.226 | 2.0647 | 5.4174e-09 | 0 | 0 | 0 | 0 | 0 | 1 | -90 | 90 | 0.0013072 | 0.00032712 | -0.0013072 | -0.00032761
173 | 157 | 9.128 | 5.8419 | 1.5328e-08 | 0 | 0 | 0 | 0 | 0 | 1 | -90 | 90 | 0.0068715 | 0.0017212 | -0.0068668 | -0.0017197
173 | 167 | 1.9867 | 1.2715 | 3.3362e-09 | 0 | 0 | 0 | 0 | 0 | 1 | -90 | 90 | -0.019095 | -0.0047873 | 0.019103 | 0.0047921
179 | 178 | 3.0071 | 1.9245 | 5.0497e-09 | 0 | 0 | 0 | 0 | 0 | 1 | -90 | 90 | 0.0059906 | 0.0015009 | -0.0059894 | -0.0015006
104 | 105 | 0.28316 | 0.18122 | 4.755e-10 | 0 | 0 | 0 | 0 | 0 | 1 | -90 | 90 | -0.0034016 | -0.00085253 | 0.0034016 | 0.00085251
105 | 154 | 3.6872 | 2.3598 | 6.1919e-09 | 0 | 0 | 0 | 0 | 0 | 1 | -90 | 90 | -0.0047223 | -0.0011835 | 0.0047232 | 0.0011835
154 | 153 | 2.6724 | 1.7103 | 4.4877e-09 | 0 | 0 | 0 | 0 | 0 | 1 | -90 | 90 | -0.011137 | -0.002791 | 0.011141 | 0.002793
153 | 152 | 0.73458 | 0.47013 | 1.2336e-09 | 0 | 0 | 0 | 0 | 0 | 1 | -90 | 90 | -0.020354 | -0.0051023 | 0.020357 | 0.0051043
153 | 112 | 2.1568 | 1.3803 | 3.6218e-09 | 0 | 0 | 0 | 0 | 0 | 1 | -90 | 90 | 0.0092131 | 0.0023093 | -0.0092111 | -0.0023084
107 | 108 | 0.28041 | 0.17946 | 4.7088e-10 | 0 | 0 | 0 | 0 | 0 | 1 | -90 | 90 | -0.0021536 | -0.00053975 | 0.0021536 | 0.00053971
108 | 111 | 5.5158 | 3.5301 | 9.2625e-09 | 0 | 0 | 0 | 0 | 0 | 1 | -90 | 90 | -0.0021536 | -0.00053971 | 0.0021539 | 0.000539
111 | 114 | 1.3568 | 0.86836 | 2.2785e-09 | 0 | 0 | 0 | 0 | 0 | 1 | -90 | 90 | -0.0021539 | -0.000539 | 0.002154 | 0.00053883
114 | 157 | 4.2707 | 2.7333 | 7.1717e-09 | 0 | 0 | 0 | 0 | 0 | 1 | -90 | 90 | -0.0043579 | -0.0010912 | 0.0043588 | 0.0010911
109 | 110 | 2.7397 | 1.7534 | 4.6007e-09 | 0 | 0 | 0 | 0 | 0 | 1 | -90 | 90 | -0.0016196 | -0.00040591 | 0.0016197 | 0.00040552
110 | 112 | 2.857 | 1.8285 | 4.7977e-09 | 0 | 0 | 0 | 0 | 0 | 1 | -90 | 90 | -0.0075453 | -0.0018907 | 0.0075471 | 0.0018914
152 | 148 | 0.17772 | 0.11374 | 2.9844e-10 | 0 | 0 | 0 | 0 | 0 | 1 | -90 | 90 | -0.033891 | -0.0084964 | 0.033894 | 0.0084978
122 | 123 | 0.63196 | 0.40446 | 3.1837e-09 | 0 | 0 | 0 | 0 | 0 | 1 | -90 | 90 | 0.163 | 0.041312 | -0.16282 | -0.041196
123 | 126 | 0.031708 | 0.020293 | 1.5974e-10 | 0 | 0 | 0 | 0 | 0 | 1 | -90 | 90 | 0.16201 | 0.040994 | -0.162 | -0.040988
126 | 127 | 0.25725 | 0.16464 | 8.6399e-10 | 0 | 0 | 0 | 0 | 0 | 1 | -90 | 90 | 0.15916 | 0.040274 | -0.15909 | -0.040229
127 | 128 | 1.4302 | 0.91534 | 2.4017e-09 | 0 | 0 | 0 | 0 | 0 | 1 | -90 | 90 | 0.086186 | 0.021845 | -0.086071 | -0.021772
127 | 129 | 0.97159 | 0.62182 | 1.6316e-09 | 0 | 0 | 0 | 0 | 0 | 1 | -90 | 90 | 0.0729 | 0.018384 | -0.072844 | -0.018348
128 | 130 | 0.58249 | 0.37279 | 9.7816e-10 | 0 | 0 | 0 | 0 | 0 | 1 | -90 | 90 | 0.083029 | 0.021009 | -0.082986 | -0.020982
129 | 131 | 0.50382 | 0.32245 | 8.4605e-10 | 0 | 0 | 0 | 0 | 0 | 1 | -90 | 90 | 0.069903 | 0.017611 | -0.069876 | -0.017594
130 | 132 | 0.77529 | 0.49619 | 1.3019e-09 | 0 | 0 | 0 | 0 | 0 | 1 | -90 | 90 | 0.078929 | 0.019965 | -0.078877 | -0.019931
131 | 158 | 0.72698 | 0.46527 | 1.2208e-09 | 0 | 0 | 0 | 0 | 0 | 1 | -90 | 90 | 0.064637 | 0.016281 | -0.064604 | -0.01626
132 | 133 | 0.41453 | 0.2653 | 6.9611e-10 | 0 | 0 | 0 | 0 | 0 | 1 | -90 | 90 | 0.078877 | 0.019931 | -0.078848 | -0.019913
158 | 136 | 1.371 | 0.87745 | 2.3023e-09 | 0 | 0 | 0 | 0 | 0 | 1 | -90 | 90 | 0.056347 | 0.014191 | -0.0563 | -0.014161
133 | 135 | 2.1038 | 1.3465 | 3.5329e-09 | 0 | 0 | 0 | 0 | 0 | 1 | -90 | 90 | 0.07622 | 0.019255 | -0.076086 | -0.01917
136 | 159 | 2.3388 | 1.4968 | 3.9274e-09 | 0 | 0 | 0 | 0 | 0 | 1 | -90 | 90 | 0.042973 | 0.01082 | -0.042926 | -0.01079
136 | 134 | 0.61211 | 0.39175 | 1.0279e-09 | 0 | 0 | 0 | 0 | 0 | 1 | -90 | 90 | 0.013326 | 0.0033408 | -0.013325 | -0.0033401
135 | 140 | 0.85825 | 0.54928 | 1.4412e-09 | 0 | 0 | 0 | 0 | 0 | 1 | -90 | 90 | 0.074008 | 0.018649 | -0.073957 | -0.018616
134 | 137 | 1.0123 | 0.64788 | 1.6999e-09 | 0 | 0 | 0 | 0 | 0 | 1 | -90 | 90 | 0.013325 | 0.0033401 | -0.013323 | -0.003339
137 | 155 | 0.37957 | 0.24292 | 6.374e-10 | 0 | 0 | 0 | 0 | 0 | 1 | -90 | 90 | 0.0080356 | 0.0020138 | -0.0080353 | -0.0020137
140 | 141 | 1.3225 | 0.8464 | 2.2208e-09 | 0 | 0 | 0 | 0 | 0 | 1 | -90 | 90 | 0.065514 | 0.0165 | -0.065451 | -0.01646
159 | 160 | 0.9173 | 0.58707 | 1.5404e-09 | 0 | 0 | 0 | 0 | 0 | 1 | -90 | 90 | 0.040325 | 0.010138 | -0.040309 | -0.010128
155 | 156 | 0.82274 | 0.52656 | 1.3816e-09 | 0 | 0 | 0 | 0 | 0 | 1 | -90 | 90 | 0.0020794 | 0.00052104 | -0.0020794 | -0.00052115
141 | 142 | 0.10499 | 0.067194 | 1.7631e-10 | 0 | 0 | 0 | 0 | 0 | 1 | -90 | 90 | 0.062791 | 0.015793 | -0.062786 | -0.015791
160 | 161 | 0.52711 | 0.33735 | 8.8516e-10 | 0 | 0 | 0 | 0 | 0 | 1 | -90 | 90 | 0.03924 | 0.0098601 | -0.039232 | -0.0098545
142 | 146 | 1.4471 | 0.92611 | 2.43e-09 | 0 | 0 | 0 | 0 | 0 | 1 | -90 | 90 | 0.0077942 | 0.0019532 | -0.0077932 | -0.0019528
142 | 143 | 1.0291 | 0.65863 | 1.7282e-09 | 0 | 0 | 0 | 0 | 0 | 1 | -90 | 90 | 0.054992 | 0.013837 | -0.054958 | -0.013816
146 | 149 | 1.4017 | 0.89712 | 2.3539e-09 | 0 | 0 | 0 | 0 | 0 | 1 | -90 | 90 | 0.004852 | 0.0012156 | -0.0048516 | -0.0012156
143 | 144 | 2.1259 | 1.3606 | 3.57e-09 | 0 | 0 | 0 | 0 | 0 | 1 | -90 | 90 | 0.05263 | 0.013232 | -0.052566 | -0.013191
149 | 150 | 2.2283 | 1.4261 | 3.742e-09 | 0 | 0 | 0 | 0 | 0 | 1 | -90 | 90 | 0.0016244 | 0.00040678 | -0.0016243 | -0.0004071
144 | 145 | 0.49462 | 0.31656 | 8.306e-10 | 0 | 0 | 0 | 0 | 0 | 1 | -90 | 90 | 0.043435 | 0.010903 | -0.043425 | -0.010896
145 | 148 | 1.1297 | 0.723 | 1.897e-09 | 0 | 0 | 0 | 0 | 0 | 1 | -90 | 90 | 0.043425 | 0.010896 | -0.043401 | -0.010881
148 | 151 | 3.4956 | 2.2372 | 5.87e-09 | 0 | 0 | 0 | 0 | 0 | 1 | -90 | 90 | 0.0095076 | 0.0023837 | -0.0095041 | -0.002382
161 | 162 | 0.15632 | 0.10004 | 2.625e-10 | 0 | 0 | 0 | 0 | 0 | 1 | -90 | 90 | 0.034827 | 0.0087507 | -0.034825 | -0.0087494
162 | 163 | 2.291 | 1.4662 | 3.8471e-09 | 0 | 0 | 0 | 0 | 0 | 1 | -90 | 90 | 0.033696 | 0.0084664 | -0.033667 | -0.0084485
163 | 164 | 1.8193 | 1.1643 | 3.0551e-09 | 0 | 0 | 0 | 0 | 0 | 1 | -90 | 90 | 0.0053429 | 0.0013382 | -0.0053424 | -0.0013381
163 | 165 | 0.53047 | 0.3395 | 8.908e-10 | 0 | 0 | 0 | 0 | 0 | 1 | -90 | 90 | 0.028324 | 0.0071103 | -0.02832 | -0.0071074
164 | 166 | 5.8641 | 3.753 | 9.8473e-09 | 0 | 0 | 0 | 0 | 0 | 1 | -90 | 90 | 0.0043477 | 0.0010889 | -0.0043465 | -0.001089
165 | 167 | 3.7286 | 2.3863 | 6.2613e-09 | 0 | 0 | 0 | 0 | 0 | 1 | -90 | 90 | 0.02024 | 0.0050829 | -0.020223 | -0.0050728
165 | 168 | 1.8304 | 1.1714 | 3.0737e-09 | 0 | 0 | 0 | 0 | 0 | 1 | -90 | 90 | 0.0080796 | 0.0020245 | -0.0080782 | -0.002024
166 | 169 | 2.0504 | 1.3122 | 3.4431e-09 | 0 | 0 | 0 | 0 | 0 | 1 | -90 | 90 | 0.0015278 | 0.00038258 | -0.0015277 | -0.00038288
168 | 170 | 0.42116 | 0.26955 | 7.0725e-10 | 0 | 0 | 0 | 0 | 0 | 1 | -90 | 90 | 0.0059218 | 0.0014835 | -0.0059217 | -0.0014835
170 | 171 | 5.4683 | 3.4997 | 9.1828e-09 | 0 | 0 | 0 | 0 | 0 | 1 | -90 | 90 | 0.0033018 | 0.00082689 | -0.0033012 | -0.00082736
171 | 172 | 0.029382 | 0.018805 | 4.9341e-11 | 0 | 0 | 0 | 0 | 0 | 1 | -90 | 90 | 0.0010914 | 0.00027353 | -0.0010914 | -0.00027353
176 | 177 | 1.2747 | 0.81579 | 2.1405e-09 | 0 | 0 | 0 | 0 | 0 | 1 | -90 | 90 | -0.0022806 | -0.00057158 | 0.0022806 | 0.00057142
177 | 178 | 4.3077 | 2.757 | 7.2339e-09 | 0 | 0 | 0 | 0 | 0 | 1 | -90 | 90 | -0.0043159 | -0.0010815 | 0.0043168 | 0.0010814