## bus_data
BUS_I | BUS_TYPE | Pd | Qd | Gs | Bs | area | Vm | Va | baseKV | zone | Vmax | Vmin
182 | 1 | 0.00041453 | 0.00010389 | 0 | 0 | 1 | 0.98428 | -0.30292 | 0.4 | 1 | 1.1 | 0.9
65 | 1 | 0.002128 | 0.00053333 | 0 | 0 | 1 | 0.98438 | -0.30095 | 0.4 | 1 | 1.1 | 0.9
113 | 1 | 0.0016119 | 0.00040399 | 0 | 0 | 1 | 0.9842 | -0.3044 | 0.4 | 1 | 1.1 | 0.9
44 | 1 | 0.003138 | 0.00078645 | 0 | 0 | 1 | 0.98757 | -0.23941 | 0.4 | 1 | 1.1 | 0.9
45 | 1 | 0 | 0 | 0 | 0 | 1 | 0.98784 | -0.23414 | 0.4 | 1 | 1.1 | 0.9
46 | 1 | 0.0055161 | 0.0013825 | 0 | 0 | 1 | 0.98756 | -0.2395 | 0.4 | 1 | 1.1 | 0.9
47 | 1 | 0 | 0 | 0 | 0 | 1 | 0.98864 | -0.21858 | 0.4 | 1 | 1.1 | 0.9
61 | 1 | 0 | 0 | 0 | 0 | 1 | 0.98598 | -0.27043 | 0.4 | 1 | 1.1 | 0.9
60 | 1 | 0.0016292 | 0.00040831 | 0 | 0 | 1 | 0.99015 | -0.18922 | 0.4 | 1 | 1.1 | 0.9
48 | 3 | 0.0021266 | 0.00053298 | 0 | 0 | 1 | 1 | 0 | 0.4 | 1 | 1.1 | 0.9
49 | 1 | 0 | 0 | 0 | 0 | 1 | 0.99918 | -0.015656 | 0.4 | 1 | 1.1 | 0.9
50 | 1 | 0.0016477 | 0.00041294 | 0 | 0 | 1 | 0.99998 | -0.00033478 | 0.4 | 1 | 1.1 | 0.9
94 | 1 | 0 | 0 | 0 | 0 | 1 | 0.98963 | -0.19873 | 0.4 | 1 | 1.1 | 0.9
51 | 1 | 0 | 0 | 0 | 0 | 1 | 0.99886 | -0.021633 | 0.4 | 1 | 1.1 | 0.9
52 | 1 | 0 | 0 | 0 | 0 | 1 | 0.99851 | -0.028436 | 0.4 | 1 | 1.1 | 0.9
59 | 1 | 0 | 0 | 0 | 0 | 1 | 0.99317 | -0.1307 | 0.4 | 1 | 1.1 | 0.9
53 | 1 | 0.0013909 | 0.00034858 | 0 | 0 | 1 | 0.99169 | -0.15937 | 0.4 | 1 | 1.1 | 0.9
54 | 1 | 0.0017805 | 0.00044624 | 0 | 0 | 1 | 0.99123 | -0.16835 | 0.4 | 1 | 1.1 | 0.9
55 | 1 | 0.00066599 | 0.00016691 | 0 | 0 | 1 | 0.99205 | -0.15241 | 0.4 | 1 | 1.1 | 0.9
56 | 1 | 0.0041272 | 0.0010344 | 0 | 0 | 1 | 0.99065 | -0.17959 | 0.4 | 1 | 1.1 | 0.9
57 | 1 | 0.0023719 | 0.00059446 | 0 | 0 | 1 | 0.99252 | -0.1434 | 0.4 | 1 | 1.1 | 0.9
58 | 1 | 0.001945 | 0.00048746 | 0 | 0 | 1 | 0.99047 | -0.18299 | 0.4 | 1 | 1.1 | 0.9
62 | 1 | 0 | 0 | 0 | 0 | 1 | 0.98577 | -0.27437 | 0.4 | 1 | 1.1 | 0.9
63 | 1 | 0.0074981 | 0.0018792 | 0 | 0 | 1 | 0.98497 | -0.29005 | 0.4 | 1 | 1.1 | 0.9
67 | 1 | 0.0011022 | 0.00027624 | 0 | 0 | 1 | 0.98445 | -0.30023 | 0.4 | 1 | 1.1 | 0.9
64 | 1 | 0 | 0 | 0 | 0 | 1 | 0.98478 | -0.2932 | 0.4 | 1 | 1.1 | 0.9
66 | 1 | 0 | 0 | 0 | 0 | 1 | 0.98518 | -0.2853 | 0.4 | 1 | 1.1 | 0.9
77 | 1 | 0.001458 | 0.0003654 | 0 | 0 | 1 | 0.98643 | -0.26092 | 0.4 | 1 | 1.1 | 0.9
74 | 1 | 0.0004934 | 0.00012366 | 0 | 0 | 1 | 0.98502 | -0.28851 | 0.4 | 1 | 1.1 | 0.9
72 | 1 | 0.00093222 | 0.00023364 | 0 | 0 | 1 | 0.98487 | -0.29143 | 0.4 | 1 | 1.1 | 0.9
73 | 1 | 0.001439 | 0.00036065 | 0 | 0 | 1 | 0.98477 | -0.29336 | 0.4 | 1 | 1.1 | 0.9
75 | 1 | 0.0013425 | 0.00033646 | 0 | 0 | 1 | 0.98467 | -0.29523 | 0.4 | 1 | 1.1 | 0.9
76 | 1 | 0.00092427 | 0.00023164 | 0 | 0 | 1 | 0.9846 | -0.29672 | 0.4 | 1 | 1.1 | 0.9
78 | 1 | 0.0013278 | 0.00033277 | 0 | 0 | 1 | 0.98452 | -0.29817 | 0.4 | 1 | 1.1 | 0.9
82 | 1 | 0.00079647 | 0.00019961 | 0 | 0 | 1 | 0.98715 | -0.24688 | 0.4 | 1 | 1.1 | 0.9
79 | 1 | 0.0018378 | 0.0004606 | 0 | 0 | 1 | 0.98441 | -0.30039 | 0.4 | 1 | 1.1 | 0.9
80 | 1 | 0.0020588 | 0.00051598 | 0 | 0 | 1 | 0.98441 | -0.30045 | 0.4 | 1 | 1.1 | 0.9
81 | 1 | 0.0021139 | 0.00052979 | 0 | 0 | 1 | 0.98437 | -0.30123 | 0.4 | 1 | 1.1 | 0.9
83 | 1 | 0 | 0 | 0 | 0 | 1 | 0.98748 | -0.24049 | 0.4 | 1 | 1.1 | 0.9
84 | 1 | 0.0015068 | 0.00037764 | 0 | 0 | 1 | 0.98866 | -0.21761 | 0.4 | 1 | 1.1 | 0.9
85 | 1 | 0.0015979 | 0.00040047 | 0 | 0 | 1 | 0.98739 | -0.24232 | 0.4 | 1 | 1.1 | 0.9
86 | 1 | 0.0041277 | 0.0010345 | 0 | 0 | 1 | 0.98667 | -0.2564 | 0.4 | 1 | 1.1 | 0.9
95 | 1 | 0.0012009 | 0.00030098 | 0 | 0 | 1 | 0.98727 | -0.24456 | 0.4 | 1 | 1.1 | 0.9
96 | 1 | 0 | 0 | 0 | 0 | 1 | 0.98641 | -0.26145 | 0.4 | 1 | 1.1 | 0.9
87 | 1 | 0.0015702 | 0.00039354 | 0 | 0 | 1 | 0.98887 | -0.2136 | 0.4 | 1 | 1.1 | 0.9
88 | 1 | 0.001596 | 0.0004 | 0 | 0 | 1 | 0.98871 | -0.21662 | 0.4 | 1 | 1.1 | 0.9
89 | 1 | 0.0022448 | 0.00056261 | 0 | 0 | 1 | 0.98891 | -0.21279 | 0.4 | 1 | 1.1 | 0.9
90 | 1 | 0.00065738 | 0.00016476 | 0 | 0 | 1 | 0.98869 | -0.21702 | 0.4 | 1 | 1.1 | 0.9
91 | 1 | 0.00074401 | 0.00018647 | 0 | 0 | 1 | 0.98913 | -0.20856 | 0.4 | 1 | 1.1 | 0.9
92 | 1 | 0.0017484 | 0.00043819 | 0 | 0 | 1 | 0.98859 | -0.21905 | 0.4 | 1 | 1.1 | 0.9
93 | 1 | 0.00059497 | 0.00014911 | 0 | 0 | 1 | 0.98916 | -0.2079 | 0.4 | 1 | 1.1 | 0.9
102 | 1 | 0.00055347 | 0.00013871 | 0 | 0 | 1 | 0.98849 | -0.22088 | 0.4 | 1 | 1.1 | 0.9
98 | 1 | 0.0024171 | 0.00060578 | 0 | 0 | 1 | 0.98924 | -0.20641 | 0.4 | 1 | 1.1 | 0.9
97 | 1 | 0.0016203 | 0.00040608 | 0 | 0 | 1 | 0.98931 | -0.205 | 0.4 | 1 | 1.1 | 0.9
99 | 1 | 0.00095527 | 0.00023941 | 0 | 0 | 1 | 0.98719 | -0.24628 | 0.4 | 1 | 1.1 | 0.9
106 | 1 | 0.0051204 | 0.0012833 | 0 | 0 | 1 | 0.98614 | -0.26669 | 0.4 | 1 | 1.1 | 0.9
100 | 1 | 0.0017484 | 0.0004382 | 0 | 0 | 1 | 0.98845 | -0.22173 | 0.4 | 1 | 1.1 | 0.9
101 | 1 | 0.0014004 | 0.00035097 | 0 | 0 | 1 | 0.98849 | -0.22101 | 0.4 | 1 | 1.1 | 0.9

## generator_data
GEN_BUS | PG | QG | QMAX | QMIN | VG | MBASE | GEN_STATUS | PMAX | PMIN
48 | 0.086175 | 0.021932 | 10 | -10 | 1 | 100 | 1 | 10 | 0

## branch_data
F_BUS | T_BUS | BR_R | BR_X | BR_B | RATE_A | RATE_B | RATE_C | TAP | SHIFT | BR_STATUS | ANGMIN | ANGMAX | P_in | Q_in | P_out | Q_out
182 | 65 | 4.2164 | 2.6985 | 7.0805e-09 | 0 | 0 | 0 | 0 | 0 | 1 | -90 | 90 | -0.0020266 | -0.00050731 | 0.0020268 | 0.00050674
182 | 113 | 3.9936 | 2.5559 | 6.7063e-09 | 0 | 0 | 0 | 0 | 0 | 1 | -90 | 90 | 0.001612 | 0.00040342 | -0.0016119 | -0.00040399
65 | 64 | 8.0937 | 5.18 | 1.3592e-08 | 0 | 0 | 0 | 0 | 0 | 1 | -90 | 90 | -0.0041547 | -0.0010401 | 0.0041563 | 0.0010397
44 | 45 | 7.3465 | 4.7017 | 1.2337e-08 | 0 | 0 | 0 | 0 | 0 | 1 | -90 | 90 | -0.0031379 | -0.00078645 | 0.0031387 | 0.00078575
45 | 46 | 1.6588 | 1.0616 | 2.7856e-09 | 0 | 0 | 0 | 0 | 0 | 1 | -90 | 90 | 0.014141 | 0.0035429 | -0.014138 | -0.0035408
45 | 47 | 3.9409 | 2.5222 | 6.6179e-09 | 0 | 0 | 0 | 0 | 0 | 1 | -90 | 90 | -0.01728 | -0.0043286 | 0.017293 | 0.0043362
46 | 61 | 15.6495 | 10.0157 | 2.628e-08 | 0 | 0 | 0 | 0 | 0 | 1 | -90 | 90 | 0.0086215 | 0.0021584 | -0.0086088 | -0.0021528
47 | 60 | 7.4495 | 4.7677 | 1.251e-08 | 0 | 0 | 0 | 0 | 0 | 1 | -90 | 90 | -0.017293 | -0.0043362 | 0.017317 | 0.0043505
61 | 62 | 1.9938 | 1.276 | 3.3482e-09 | 0 | 0 | 0 | 0 | 0 | 1 | -90 | 90 | 0.0086088 | 0.0021528 | -0.0086072 | -0.0021521
60 | 58 | 1.4485 | 0.92706 | 2.4325e-09 | 0 | 0 | 0 | 0 | 0 | 1 | -90 | 90 | -0.018946 | -0.0047588 | 0.018952 | 0.0047621
48 | 49 | 2.2464 | 1.4377 | 3.7724e-09 | 0 | 0 | 0 | 0 | 0 | 1 | -90 | 90 | 0.031499 | 0.0080059 | -0.031476 | -0.0079911
48 | 50 | 0.91062 | 0.5828 | 1.5292e-09 | 0 | 0 | 0 | 0 | 0 | 1 | -90 | 90 | 0.0016477 | 0.00041281 | -0.0016477 | -0.00041294
48 | 94 | 17.5165 | 11.2106 | 2.9415e-08 | 0 | 0 | 0 | 0 | 0 | 1 | -90 | 90 | 0.050902 | 0.01298 | -0.050418 | -0.012673
49 | 51 | 0.85672 | 0.5483 | 1.4387e-09 | 0 | 0 | 0 | 0 | 0 | 1 | -90 | 90 | 0.031476 | 0.0079911 | -0.031467 | -0.0079855
94 | 97 | 1.6294 | 1.0428 | 2.7362e-09 | 0 | 0 | 0 | 0 | 0 | 1 | -90 | 90 | 0.016908 | 0.0042402 | -0.016903 | -0.0042372
94 | 84 | 2.4775 | 1.5856 | 4.1603e-09 | 0 | 0 | 0 | 0 | 0 | 1 | -90 | 90 | 0.033511 | 0.0084333 | -0.03348 | -0.0084144
51 | 52 | 0.97445 | 0.62365 | 1.6364e-09 | 0 | 0 | 0 | 0 | 0 | 1 | -90 | 90 | 0.031467 | 0.0079855 | -0.031456 | -0.007979
52 | 59 | 14.5661 | 9.3223 | 2.446e-08 | 0 | 0 | 0 | 0 | 0 | 1 | -90 | 90 | 0.031456 | 0.007979 | -0.031302 | -0.007883
59 | 57 | 1.7978 | 1.1506 | 3.0189e-09 | 0 | 0 | 0 | 0 | 0 | 1 | -90 | 90 | 0.031302 | 0.007883 | -0.031283 | -0.0078712
53 | 54 | 1.4783 | 0.94614 | 2.4825e-09 | 0 | 0 | 0 | 0 | 0 | 1 | -90 | 90 | 0.026833 | 0.0067477 | -0.026821 | -0.0067405
53 | 55 | 1.0901 | 0.69765 | 1.8305e-09 | 0 | 0 | 0 | 0 | 0 | 1 | -90 | 90 | -0.028224 | -0.0070962 | 0.028233 | 0.0071021
54 | 56 | 1.9779 | 1.2659 | 3.3215e-09 | 0 | 0 | 0 | 0 | 0 | 1 | -90 | 90 | 0.025041 | 0.0062943 | -0.025027 | -0.006286
55 | 57 | 1.3792 | 0.88268 | 2.316e-09 | 0 | 0 | 0 | 0 | 0 | 1 | -90 | 90 | -0.028899 | -0.007269 | 0.028912 | 0.0072767
56 | 58 | 0.71734 | 0.4591 | 1.2046e-09 | 0 | 0 | 0 | 0 | 0 | 1 | -90 | 90 | 0.0209 | 0.0052516 | -0.020897 | -0.0052496
62 | 63 | 7.9164 | 5.0665 | 1.3294e-08 | 0 | 0 | 0 | 0 | 0 | 1 | -90 | 90 | 0.0086072 | 0.0021521 | -0.0086008 | -0.0021493
63 | 67 | 39.8346 | 25.4941 | 6.6893e-08 | 0 | 0 | 0 | 0 | 0 | 1 | -90 | 90 | 0.0011027 | 0.00027009 | -0.0011022 | -0.00027624
64 | 66 | 8.2475 | 5.2784 | 1.385e-08 | 0 | 0 | 0 | 0 | 0 | 1 | -90 | 90 | -0.0041563 | -0.0010397 | 0.0041578 | 0.0010394
66 | 77 | 6.3839 | 4.0857 | 1.072e-08 | 0 | 0 | 0 | 0 | 0 | 1 | -90 | 90 | -0.016635 | -0.0041678 | 0.016654 | 0.0041792
66 | 74 | 1.1179 | 0.71547 | 1.8773e-09 | 0 | 0 | 0 | 0 | 0 | 1 | -90 | 90 | 0.012477 | 0.0031284 | -0.012475 | -0.0031274
77 | 82 | 3.3857 | 2.1669 | 5.6856e-09 | 0 | 0 | 0 | 0 | 0 | 1 | -90 | 90 | -0.018112 | -0.0045446 | 0.018124 | 0.0045518
74 | 72 | 1.0612 | 0.67919 | 1.7821e-09 | 0 | 0 | 0 | 0 | 0 | 1 | -90 | 90 | 0.011982 | 0.0030037 | -0.01198 | -0.0030029
72 | 73 | 0.75688 | 0.4844 | 1.271e-09 | 0 | 0 | 0 | 0 | 0 | 1 | -90 | 90 | 0.011048 | 0.0027692 | -0.011047 | -0.0027687
73 | 75 | 0.84694 | 0.54204 | 1.4222e-09 | 0 | 0 | 0 | 0 | 0 | 1 | -90 | 90 | 0.0096076 | 0.002408 | -0.0096068 | -0.0024076
75 | 76 | 0.7843 | 0.50196 | 1.3171e-09 | 0 | 0 | 0 | 0 | 0 | 1 | -90 | 90 | 0.0082643 | 0.0020712 | -0.0082637 | -0.0020709
76 | 78 | 0.86049 | 0.55071 | 1.445e-09 | 0 | 0 | 0 | 0 | 0 | 1 | -90 | 90 | 0.0073394 | 0.0018393 | -0.0073389 | -0.0018391
78 | 79 | 1.5995 | 1.0237 | 2.6859e-09 | 0 | 0 | 0 | 0 | 0 | 1 | -90 | 90 | 0.0060112 | 0.0015063 | -0.0060105 | -0.0015062
82 | 83 | 1.4767 | 0.94511 | 2.4798e-09 | 0 | 0 | 0 | 0 | 0 | 1 | -90 | 90 | -0.018921 | -0.0047514 | 0.018926 | 0.0047548
79 | 80 | 0.06293 | 0.040275 | 1.0568e-10 | 0 | 0 | 0 | 0 | 0 | 1 | -90 | 90 | 0.0041727 | 0.0010456 | -0.0041727 | -0.0010456
80 | 81 | 1.6075 | 1.0288 | 2.6994e-09 | 0 | 0 | 0 | 0 | 0 | 1 | -90 | 90 | 0.002114 | 0.00052958 | -0.0021139 | -0.00052979
83 | 84 | 3.1383 | 2.0085 | 5.2701e-09 | 0 | 0 | 0 | 0 | 0 | 1 | -90 | 90 | -0.031939 | -0.0080149 | 0.031974 | 0.0080368
83 | 85 | 2.1292 | 1.3627 | 3.5756e-09 | 0 | 0 | 0 | 0 | 0 | 1 | -90 | 90 | 0.0037547 | 0.0009389 | -0.0037544 | -0.00093904
83 | 86 | 7.5082 | 4.8052 | 1.2608e-08 | 0 | 0 | 0 | 0 | 0 | 1 | -90 | 90 | 0.0092575 | 0.0023212 | -0.0092505 | -0.002318
85 | 95 | 4.5163 | 2.8904 | 7.5841e-09 | 0 | 0 | 0 | 0 | 0 | 1 | -90 | 90 | 0.0021565 | 0.00053857 | -0.0021563 | -0.00053916
86 | 96 | 4.3015 | 2.7529 | 7.2233e-09 | 0 | 0 | 0 | 0 | 0 | 1 | -90 | 90 | 0.0051229 | 0.0012835 | -0.0051216 | -0.0012834
95 | 99 | 7.8512 | 5.0248 | 1.3184e-08 | 0 | 0 | 0 | 0 | 0 | 1 | -90 | 90 | 0.00095535 | 0.00023818 | -0.00095527 | -0.00023942
96 | 106 | 4.4582 | 2.8533 | 7.4865e-09 | 0 | 0 | 0 | 0 | 0 | 1 | -90 | 90 | 0.0051216 | 0.0012834 | -0.0051203 | -0.0012833
87 | 88 | 1.7146 | 1.0973 | 2.8792e-09 | 0 | 0 | 0 | 0 | 0 | 1 | -90 | 90 | 0.0077062 | 0.0019309 | -0.0077051 | -0.0019305
87 | 89 | 0.38529 | 0.24658 | 6.47e-10 | 0 | 0 | 0 | 0 | 0 | 1 | -90 | 90 | -0.0092765 | -0.0023245 | 0.0092768 | 0.0023246
88 | 90 | 0.29017 | 0.18571 | 4.8728e-10 | 0 | 0 | 0 | 0 | 0 | 1 | -90 | 90 | 0.0061091 | 0.0015305 | -0.006109 | -0.0015305
89 | 91 | 1.6082 | 1.0292 | 2.7006e-09 | 0 | 0 | 0 | 0 | 0 | 1 | -90 | 90 | -0.011522 | -0.0028873 | 0.011524 | 0.0028885
90 | 92 | 1.6282 | 1.0421 | 2.7342e-09 | 0 | 0 | 0 | 0 | 0 | 1 | -90 | 90 | 0.0054516 | 0.0013657 | -0.0054511 | -0.0013657
91 | 93 | 0.2372 | 0.15181 | 3.9832e-10 | 0 | 0 | 0 | 0 | 0 | 1 | -90 | 90 | -0.012268 | -0.0030749 | 0.012268 | 0.0030751
92 | 102 | 2.1676 | 1.3873 | 3.64e-09 | 0 | 0 | 0 | 0 | 0 | 1 | -90 | 90 | 0.0037027 | 0.00092746 | -0.0037024 | -0.00092761
93 | 98 | 0.50852 | 0.32545 | 8.5394e-10 | 0 | 0 | 0 | 0 | 0 | 1 | -90 | 90 | -0.012863 | -0.0032243 | 0.012864 | 0.0032248
102 | 101 | 0.18317 | 0.11723 | 3.076e-10 | 0 | 0 | 0 | 0 | 0 | 1 | -90 | 90 | 0.0031489 | 0.0007889 | -0.0031489 | -0.00078892
98 | 97 | 0.40314 | 0.25801 | 6.7697e-10 | 0 | 0 | 0 | 0 | 0 | 1 | -90 | 90 | -0.015281 | -0.0038305 | 0.015282 | 0.0038311
100 | 101 | 1.7909 | 1.1462 | 3.0074e-09 | 0 | 0 | 0 | 0 | 0 | 1 | -90 | 90 | -0.0017484 | -0.0004382 | 0.0017485 | 0.00043794