## bus_data
BUS_I | BUS_TYPE | Pd | Qd | Gs | Bs | area | Vm | Va | baseKV | zone | Vmax | Vmin
109 | 1 | 0.011613 | 0.0029104 | 0 | 0 | 1 | 0.97 | -0.57962 | 0.4 | 1 | 1.1 | 0.9
107 | 1 | 0 | 0 | 0 | 0 | 1 | 0.97021 | -0.57558 | 0.4 | 1 | 1.1 | 0.9
32 | 1 | 0.00088626 | 0.00022212 | 0 | 0 | 1 | 0.97006 | -0.58014 | 0.4 | 1 | 1.1 | 0.9
200 | 1 | 0.0060573 | 0.0015181 | 0 | 0 | 1 | 0.97013 | -0.57885 | 0.4 | 1 | 1.1 | 0.9
199 | 1 | 0 | 0 | 0 | 0 | 1 | 0.97117 | -0.55815 | 0.4 | 1 | 1.1 | 0.9
36 | 1 | 0.0015536 | 0.00038938 | 0 | 0 | 1 | 0.97416 | -0.49919 | 0.4 | 1 | 1.1 | 0.9
185 | 1 | 0 | 0 | 0 | 0 | 1 | 0.97794 | -0.42493 | 0.4 | 1 | 1.1 | 0.9
34 | 1 | 0.0021159 | 0.00053029 | 0 | 0 | 1 | 0.97279 | -0.5262 | 0.4 | 1 | 1.1 | 0.9
184 | 1 | 0.0021214 | 0.00053168 | 0 | 0 | 1 | 0.97931 | -0.3981 | 0.4 | 1 | 1.1 | 0.9
33 | 1 | 0 | 0 | 0 | 0 | 1 | 0.97256 | -0.53067 | 0.4 | 1 | 1.1 | 0.9
35 | 1 | 0.0032176 | 0.0008064 | 0 | 0 | 1 | 0.97219 | -0.53798 | 0.4 | 1 | 1.1 | 0.9
38 | 1 | 0.0037151 | 0.0009311 | 0 | 0 | 1 | 0.99011 | -0.18852 | 0.4 | 1 | 1.1 | 0.9
39 | 1 | 0.00351 | 0.00087969 | 0 | 0 | 1 | 0.9902 | -0.18676 | 0.4 | 1 | 1.1 | 0.9
40 | 1 | 0 | 0 | 0 | 0 | 1 | 0.9893 | -0.20429 | 0.4 | 1 | 1.1 | 0.9
41 | 1 | 0.0035973 | 0.00090156 | 0 | 0 | 1 | 0.99162 | -0.15956 | 0.4 | 1 | 1.1 | 0.9
42 | 1 | 0.001462 | 0.0003664 | 0 | 0 | 1 | 0.98855 | -0.21877 | 0.4 | 1 | 1.1 | 0.9
44 | 1 | 0.0073223 | 0.0018351 | 0 | 0 | 1 | 0.99171 | -0.15779 | 0.4 | 1 | 1.1 | 0.9
45 | 1 | 0 | 0 | 0 | 0 | 1 | 0.98797 | -0.22987 | 0.4 | 1 | 1.1 | 0.9
43 | 1 | 0.0038887 | 0.0009746 | 0 | 0 | 1 | 0.98591 | -0.26975 | 0.4 | 1 | 1.1 | 0.9
46 | 1 | 0 | 0 | 0 | 0 | 1 | 0.98593 | -0.26931 | 0.4 | 1 | 1.1 | 0.9
99 | 1 | 0 | 0 | 0 | 0 | 1 | 0.9941 | -0.11196 | 0.4 | 1 | 1.1 | 0.9
82 | 1 | 0.0039367 | 0.00098662 | 0 | 0 | 1 | 0.98593 | -0.26946 | 0.4 | 1 | 1.1 | 0.9
83 | 1 | 0.0031923 | 0.00080006 | 0 | 0 | 1 | 0.98738 | -0.24142 | 0.4 | 1 | 1.1 | 0.9
84 | 1 | 0.0082709 | 0.0020729 | 0 | 0 | 1 | 0.98706 | -0.24755 | 0.4 | 1 | 1.1 | 0.9
153 | 1 | 0.0023402 | 0.00058651 | 0 | 0 | 1 | 0.98583 | -0.27128 | 0.4 | 1 | 1.1 | 0.9
152 | 1 | 0.0029812 | 0.00074716 | 0 | 0 | 1 | 0.98623 | -0.26362 | 0.4 | 1 | 1.1 | 0.9
58 | 1 | 0.0010506 | 0.0002633 | 0 | 0 | 1 | 0.99568 | -0.081884 | 0.4 | 1 | 1.1 | 0.9
85 | 1 | 0.0050929 | 0.0012764 | 0 | 0 | 1 | 0.9858 | -0.27205 | 0.4 | 1 | 1.1 | 0.9
86 | 1 | 0.0045529 | 0.0011411 | 0 | 0 | 1 | 0.98671 | -0.25441 | 0.4 | 1 | 1.1 | 0.9
87 | 1 | 0 | 0 | 0 | 0 | 1 | 0.98696 | -0.24949 | 0.4 | 1 | 1.1 | 0.9
154 | 1 | 0.0053312 | 0.0013361 | 0 | 0 | 1 | 0.9847 | -0.29326 | 0.4 | 1 | 1.1 | 0.9
151 | 1 | 0.0012543 | 0.00031434 | 0 | 0 | 1 | 0.98626 | -0.26305 | 0.4 | 1 | 1.1 | 0.9
47 | 1 | 0.0019041 | 0.00047722 | 0 | 0 | 1 | 0.99574 | -0.080824 | 0.4 | 1 | 1.1 | 0.9
48 | 1 | 0.0020123 | 0.00050433 | 0 | 0 | 1 | 0.9949 | -0.096809 | 0.4 | 1 | 1.1 | 0.9
49 | 1 | 0 | 0 | 0 | 0 | 1 | 0.99634 | -0.069494 | 0.4 | 1 | 1.1 | 0.9
50 | 1 | 0.0035242 | 0.00088324 | 0 | 0 | 1 | 0.99381 | -0.1177 | 0.4 | 1 | 1.1 | 0.9
51 | 1 | 0 | 0 | 0 | 0 | 1 | 0.99207 | -0.15122 | 0.4 | 1 | 1.1 | 0.9
52 | 3 | 0 | 0 | 0 | 0 | 1 | 1 | 0 | 0.4 | 1 | 1.1 | 0.9
54 | 1 | 0 | 0 | 0 | 0 | 1 | 0.99334 | -0.12669 | 0.4 | 1 | 1.1 | 0.9
55 | 1 | 0.00094316 | 0.00023638 | 0 | 0 | 1 | 0.99033 | -0.18493 | 0.4 | 1 | 1.1 | 0.9
56 | 1 | 0.0017718 | 0.00044405 | 0 | 0 | 1 | 0.99183 | -0.15593 | 0.4 | 1 | 1.1 | 0.9
57 | 1 | 0.0022515 | 0.00056428 | 0 | 0 | 1 | 0.99988 | -0.0023894 | 0.4 | 1 | 1.1 | 0.9
53 | 1 | 0.001351 | 0.00033858 | 0 | 0 | 1 | 0.98384 | -0.31022 | 0.4 | 1 | 1.1 | 0.9
59 | 1 | 0.00093273 | 0.00023376 | 0 | 0 | 1 | 0.98388 | -0.30958 | 0.4 | 1 | 1.1 | 0.9
93 | 1 | 0.01572 | 0.0039399 | 0 | 0 | 1 | 0.99216 | -0.14949 | 0.4 | 1 | 1.1 | 0.9
90 | 1 | 0 | 0 | 0 | 0 | 1 | 0.99119 | -0.16783 | 0.4 | 1 | 1.1 | 0.9
81 | 1 | 0.0011027 | 0.00027635 | 0 | 0 | 1 | 0.98959 | -0.19922 | 0.4 | 1 | 1.1 | 0.9
79 | 1 | 0 | 0 | 0 | 0 | 1 | 0.99176 | -0.15732 | 0.4 | 1 | 1.1 | 0.9
101 | 1 | 0.0050467 | 0.0012648 | 0 | 0 | 1 | 0.98389 | -0.3093 | 0.4 | 1 | 1.1 | 0.9
129 | 1 | 0.0092583 | 0.0023203 | 0 | 0 | 1 | 0.99202 | -0.15226 | 0.4 | 1 | 1.1 | 0.9
88 | 1 | 0.0054265 | 0.00136 | 0 | 0 | 1 | 0.99031 | -0.18457 | 0.4 | 1 | 1.1 | 0.9
138 | 1 | 0.0045546 | 0.0011415 | 0 | 0 | 1 | 0.98954 | -0.20019 | 0.4 | 1 | 1.1 | 0.9
80 | 1 | 0.0035111 | 0.00087997 | 0 | 0 | 1 | 0.99165 | -0.15938 | 0.4 | 1 | 1.1 | 0.9
102 | 1 | 0 | 0 | 0 | 0 | 1 | 0.98393 | -0.3085 | 0.4 | 1 | 1.1 | 0.9
60 | 1 | 0.0052537 | 0.0013167 | 0 | 0 | 1 | 0.97149 | -0.55019 | 0.4 | 1 | 1.1 | 0.9
61 | 1 | 0 | 0 | 0 | 0 | 1 | 0.97172 | -0.5456 | 0.4 | 1 | 1.1 | 0.9
62 | 1 | 0 | 0 | 0 | 0 | 1 | 0.9713 | -0.55401 | 0.4 | 1 | 1.1 | 0.9
63 | 1 | 0.0014718 | 0.00036886 | 0 | 0 | 1 | 0.97356 | -0.5093 | 0.4 | 1 | 1.1 | 0.9
64 | 1 | 0.011613 | 0.0029104 | 0 | 0 | 1 | 0.97102 | -0.55958 | 0.4 | 1 | 1.1 | 0.9
65 | 1 | 0.0087617 | 0.0021959 | 0 | 0 | 1 | 0.97102 | -0.55956 | 0.4 | 1 | 1.1 | 0.9
66 | 1 | 0 | 0 | 0 | 0 | 1 | 0.97595 | -0.46249 | 0.4 | 1 | 1.1 | 0.9
106 | 1 | 0 | 0 | 0 | 0 | 1 | 0.97025 | -0.57482 | 0.4 | 1 | 1.1 | 0.9
123 | 1 | 0 | 0 | 0 | 0 | 1 | 0.97753 | -0.4315 | 0.4 | 1 | 1.1 | 0.9
124 | 1 | 0.0088858 | 0.002227 | 0 | 0 | 1 | 0.97734 | -0.43525 | 0.4 | 1 | 1.1 | 0.9
122 | 1 | 0 | 0 | 0 | 0 | 1 | 0.98068 | -0.37012 | 0.4 | 1 | 1.1 | 0.9
67 | 1 | 0.0023545 | 0.00059009 | 0 | 0 | 1 | 0.98595 | -0.26915 | 0.4 | 1 | 1.1 | 0.9
68 | 1 | 0 | 0 | 0 | 0 | 1 | 0.986 | -0.26816 | 0.4 | 1 | 1.1 | 0.9
69 | 1 | 0 | 0 | 0 | 0 | 1 | 0.98596 | -0.26894 | 0.4 | 1 | 1.1 | 0.9
70 | 1 | 0.0059727 | 0.0014969 | 0 | 0 | 1 | 0.98606 | -0.26693 | 0.4 | 1 | 1.1 | 0.9
71 | 1 | 0 | 0 | 0 | 0 | 1 | 0.98578 | -0.27244 | 0.4 | 1 | 1.1 | 0.9
72 | 1 | 0.0051141 | 0.0012817 | 0 | 0 | 1 | 0.98574 | -0.27329 | 0.4 | 1 | 1.1 | 0.9
73 | 1 | 0.0032754 | 0.0008209 | 0 | 0 | 1 | 0.98666 | -0.25534 | 0.4 | 1 | 1.1 | 0.9
157 | 1 | 0.0014327 | 0.00035907 | 0 | 0 | 1 | 0.98554 | -0.27708 | 0.4 | 1 | 1.1 | 0.9
196 | 1 | 0.0025252 | 0.00063288 | 0 | 0 | 1 | 0.9855 | -0.27783 | 0.4 | 1 | 1.1 | 0.9
74 | 1 | 0.01055 | 0.0026441 | 0 | 0 | 1 | 0.98509 | -0.28593 | 0.4 | 1 | 1.1 | 0.9
75 | 1 | 0.0050942 | 0.0012767 | 0 | 0 | 1 | 0.98551 | -0.27778 | 0.4 | 1 | 1.1 | 0.9
76 | 1 | 0 | 0 | 0 | 0 | 1 | 0.98584 | -0.27139 | 0.4 | 1 | 1.1 | 0.9
77 | 1 | 0.0030929 | 0.00077515 | 0 | 0 | 1 | 0.98573 | -0.27343 | 0.4 | 1 | 1.1 | 0.9
78 | 1 | 0.0054209 | 0.0013586 | 0 | 0 | 1 | 0.98594 | -0.26939 | 0.4 | 1 | 1.1 | 0.9
94 | 1 | 0.0011592 | 0.00029053 | 0 | 0 | 1 | 0.98568 | -0.27448 | 0.4 | 1 | 1.1 | 0.9
111 | 1 | 0.0020374 | 0.00051061 | 0 | 0 | 1 | 0.98562 | -0.27568 | 0.4 | 1 | 1.1 | 0.9
136 | 1 | 0.005189 | 0.0013005 | 0 | 0 | 1 | 0.9886 | -0.21834 | 0.4 | 1 | 1.1 | 0.9
112 | 1 | 0 | 0 | 0 | 0 | 1 | 0.98486 | -0.29032 | 0.4 | 1 | 1.1 | 0.9
113 | 1 | 0.0048974 | 0.0012274 | 0 | 0 | 1 | 0.98443 | -0.29881 | 0.4 | 1 | 1.1 | 0.9
114 | 1 | 0.001459 | 0.00036565 | 0 | 0 | 1 | 0.98481 | -0.29135 | 0.4 | 1 | 1.1 | 0.9
89 | 1 | 0.010902 | 0.0027324 | 0 | 0 | 1 | 0.99031 | -0.1847 | 0.4 | 1 | 1.1 | 0.9
91 | 1 | 0.0034601 | 0.00086719 | 0 | 0 | 1 | 0.99008 | -0.18896 | 0.4 | 1 | 1.1 | 0.9
92 | 1 | 0.0076148 | 0.0019085 | 0 | 0 | 1 | 0.98986 | -0.19326 | 0.4 | 1 | 1.1 | 0.9
95 | 1 | 0 | 0 | 0 | 0 | 1 | 0.98848 | -0.2197 | 0.4 | 1 | 1.1 | 0.9
96 | 1 | 0.0050741 | 0.0012717 | 0 | 0 | 1 | 0.98597 | -0.26793 | 0.4 | 1 | 1.1 | 0.9
128 | 1 | 0.0098642 | 0.0024722 | 0 | 0 | 1 | 0.99162 | -0.16004 | 0.4 | 1 | 1.1 | 0.9
121 | 1 | 0 | 0 | 0 | 0 | 1 | 0.9845 | -0.29617 | 0.4 | 1 | 1.1 | 0.9
97 | 1 | 0 | 0 | 0 | 0 | 1 | 0.98378 | -0.31206 | 0.4 | 1 | 1.1 | 0.9
98 | 1 | 0 | 0 | 0 | 0 | 1 | 0.98433 | -0.30138 | 0.4 | 1 | 1.1 | 0.9
126 | 1 | 0.0031257 | 0.00078338 | 0 | 0 | 1 | 0.98355 | -0.31661 | 0.4 | 1 | 1.1 | 0.9
134 | 1 | 0.0043796 | 0.0010976 | 0 | 0 | 1 | 0.98396 | -0.30852 | 0.4 | 1 | 1.1 | 0.9
130 | 1 | 0.0065932 | 0.0016524 | 0 | 0 | 1 | 0.98587 | -0.27138 | 0.4 | 1 | 1.1 | 0.9
119 | 1 | 0.0048952 | 0.0012269 | 0 | 0 | 1 | 0.98358 | -0.31403 | 0.4 | 1 | 1.1 | 0.9
125 | 1 | 0.0032785 | 0.00082167 | 0 | 0 | 1 | 0.98344 | -0.31879 | 0.4 | 1 | 1.1 | 0.9
137 | 1 | 0.01075 | 0.0026942 | 0 | 0 | 1 | 0.98395 | -0.30878 | 0.4 | 1 | 1.1 | 0.9
131 | 1 | 0 | 0 | 0 | 0 | 1 | 0.98618 | -0.26537 | 0.4 | 1 | 1.1 | 0.9
189 | 1 | 0.0032835 | 0.00082293 | 0 | 0 | 1 | 0.97377 | -0.50729 | 0.4 | 1 | 1.1 | 0.9
190 | 1 | 0.0010252 | 0.00025695 | 0 | 0 | 1 | 0.97394 | -0.50395 | 0.4 | 1 | 1.1 | 0.9
115 | 1 | 0.0014153 | 0.00035471 | 0 | 0 | 1 | 0.98402 | -0.30676 | 0.4 | 1 | 1.1 | 0.9
148 | 1 | 0.0057168 | 0.0014328 | 0 | 0 | 1 | 0.98378 | -0.31138 | 0.4 | 1 | 1.1 | 0.9
149 | 1 | 0.0016845 | 0.00042218 | 0 | 0 | 1 | 0.9837 | -0.3131 | 0.4 | 1 | 1.1 | 0.9
108 | 1 | 0.0031071 | 0.0007787 | 0 | 0 | 1 | 0.98577 | -0.27334 | 0.4 | 1 | 1.1 | 0.9
110 | 1 | 0.0067293 | 0.0016865 | 0 | 0 | 1 | 0.98584 | -0.27192 | 0.4 | 1 | 1.1 | 0.9
133 | 1 | 0.0041084 | 0.0010297 | 0 | 0 | 1 | 0.98586 | -0.27157 | 0.4 | 1 | 1.1 | 0.9
116 | 1 | 0.001751 | 0.00043885 | 0 | 0 | 1 | 0.98461 | -0.29517 | 0.4 | 1 | 1.1 | 0.9
147 | 1 | 0.0008326 | 0.00020867 | 0 | 0 | 1 | 0.98453 | -0.29688 | 0.4 | 1 | 1.1 | 0.9
146 | 1 | 0.0026885 | 0.00067379 | 0 | 0 | 1 | 0.98444 | -0.29855 | 0.4 | 1 | 1.1 | 0.9
120 | 1 | 0.0035304 | 0.00088481 | 0 | 0 | 1 | 0.98243 | -0.33624 | 0.4 | 1 | 1.1 | 0.9
127 | 1 | 0.0092535 | 0.0023191 | 0 | 0 | 1 | 0.98325 | -0.32248 | 0.4 | 1 | 1.1 | 0.9
132 | 1 | 0 | 0 | 0 | 0 | 1 | 0.98762 | -0.23741 | 0.4 | 1 | 1.1 | 0.9
135 | 1 | 0.0036237 | 0.00090819 | 0 | 0 | 1 | 0.98737 | -0.24217 | 0.4 | 1 | 1.1 | 0.9
139 | 1 | 0.0053443 | 0.0013394 | 0 | 0 | 1 | 0.98725 | -0.24455 | 0.4 | 1 | 1.1 | 0.9
140 | 1 | 0.002736 | 0.00068571 | 0 | 0 | 1 | 0.98722 | -0.24517 | 0.4 | 1 | 1.1 | 0.9
145 | 1 | 0.0063033 | 0.0015797 | 0 | 0 | 1 | 0.98423 | -0.3026 | 0.4 | 1 | 1.1 | 0.9
143 | 1 | 0.0033451 | 0.00083837 | 0 | 0 | 1 | 0.98426 | -0.30208 | 0.4 | 1 | 1.1 | 0.9
144 | 1 | 0.0017734 | 0.00044446 | 0 | 0 | 1 | 0.98435 | -0.30039 | 0.4 | 1 | 1.1 | 0.9
150 | 1 | 0.0053746 | 0.001347 | 0 | 0 | 1 | 0.98336 | -0.31971 | 0.4 | 1 | 1.1 | 0.9
155 | 1 | 0.009701 | 0.0024313 | 0 | 0 | 1 | 0.98426 | -0.30167 | 0.4 | 1 | 1.1 | 0.9
156 | 1 | 0.0053986 | 0.001353 | 0 | 0 | 1 | 0.9836 | -0.31463 | 0.4 | 1 | 1.1 | 0.9
179 | 1 | 0 | 0 | 0 | 0 | 1 | 0.98151 | -0.35521 | 0.4 | 1 | 1.1 | 0.9
186 | 1 | 0.002208 | 0.00055337 | 0 | 0 | 1 | 0.9813 | -0.35941 | 0.4 | 1 | 1.1 | 0.9
178 | 1 | 0 | 0 | 0 | 0 | 1 | 0.9808 | -0.36903 | 0.4 | 1 | 1.1 | 0.9
158 | 1 | 0.0011831 | 0.0002965 | 0 | 0 | 1 | 0.97791 | -0.42574 | 0.4 | 1 | 1.1 | 0.9
159 | 1 | 0.0013349 | 0.00033456 | 0 | 0 | 1 | 0.97796 | -0.42466 | 0.4 | 1 | 1.1 | 0.9
161 | 1 | 0.0048999 | 0.001228 | 0 | 0 | 1 | 0.97801 | -0.42367 | 0.4 | 1 | 1.1 | 0.9
164 | 1 | 0.0020906 | 0.00052397 | 0 | 0 | 1 | 0.97813 | -0.42136 | 0.4 | 1 | 1.1 | 0.9
162 | 1 | 0 | 0 | 0 | 0 | 1 | 0.97449 | -0.4931 | 0.4 | 1 | 1.1 | 0.9
198 | 1 | 0.00055844 | 0.00013996 | 0 | 0 | 1 | 0.97447 | -0.49349 | 0.4 | 1 | 1.1 | 0.9
163 | 1 | 0 | 0 | 0 | 0 | 1 | 0.97535 | -0.47604 | 0.4 | 1 | 1.1 | 0.9
192 | 1 | 0 | 0 | 0 | 0 | 1 | 0.97428 | -0.49714 | 0.4 | 1 | 1.1 | 0.9
175 | 1 | 0.0021296 | 0.00053373 | 0 | 0 | 1 | 0.97528 | -0.47741 | 0.4 | 1 | 1.1 | 0.9
172 | 1 | 0.00096548 | 0.00024197 | 0 | 0 | 1 | 0.9763 | -0.45741 | 0.4 | 1 | 1.1 | 0.9
165 | 1 | 0.0014114 | 0.00035374 | 0 | 0 | 1 | 0.97849 | -0.41438 | 0.4 | 1 | 1.1 | 0.9
195 | 1 | 0.0012783 | 0.00032038 | 0 | 0 | 1 | 0.97424 | -0.49801 | 0.4 | 1 | 1.1 | 0.9
191 | 1 | 0 | 0 | 0 | 0 | 1 | 0.97405 | -0.50164 | 0.4 | 1 | 1.1 | 0.9
170 | 1 | 0.0018588 | 0.00046585 | 0 | 0 | 1 | 0.97641 | -0.45513 | 0.4 | 1 | 1.1 | 0.9
166 | 1 | 0.0017548 | 0.00043979 | 0 | 0 | 1 | 0.97871 | -0.40996 | 0.4 | 1 | 1.1 | 0.9
167 | 1 | 0.0022105 | 0.000554 | 0 | 0 | 1 | 0.97914 | -0.40162 | 0.4 | 1 | 1.1 | 0.9
181 | 1 | 0.0028651 | 0.00071807 | 0 | 0 | 1 | 0.97964 | -0.39167 | 0.4 | 1 | 1.1 | 0.9
182 | 1 | 0 | 0 | 0 | 0 | 1 | 0.97976 | -0.38945 | 0.4 | 1 | 1.1 | 0.9
168 | 1 | 0.0038742 | 0.00097096 | 0 | 0 | 1 | 0.97664 | -0.45072 | 0.4 | 1 | 1.1 | 0.9
169 | 1 | 0.0033021 | 0.00082758 | 0 | 0 | 1 | 0.97693 | -0.44484 | 0.4 | 1 | 1.1 | 0.9
171 | 1 | 0.0046034 | 0.0011537 | 0 | 0 | 1 | 0.97751 | -0.4336 | 0.4 | 1 | 1.1 | 0.9
173 | 1 | 0.0038833 | 0.00097325 | 0 | 0 | 1 | 0.97834 | -0.41714 | 0.4 | 1 | 1.1 | 0.9
174 | 1 | 0.0031846 | 0.00079813 | 0 | 0 | 1 | 0.97882 | -0.40781 | 0.4 | 1 | 1.1 | 0.9
176 | 1 | 0.0030937 | 0.00077536 | 0 | 0 | 1 | 0.97925 | -0.39944 | 0.4 | 1 | 1.1 | 0.9
177 | 1 | 0.003283 | 0.00082279 | 0 | 0 | 1 | 0.9803 | -0.37877 | 0.4 | 1 | 1.1 | 0.9
180 | 1 | 0.0062483 | 0.001566 | 0 | 0 | 1 | 0.98028 | -0.37925 | 0.4 | 1 | 1.1 | 0.9
183 | 1 | 0 | 0 | 0 | 0 | 1 | 0.97996 | -0.3855 | 0.4 | 1 | 1.1 | 0.9
187 | 1 | 0.00258 | 0.00064661 | 0 | 0 | 1 | 0.98112 | -0.36288 | 0.4 | 1 | 1.1 | 0.9
188 | 1 | 0.0030193 | 0.00075671 | 0 | 0 | 1 | 0.98103 | -0.36456 | 0.4 | 1 | 1.1 | 0.9
193 | 1 | 0.0004491 | 0.00011255 | 0 | 0 | 1 | 0.974 | -0.50263 | 0.4 | 1 | 1.1 | 0.9
194 | 1 | 0.0010299 | 0.00025812 | 0 | 0 | 1 | 0.97399 | -0.50289 | 0.4 | 1 | 1.1 | 0.9

## generator_data
GEN_BUS | PG | QG | QMAX | QMIN | VG | MBASE | GEN_STATUS | PMAX | PMIN
52 | 0.47497 | 0.12173 | 10 | -10 | 1 | 100 | 1 | 10 | 0

## branch_data
F_BUS | T_BUS | BR_R | BR_X | BR_B | RATE_A | RATE_B | RATE_C | TAP | SHIFT | BR_STATUS | ANGMIN | ANGMAX | P_in | Q_in | P_out | Q_out
109 | 107 | 1.4669 | 0.9388 | 2.4633e-09 | 0 | 0 | 0 | 0 | 0 | 1 | -90 | 90 | -0.011612 | -0.0029105 | 0.011614 | 0.0029117
107 | 106 | 0.27891 | 0.1785 | 4.6836e-10 | 0 | 0 | 0 | 0 | 0 | 1 | -90 | 90 | -0.011614 | -0.0029117 | 0.011615 | 0.002912
32 | 200 | 6.1088 | 3.9097 | 1.0258e-08 | 0 | 0 | 0 | 0 | 0 | 1 | -90 | 90 | -0.00088623 | -0.00022213 | 0.00088628 | 0.0002212
200 | 199 | 12.5803 | 8.0514 | 2.1126e-08 | 0 | 0 | 0 | 0 | 0 | 1 | -90 | 90 | -0.0069434 | -0.0017394 | 0.0069503 | 0.0017418
199 | 35 | 12.2811 | 7.8599 | 2.0623e-08 | 0 | 0 | 0 | 0 | 0 | 1 | -90 | 90 | -0.0069503 | -0.0017418 | 0.006957 | 0.0017441
36 | 185 | 22.8893 | 14.6492 | 3.8437e-08 | 0 | 0 | 0 | 0 | 0 | 1 | -90 | 90 | -0.013865 | -0.0034817 | 0.013915 | 0.0035095
36 | 34 | 9.3329 | 5.9731 | 1.5672e-08 | 0 | 0 | 0 | 0 | 0 | 1 | -90 | 90 | 0.012312 | 0.0030923 | -0.012296 | -0.0030837
185 | 184 | 8.311 | 5.3191 | 1.3956e-08 | 0 | 0 | 0 | 0 | 0 | 1 | -90 | 90 | -0.013915 | -0.0035095 | 0.013933 | 0.0035196
34 | 33 | 1.865 | 1.1936 | 3.1318e-09 | 0 | 0 | 0 | 0 | 0 | 1 | -90 | 90 | 0.01018 | 0.0025534 | -0.010178 | -0.0025523
184 | 182 | 2.3278 | 1.4898 | 7.8179e-09 | 0 | 0 | 0 | 0 | 0 | 1 | -90 | 90 | -0.016054 | -0.0040513 | 0.016061 | 0.0040548
33 | 35 | 3.0427 | 1.9473 | 5.1095e-09 | 0 | 0 | 0 | 0 | 0 | 1 | -90 | 90 | 0.010178 | 0.0025523 | -0.010174 | -0.0025505
38 | 39 | 0.032198 | 0.020607 | 2.1628e-10 | 0 | 0 | 0 | 0 | 0 | 1 | -90 | 90 | -0.24101 | -0.061032 | 0.24103 | 0.061045
38 | 40 | 0.29375 | 0.188 | 1.9732e-09 | 0 | 0 | 0 | 0 | 0 | 1 | -90 | 90 | 0.23729 | 0.060101 | -0.23711 | -0.059986
39 | 41 | 0.49298 | 0.3155 | 3.3114e-09 | 0 | 0 | 0 | 0 | 0 | 1 | -90 | 90 | -0.24454 | -0.061925 | 0.24486 | 0.062129
40 | 42 | 0.26948 | 0.17247 | 1.8101e-09 | 0 | 0 | 0 | 0 | 0 | 1 | -90 | 90 | 0.23711 | 0.059986 | -0.23695 | -0.059881
41 | 44 | 0.031614 | 0.020233 | 2.1236e-10 | 0 | 0 | 0 | 0 | 0 | 1 | -90 | 90 | -0.24845 | -0.063031 | 0.24847 | 0.063044
42 | 45 | 0.20737 | 0.13272 | 1.3929e-09 | 0 | 0 | 0 | 0 | 0 | 1 | -90 | 90 | 0.23548 | 0.059515 | -0.23536 | -0.059435
44 | 99 | 0.7979 | 0.51065 | 5.3595e-09 | 0 | 0 | 0 | 0 | 0 | 1 | -90 | 90 | -0.2558 | -0.064879 | 0.25636 | 0.06524
45 | 82 | 3.2247 | 2.0638 | 5.4152e-09 | 0 | 0 | 0 | 0 | 0 | 1 | -90 | 90 | 0.053781 | 0.013545 | -0.053679 | -0.013481
45 | 83 | 1.4389 | 0.92087 | 2.4162e-09 | 0 | 0 | 0 | 0 | 0 | 1 | -90 | 90 | 0.03517 | 0.0088394 | -0.035151 | -0.0088272
45 | 84 | 0.53115 | 0.33994 | 3.5678e-09 | 0 | 0 | 0 | 0 | 0 | 1 | -90 | 90 | 0.14641 | 0.037051 | -0.14628 | -0.036971
43 | 46 | 0.49029 | 0.31378 | 8.2332e-10 | 0 | 0 | 0 | 0 | 0 | 1 | -90 | 90 | -0.0038887 | -0.00097461 | 0.0038888 | 0.00097458
46 | 153 | 0.079156 | 0.05066 | 5.3169e-10 | 0 | 0 | 0 | 0 | 0 | 1 | -90 | 90 | 0.10907 | 0.027594 | -0.10906 | -0.027587
46 | 152 | 0.22087 | 0.14136 | 1.4836e-09 | 0 | 0 | 0 | 0 | 0 | 1 | -90 | 90 | -0.11296 | -0.028568 | 0.11299 | 0.028588
99 | 58 | 0.52573 | 0.33646 | 3.5313e-09 | 0 | 0 | 0 | 0 | 0 | 1 | -90 | 90 | -0.25636 | -0.06524 | 0.25673 | 0.065478
82 | 85 | 0.22658 | 0.14501 | 3.8049e-10 | 0 | 0 | 0 | 0 | 0 | 1 | -90 | 90 | 0.049743 | 0.012494 | -0.049736 | -0.01249
83 | 86 | 1.777 | 1.1373 | 2.9841e-09 | 0 | 0 | 0 | 0 | 0 | 1 | -90 | 90 | 0.031959 | 0.0080272 | -0.031939 | -0.0080148
84 | 87 | 0.061946 | 0.039645 | 4.161e-10 | 0 | 0 | 0 | 0 | 0 | 1 | -90 | 90 | 0.13801 | 0.034899 | -0.138 | -0.03489
153 | 154 | 0.90142 | 0.57691 | 6.0549e-09 | 0 | 0 | 0 | 0 | 0 | 1 | -90 | 90 | 0.10672 | 0.027001 | -0.10661 | -0.026929
152 | 151 | 0.021684 | 0.013878 | 1.4565e-10 | 0 | 0 | 0 | 0 | 0 | 1 | -90 | 90 | -0.11597 | -0.029335 | 0.11598 | 0.029337
58 | 52 | 1.4338 | 0.91766 | 9.6312e-09 | 0 | 0 | 0 | 0 | 0 | 1 | -90 | 90 | -0.25778 | -0.065741 | 0.25881 | 0.066395
85 | 112 | 1.7842 | 1.1419 | 2.9962e-09 | 0 | 0 | 0 | 0 | 0 | 1 | -90 | 90 | 0.044644 | 0.011214 | -0.044605 | -0.011189
86 | 78 | 2.3888 | 1.5288 | 4.0114e-09 | 0 | 0 | 0 | 0 | 0 | 1 | -90 | 90 | 0.027386 | 0.0068737 | -0.027367 | -0.0068616
87 | 151 | 0.50755 | 0.32484 | 3.4093e-09 | 0 | 0 | 0 | 0 | 0 | 1 | -90 | 90 | 0.11731 | 0.0297 | -0.11723 | -0.029651
87 | 73 | 1.2333 | 0.78932 | 2.0711e-09 | 0 | 0 | 0 | 0 | 0 | 1 | -90 | 90 | 0.020694 | 0.0051905 | -0.020688 | -0.005187
154 | 155 | 0.36271 | 0.23214 | 2.4364e-09 | 0 | 0 | 0 | 0 | 0 | 1 | -90 | 90 | 0.10128 | 0.025593 | -0.10124 | -0.025567
47 | 48 | 0.5506 | 0.35238 | 3.6984e-09 | 0 | 0 | 0 | 0 | 0 | 1 | -90 | 90 | 0.13036 | 0.033232 | -0.13026 | -0.033168
47 | 49 | 0.38517 | 0.24651 | 2.5872e-09 | 0 | 0 | 0 | 0 | 0 | 1 | -90 | 90 | -0.13226 | -0.03371 | 0.13233 | 0.033756
48 | 50 | 0.72952 | 0.46689 | 4.9003e-09 | 0 | 0 | 0 | 0 | 0 | 1 | -90 | 90 | 0.12824 | 0.032664 | -0.12811 | -0.032582
49 | 51 | 4.5196 | 2.8925 | 7.5896e-09 | 0 | 0 | 0 | 0 | 0 | 1 | -90 | 90 | 0.080864 | 0.020556 | -0.080547 | -0.020354
49 | 52 | 1.4713 | 0.94164 | 9.8829e-09 | 0 | 0 | 0 | 0 | 0 | 1 | -90 | 90 | -0.2132 | -0.054312 | 0.21391 | 0.05477
50 | 54 | 0.32266 | 0.2065 | 2.1673e-09 | 0 | 0 | 0 | 0 | 0 | 1 | -90 | 90 | 0.12459 | 0.031699 | -0.12454 | -0.031664
51 | 55 | 1.9835 | 1.2694 | 3.3309e-09 | 0 | 0 | 0 | 0 | 0 | 1 | -90 | 90 | 0.075262 | 0.019031 | -0.075141 | -0.018953
51 | 56 | 3.9303 | 2.5154 | 6.6001e-09 | 0 | 0 | 0 | 0 | 0 | 1 | -90 | 90 | 0.0052847 | 0.0013238 | -0.0052835 | -0.0013237
52 | 57 | 4.7542 | 3.0427 | 7.9835e-09 | 0 | 0 | 0 | 0 | 0 | 1 | -90 | 90 | 0.0022518 | 0.00056365 | -0.0022515 | -0.00056428
54 | 93 | 2.8902 | 1.8497 | 4.8534e-09 | 0 | 0 | 0 | 0 | 0 | 1 | -90 | 90 | 0.034887 | 0.0087595 | -0.034849 | -0.0087358
54 | 90 | 2.0507 | 1.3124 | 1.3775e-08 | 0 | 0 | 0 | 0 | 0 | 1 | -90 | 90 | 0.089649 | 0.022905 | -0.089471 | -0.022792
55 | 81 | 0.84959 | 0.54374 | 1.4267e-09 | 0 | 0 | 0 | 0 | 0 | 1 | -90 | 90 | 0.074198 | 0.018717 | -0.074147 | -0.018684
56 | 79 | 1.7383 | 1.1125 | 2.9191e-09 | 0 | 0 | 0 | 0 | 0 | 1 | -90 | 90 | 0.0035117 | 0.00087962 | -0.0035115 | -0.00087976
53 | 59 | 2.0444 | 1.3084 | 3.433e-09 | 0 | 0 | 0 | 0 | 0 | 1 | -90 | 90 | -0.0013509 | -0.00033858 | 0.001351 | 0.00033828
59 | 101 | 0.53947 | 0.34526 | 9.0592e-10 | 0 | 0 | 0 | 0 | 0 | 1 | -90 | 90 | -0.0022837 | -0.00057204 | 0.0022837 | 0.00057198
93 | 129 | 0.63852 | 0.40865 | 1.0723e-09 | 0 | 0 | 0 | 0 | 0 | 1 | -90 | 90 | 0.019129 | 0.0047958 | -0.019126 | -0.0047943
90 | 88 | 0.8322 | 0.53261 | 5.5899e-09 | 0 | 0 | 0 | 0 | 0 | 1 | -90 | 90 | 0.089471 | 0.022792 | -0.089399 | -0.022747
81 | 138 | 0.0588 | 0.037632 | 9.8741e-11 | 0 | 0 | 0 | 0 | 0 | 1 | -90 | 90 | 0.073044 | 0.018408 | -0.073041 | -0.018406
79 | 80 | 2.5872 | 1.6558 | 4.3447e-09 | 0 | 0 | 0 | 0 | 0 | 1 | -90 | 90 | 0.0035115 | 0.00087976 | -0.0035111 | -0.00087997
101 | 102 | 0.47266 | 0.3025 | 7.9372e-10 | 0 | 0 | 0 | 0 | 0 | 1 | -90 | 90 | -0.0073304 | -0.0018368 | 0.0073307 | 0.0018369
129 | 128 | 3.4778 | 2.2258 | 5.8402e-09 | 0 | 0 | 0 | 0 | 0 | 1 | -90 | 90 | 0.0098679 | 0.002474 | -0.0098642 | -0.0024722
88 | 89 | 0.0070594 | 0.004518 | 4.7418e-11 | 0 | 0 | 0 | 0 | 0 | 1 | -90 | 90 | 0.083972 | 0.021387 | -0.083972 | -0.021386
138 | 136 | 1.1665 | 0.74659 | 1.9589e-09 | 0 | 0 | 0 | 0 | 0 | 1 | -90 | 90 | 0.068486 | 0.017265 | -0.068427 | -0.017227
102 | 115 | 0.37628 | 0.24082 | 6.3187e-10 | 0 | 0 | 0 | 0 | 0 | 1 | -90 | 90 | -0.020111 | -0.0050403 | 0.020112 | 0.0050413
102 | 148 | 0.9779 | 0.62585 | 1.6421e-09 | 0 | 0 | 0 | 0 | 0 | 1 | -90 | 90 | 0.01278 | 0.0032034 | -0.012778 | -0.0032024
60 | 61 | 3.7016 | 2.369 | 6.216e-09 | 0 | 0 | 0 | 0 | 0 | 1 | -90 | 90 | -0.0052535 | -0.0013168 | 0.0052547 | 0.0013169
61 | 62 | 1.1127 | 0.7121 | 1.8684e-09 | 0 | 0 | 0 | 0 | 0 | 1 | -90 | 90 | 0.032018 | 0.0080359 | -0.032005 | -0.0080279
61 | 63 | 4.1326 | 2.6449 | 6.9398e-09 | 0 | 0 | 0 | 0 | 0 | 1 | -90 | 90 | -0.037273 | -0.0093527 | 0.037338 | 0.0093934
62 | 64 | 2.0267 | 1.2971 | 3.4034e-09 | 0 | 0 | 0 | 0 | 0 | 1 | -90 | 90 | 0.011615 | 0.0029122 | -0.011612 | -0.0029105
62 | 65 | 1.1517 | 0.73712 | 1.9341e-09 | 0 | 0 | 0 | 0 | 0 | 1 | -90 | 90 | 0.02039 | 0.0051157 | -0.020385 | -0.0051124
63 | 66 | 5.1485 | 3.2951 | 8.6457e-09 | 0 | 0 | 0 | 0 | 0 | 1 | -90 | 90 | -0.038809 | -0.0097622 | 0.038896 | 0.009817
65 | 106 | 5.5464 | 3.5497 | 9.314e-09 | 0 | 0 | 0 | 0 | 0 | 1 | -90 | 90 | 0.011623 | 0.0029165 | -0.011615 | -0.0029119
66 | 123 | 3.4228 | 2.1906 | 5.7478e-09 | 0 | 0 | 0 | 0 | 0 | 1 | -90 | 90 | -0.038896 | -0.0098169 | 0.038954 | 0.0098534
123 | 124 | 1.806 | 1.1559 | 3.0328e-09 | 0 | 0 | 0 | 0 | 0 | 1 | -90 | 90 | 0.0088872 | 0.0022278 | -0.0088856 | -0.0022271
123 | 122 | 5.5398 | 3.5454 | 9.3028e-09 | 0 | 0 | 0 | 0 | 0 | 1 | -90 | 90 | -0.047841 | -0.012081 | 0.047983 | 0.01217
122 | 120 | 3.0732 | 1.9668 | 5.1607e-09 | 0 | 0 | 0 | 0 | 0 | 1 | -90 | 90 | -0.047983 | -0.01217 | 0.048061 | 0.01222
67 | 68 | 1.834 | 1.1738 | 3.0798e-09 | 0 | 0 | 0 | 0 | 0 | 1 | -90 | 90 | -0.0023545 | -0.00059009 | 0.0023546 | 0.00058986
68 | 69 | 0.37461 | 0.23975 | 6.2907e-10 | 0 | 0 | 0 | 0 | 0 | 1 | -90 | 90 | 0.009075 | 0.0022733 | -0.0090747 | -0.0022731
68 | 70 | 0.46816 | 0.29962 | 7.8616e-10 | 0 | 0 | 0 | 0 | 0 | 1 | -90 | 90 | -0.01143 | -0.0028631 | 0.01143 | 0.0028635
69 | 71 | 3.8459 | 2.4613 | 6.4582e-09 | 0 | 0 | 0 | 0 | 0 | 1 | -90 | 90 | 0.0039595 | 0.00099132 | -0.0039588 | -0.00099153
69 | 72 | 3.7035 | 2.3702 | 6.2191e-09 | 0 | 0 | 0 | 0 | 0 | 1 | -90 | 90 | 0.0051152 | 0.0012818 | -0.0051141 | -0.0012817
70 | 73 | 2.9051 | 1.8593 | 4.8785e-09 | 0 | 0 | 0 | 0 | 0 | 1 | -90 | 90 | -0.017403 | -0.0043604 | 0.017413 | 0.0043661
71 | 157 | 5.1 | 3.264 | 8.5643e-09 | 0 | 0 | 0 | 0 | 0 | 1 | -90 | 90 | 0.0039588 | 0.00099153 | -0.003958 | -0.0009918
157 | 196 | 1.2932 | 0.82765 | 2.1716e-09 | 0 | 0 | 0 | 0 | 0 | 1 | -90 | 90 | 0.0025253 | 0.00063273 | -0.0025252 | -0.00063288
74 | 75 | 3.3639 | 2.1529 | 5.649e-09 | 0 | 0 | 0 | 0 | 0 | 1 | -90 | 90 | -0.01055 | -0.0026442 | 0.010554 | 0.0026462
75 | 76 | 1.7763 | 1.1368 | 2.9829e-09 | 0 | 0 | 0 | 0 | 0 | 1 | -90 | 90 | -0.015648 | -0.003923 | 0.015653 | 0.0039257
76 | 77 | 1.4081 | 0.90115 | 2.3645e-09 | 0 | 0 | 0 | 0 | 0 | 1 | -90 | 90 | 0.0062903 | 0.001576 | -0.0062897 | -0.0015758
76 | 78 | 0.39735 | 0.25431 | 6.6726e-10 | 0 | 0 | 0 | 0 | 0 | 1 | -90 | 90 | -0.021944 | -0.0055017 | 0.021946 | 0.005503
77 | 94 | 1.4382 | 0.92043 | 2.4151e-09 | 0 | 0 | 0 | 0 | 0 | 1 | -90 | 90 | 0.0031969 | 0.00080068 | -0.0031967 | -0.00080081
94 | 111 | 2.557 | 1.6365 | 4.2939e-09 | 0 | 0 | 0 | 0 | 0 | 1 | -90 | 90 | 0.0020375 | 0.00051028 | -0.0020374 | -0.00051062
136 | 132 | 1.3238 | 0.84721 | 2.223e-09 | 0 | 0 | 0 | 0 | 0 | 1 | -90 | 90 | 0.063238 | 0.015926 | -0.06318 | -0.01589
112 | 113 | 1.3966 | 0.8938 | 2.3452e-09 | 0 | 0 | 0 | 0 | 0 | 1 | -90 | 90 | 0.026444 | 0.006635 | -0.026433 | -0.0066284
112 | 114 | 0.24543 | 0.15707 | 4.1214e-10 | 0 | 0 | 0 | 0 | 0 | 1 | -90 | 90 | 0.018161 | 0.0045542 | -0.01816 | -0.0045536
113 | 115 | 1.6021 | 1.0253 | 2.6903e-09 | 0 | 0 | 0 | 0 | 0 | 1 | -90 | 90 | 0.021536 | 0.005401 | -0.021528 | -0.005396
114 | 116 | 0.99391 | 0.6361 | 1.669e-09 | 0 | 0 | 0 | 0 | 0 | 1 | -90 | 90 | 0.016701 | 0.004188 | -0.016698 | -0.0041862
89 | 91 | 0.25875 | 0.1656 | 1.7381e-09 | 0 | 0 | 0 | 0 | 0 | 1 | -90 | 90 | 0.073069 | 0.018654 | -0.073054 | -0.018645
91 | 92 | 0.27502 | 0.17602 | 1.3855e-09 | 0 | 0 | 0 | 0 | 0 | 1 | -90 | 90 | 0.069594 | 0.017777 | -0.06958 | -0.017768
92 | 95 | 1.8973 | 1.2143 | 3.1862e-09 | 0 | 0 | 0 | 0 | 0 | 1 | -90 | 90 | 0.061965 | 0.01586 | -0.061886 | -0.015809
95 | 96 | 3.4479 | 2.2066 | 5.7899e-09 | 0 | 0 | 0 | 0 | 0 | 1 | -90 | 90 | 0.061886 | 0.01581 | -0.061742 | -0.015718
96 | 121 | 2.1919 | 1.4028 | 3.6808e-09 | 0 | 0 | 0 | 0 | 0 | 1 | -90 | 90 | 0.056668 | 0.014446 | -0.056591 | -0.014397
121 | 119 | 1.3833 | 0.88533 | 2.323e-09 | 0 | 0 | 0 | 0 | 0 | 1 | -90 | 90 | 0.056591 | 0.014397 | -0.056542 | -0.014367
97 | 98 | 2.9594 | 1.894 | 4.9696e-09 | 0 | 0 | 0 | 0 | 0 | 1 | -90 | 90 | -0.015664 | -0.0039277 | 0.015672 | 0.0039323
97 | 126 | 1.2618 | 0.80756 | 2.1189e-09 | 0 | 0 | 0 | 0 | 0 | 1 | -90 | 90 | 0.015664 | 0.0039277 | -0.015661 | -0.0039257
98 | 134 | 2.0492 | 1.3115 | 3.4411e-09 | 0 | 0 | 0 | 0 | 0 | 1 | -90 | 90 | 0.015135 | 0.0037949 | -0.01513 | -0.003792
98 | 130 | 4.2376 | 2.712 | 7.116e-09 | 0 | 0 | 0 | 0 | 0 | 1 | -90 | 90 | -0.030807 | -0.0077272 | 0.030851 | 0.0077548
126 | 125 | 0.75259 | 0.48166 | 1.2638e-09 | 0 | 0 | 0 | 0 | 0 | 1 | -90 | 90 | 0.012535 | 0.0031423 | -0.012534 | -0.0031416
134 | 137 | 0.10542 | 0.067471 | 1.7704e-10 | 0 | 0 | 0 | 0 | 0 | 1 | -90 | 90 | 0.01075 | 0.0026943 | -0.01075 | -0.0026943
130 | 131 | 0.70091 | 0.44858 | 1.177e-09 | 0 | 0 | 0 | 0 | 0 | 1 | -90 | 90 | -0.037444 | -0.0094072 | 0.037455 | 0.0094139
119 | 120 | 1.8814 | 1.2041 | 3.1594e-09 | 0 | 0 | 0 | 0 | 0 | 1 | -90 | 90 | 0.051647 | 0.01314 | -0.051591 | -0.013105
125 | 127 | 1.7279 | 1.1059 | 2.9016e-09 | 0 | 0 | 0 | 0 | 0 | 1 | -90 | 90 | 0.0092551 | 0.0023199 | -0.0092534 | -0.0023192
131 | 132 | 2.3779 | 1.5218 | 3.9931e-09 | 0 | 0 | 0 | 0 | 0 | 1 | -90 | 90 | -0.051404 | -0.012911 | 0.051473 | 0.012955
131 | 133 | 1.9355 | 1.2388 | 3.2503e-09 | 0 | 0 | 0 | 0 | 0 | 1 | -90 | 90 | 0.013949 | 0.0034971 | -0.013945 | -0.0034948
189 | 190 | 4.3229 | 2.7666 | 7.2593e-09 | 0 | 0 | 0 | 0 | 0 | 1 | -90 | 90 | -0.0032835 | -0.00082296 | 0.003284 | 0.0008226
190 | 191 | 2.2772 | 1.4574 | 3.8241e-09 | 0 | 0 | 0 | 0 | 0 | 1 | -90 | 90 | -0.0043092 | -0.0010796 | 0.0043097 | 0.0010795
148 | 149 | 1.0572 | 0.67658 | 1.7752e-09 | 0 | 0 | 0 | 0 | 0 | 1 | -90 | 90 | 0.0070614 | 0.0017696 | -0.0070608 | -0.0017694
149 | 150 | 5.3275 | 3.4096 | 8.9464e-09 | 0 | 0 | 0 | 0 | 0 | 1 | -90 | 90 | 0.0053763 | 0.0013472 | -0.0053746 | -0.001347
108 | 110 | 1.9884 | 1.2726 | 3.339e-09 | 0 | 0 | 0 | 0 | 0 | 1 | -90 | 90 | -0.003107 | -0.00077871 | 0.0031073 | 0.00077852
110 | 133 | 0.15591 | 0.099781 | 2.6181e-10 | 0 | 0 | 0 | 0 | 0 | 1 | -90 | 90 | -0.0098365 | -0.002465 | 0.0098367 | 0.0024651
116 | 147 | 0.49875 | 0.3192 | 8.3753e-10 | 0 | 0 | 0 | 0 | 0 | 1 | -90 | 90 | 0.014947 | 0.0037474 | -0.014946 | -0.0037467
147 | 146 | 0.51297 | 0.3283 | 8.6141e-10 | 0 | 0 | 0 | 0 | 0 | 1 | -90 | 90 | 0.014113 | 0.003538 | -0.014112 | -0.0035373
146 | 144 | 0.70103 | 0.44866 | 1.1772e-09 | 0 | 0 | 0 | 0 | 0 | 1 | -90 | 90 | 0.011424 | 0.0028635 | -0.011423 | -0.002863
132 | 135 | 1.7776 | 1.1376 | 2.985e-09 | 0 | 0 | 0 | 0 | 0 | 1 | -90 | 90 | 0.011708 | 0.002935 | -0.011705 | -0.0029336
135 | 139 | 1.2839 | 0.82169 | 2.156e-09 | 0 | 0 | 0 | 0 | 0 | 1 | -90 | 90 | 0.0080813 | 0.0020254 | -0.0080804 | -0.002025
139 | 140 | 0.99175 | 0.63472 | 1.6654e-09 | 0 | 0 | 0 | 0 | 0 | 1 | -90 | 90 | 0.0027361 | 0.0006856 | -0.002736 | -0.00068571
145 | 143 | 0.35851 | 0.22944 | 6.0203e-10 | 0 | 0 | 0 | 0 | 0 | 1 | -90 | 90 | -0.0063032 | -0.0015798 | 0.0063034 | 0.0015798
143 | 144 | 0.76072 | 0.48686 | 1.2775e-09 | 0 | 0 | 0 | 0 | 0 | 1 | -90 | 90 | -0.0096485 | -0.0024182 | 0.0096493 | 0.0024186
155 | 156 | 0.61773 | 0.39535 | 4.1493e-09 | 0 | 0 | 0 | 0 | 0 | 1 | -90 | 90 | 0.091536 | 0.023136 | -0.091479 | -0.0231
156 | 179 | 2.0506 | 1.3124 | 1.3774e-08 | 0 | 0 | 0 | 0 | 0 | 1 | -90 | 90 | 0.08608 | 0.021747 | -0.085913 | -0.021642
179 | 186 | 2.325 | 1.488 | 3.9043e-09 | 0 | 0 | 0 | 0 | 0 | 1 | -90 | 90 | 0.0078099 | 0.0019573 | -0.0078084 | -0.0019566
179 | 178 | 0.76662 | 0.49064 | 5.1495e-09 | 0 | 0 | 0 | 0 | 0 | 1 | -90 | 90 | 0.078103 | 0.019685 | -0.078052 | -0.019652
186 | 187 | 2.6762 | 1.7127 | 4.494e-09 | 0 | 0 | 0 | 0 | 0 | 1 | -90 | 90 | 0.0056004 | 0.0014033 | -0.0055995 | -0.0014031
178 | 180 | 1.1009 | 0.70456 | 7.3947e-09 | 0 | 0 | 0 | 0 | 0 | 1 | -90 | 90 | 0.040116 | 0.010101 | -0.040096 | -0.010089
178 | 177 | 1.1093 | 0.70994 | 1.8628e-09 | 0 | 0 | 0 | 0 | 0 | 1 | -90 | 90 | 0.037936 | 0.0095508 | -0.037918 | -0.0095397
158 | 159 | 3.9279 | 2.5139 | 6.5961e-09 | 0 | 0 | 0 | 0 | 0 | 1 | -90 | 90 | -0.001183 | -0.00029651 | 0.0011831 | 0.00029592
159 | 161 | 1.6796 | 1.0749 | 2.8205e-09 | 0 | 0 | 0 | 0 | 0 | 1 | -90 | 90 | -0.002518 | -0.00063049 | 0.0025181 | 0.0006303
161 | 164 | 1.3376 | 0.85607 | 2.2462e-09 | 0 | 0 | 0 | 0 | 0 | 1 | -90 | 90 | -0.0074179 | -0.0018583 | 0.0074188 | 0.0018587
164 | 165 | 3.1479 | 2.0146 | 5.2861e-09 | 0 | 0 | 0 | 0 | 0 | 1 | -90 | 90 | -0.0095094 | -0.0023826 | 0.0095125 | 0.0023841
162 | 198 | 2.9208 | 1.8693 | 4.9048e-09 | 0 | 0 | 0 | 0 | 0 | 1 | -90 | 90 | 0.00055844 | 0.0001395 | -0.00055843 | -0.00013996
162 | 163 | 9.5189 | 6.0921 | 1.5985e-08 | 0 | 0 | 0 | 0 | 0 | 1 | -90 | 90 | -0.0076281 | -0.0019098 | 0.0076343 | 0.0019123
162 | 192 | 2.4318 | 1.5563 | 4.0836e-09 | 0 | 0 | 0 | 0 | 0 | 1 | -90 | 90 | 0.0070697 | 0.0017703 | -0.0070683 | -0.0017699
163 | 175 | 2.7318 | 1.7484 | 4.5874e-09 | 0 | 0 | 0 | 0 | 0 | 1 | -90 | 90 | 0.0021297 | 0.0005334 | -0.0021296 | -0.00053375
163 | 172 | 8.1421 | 5.2109 | 1.3673e-08 | 0 | 0 | 0 | 0 | 0 | 1 | -90 | 90 | -0.0097641 | -0.0024457 | 0.0097727 | 0.0024499
192 | 195 | 2.886 | 1.8471 | 4.8464e-09 | 0 | 0 | 0 | 0 | 0 | 1 | -90 | 90 | 0.0012784 | 0.00031997 | -0.0012783 | -0.00032039
192 | 191 | 3.3035 | 2.1143 | 5.5475e-09 | 0 | 0 | 0 | 0 | 0 | 1 | -90 | 90 | 0.00579 | 0.0014499 | -0.0057887 | -0.0014496
172 | 170 | 0.9061 | 0.5799 | 1.5216e-09 | 0 | 0 | 0 | 0 | 0 | 1 | -90 | 90 | -0.010738 | -0.0026919 | 0.010739 | 0.0026925
165 | 166 | 1.7346 | 1.1102 | 2.9129e-09 | 0 | 0 | 0 | 0 | 0 | 1 | -90 | 90 | -0.010924 | -0.0027379 | 0.010926 | 0.0027391
191 | 193 | 2.8503 | 1.8242 | 4.7864e-09 | 0 | 0 | 0 | 0 | 0 | 1 | -90 | 90 | 0.0014791 | 0.00037012 | -0.001479 | -0.00037053
170 | 168 | 1.4957 | 0.95728 | 2.5118e-09 | 0 | 0 | 0 | 0 | 0 | 1 | -90 | 90 | -0.012598 | -0.0031583 | 0.012601 | 0.0031598
166 | 167 | 2.826 | 1.8087 | 4.7457e-09 | 0 | 0 | 0 | 0 | 0 | 1 | -90 | 90 | -0.012681 | -0.0031789 | 0.012686 | 0.0031817
167 | 181 | 2.8725 | 1.8384 | 4.8237e-09 | 0 | 0 | 0 | 0 | 0 | 1 | -90 | 90 | -0.014897 | -0.0037357 | 0.014904 | 0.0037397
181 | 182 | 0.53841 | 0.34459 | 9.0414e-10 | 0 | 0 | 0 | 0 | 0 | 1 | -90 | 90 | -0.017769 | -0.0044578 | 0.017771 | 0.0044589
182 | 183 | 0.50295 | 0.32189 | 3.3783e-09 | 0 | 0 | 0 | 0 | 0 | 1 | -90 | 90 | -0.033831 | -0.0085137 | 0.033838 | 0.0085174
168 | 169 | 1.528 | 0.9779 | 2.5659e-09 | 0 | 0 | 0 | 0 | 0 | 1 | -90 | 90 | -0.016475 | -0.0041308 | 0.016479 | 0.0041335
169 | 171 | 2.4328 | 1.557 | 4.0853e-09 | 0 | 0 | 0 | 0 | 0 | 1 | -90 | 90 | -0.019782 | -0.0049611 | 0.019792 | 0.0049675
171 | 173 | 2.8938 | 1.852 | 4.8594e-09 | 0 | 0 | 0 | 0 | 0 | 1 | -90 | 90 | -0.024395 | -0.0061212 | 0.024415 | 0.006133
173 | 174 | 1.4181 | 0.90756 | 2.3813e-09 | 0 | 0 | 0 | 0 | 0 | 1 | -90 | 90 | -0.028298 | -0.0071063 | 0.028311 | 0.0071141
174 | 176 | 1.143 | 0.73152 | 1.9194e-09 | 0 | 0 | 0 | 0 | 0 | 1 | -90 | 90 | -0.031495 | -0.0079122 | 0.031508 | 0.0079201
176 | 177 | 2.5754 | 1.6482 | 4.3248e-09 | 0 | 0 | 0 | 0 | 0 | 1 | -90 | 90 | -0.034601 | -0.0086955 | 0.034636 | 0.0087169
180 | 183 | 0.79851 | 0.51104 | 5.3636e-09 | 0 | 0 | 0 | 0 | 0 | 1 | -90 | 90 | 0.033848 | 0.0085234 | -0.033838 | -0.0085174
187 | 188 | 2.3892 | 1.5291 | 4.0121e-09 | 0 | 0 | 0 | 0 | 0 | 1 | -90 | 90 | 0.0030195 | 0.00075649 | -0.0030193 | -0.00075673
193 | 194 | 1.0588 | 0.67764 | 1.778e-09 | 0 | 0 | 0 | 0 | 0 | 1 | -90 | 90 | 0.0010299 | 0.00025797 | -0.0010299 | -0.00025813