## bus_data
BUS_I | BUS_TYPE | Pd | Qd | Gs | Bs | area | Vm | Va | baseKV | zone | Vmax | Vmin
1 | 1 | 0.0019129 | 0.00047942 | 0 | 0 | 1 | 0.98422 | -0.30437 | 0.4 | 1 | 1.1 | 0.9
2 | 1 | 0 | 0 | 0 | 0 | 1 | 0.98468 | -0.29536 | 0.4 | 1 | 1.1 | 0.9
3 | 1 | 0 | 0 | 0 | 0 | 1 | 0.98401 | -0.30843 | 0.4 | 1 | 1.1 | 0.9
4 | 1 | 0 | 0 | 0 | 0 | 1 | 0.98536 | -0.28213 | 0.4 | 1 | 1.1 | 0.9
5 | 1 | 0.0032514 | 0.00081489 | 0 | 0 | 1 | 0.98381 | -0.31244 | 0.4 | 1 | 1.1 | 0.9
45 | 1 | 0.0034789 | 0.00087189 | 0 | 0 | 1 | 0.98598 | -0.26994 | 0.4 | 1 | 1.1 | 0.9
48 | 1 | 0.0055283 | 0.0013855 | 0 | 0 | 1 | 0.98368 | -0.3149 | 0.4 | 1 | 1.1 | 0.9
46 | 1 | 0.0030176 | 0.00075628 | 0 | 0 | 1 | 0.98627 | -0.26443 | 0.4 | 1 | 1.1 | 0.9
6 | 1 | 0.0025314 | 0.00063442 | 0 | 0 | 1 | 0.98353 | -0.31558 | 0.4 | 1 | 1.1 | 0.9
7 | 1 | 0 | 0 | 0 | 0 | 1 | 0.98356 | -0.31508 | 0.4 | 1 | 1.1 | 0.9
8 | 1 | 0 | 0 | 0 | 0 | 1 | 0.9841 | -0.30452 | 0.4 | 1 | 1.1 | 0.9
9 | 1 | 0.0010552 | 0.00026447 | 0 | 0 | 1 | 0.98353 | -0.31554 | 0.4 | 1 | 1.1 | 0.9
28 | 1 | 0 | 0 | 0 | 0 | 1 | 0.9847 | -0.29279 | 0.4 | 1 | 1.1 | 0.9
27 | 1 | 0.0015421 | 0.0003865 | 0 | 0 | 1 | 0.98406 | -0.30531 | 0.4 | 1 | 1.1 | 0.9
85 | 1 | 0.0040152 | 0.0010063 | 0 | 0 | 1 | 0.98326 | -0.32082 | 0.4 | 1 | 1.1 | 0.9
44 | 1 | 0.0051845 | 0.0012994 | 0 | 0 | 1 | 0.98489 | -0.28912 | 0.4 | 1 | 1.1 | 0.9
84 | 1 | 0.00072837 | 0.00018255 | 0 | 0 | 1 | 0.98307 | -0.32459 | 0.4 | 1 | 1.1 | 0.9
10 | 1 | 0.0026623 | 0.00066723 | 0 | 0 | 1 | 0.98359 | -0.31376 | 0.4 | 1 | 1.1 | 0.9
11 | 1 | 0.0032019 | 0.00080247 | 0 | 0 | 1 | 0.98416 | -0.30281 | 0.4 | 1 | 1.1 | 0.9
12 | 1 | 0 | 0 | 0 | 0 | 1 | 0.9817 | -0.35047 | 0.4 | 1 | 1.1 | 0.9
13 | 1 | 0 | 0 | 0 | 0 | 1 | 0.98496 | -0.28725 | 0.4 | 1 | 1.1 | 0.9
14 | 1 | 0.0021742 | 0.00054491 | 0 | 0 | 1 | 0.98163 | -0.35171 | 0.4 | 1 | 1.1 | 0.9
15 | 1 | 0 | 0 | 0 | 0 | 1 | 0.97979 | -0.38753 | 0.4 | 1 | 1.1 | 0.9
16 | 1 | 0.0032434 | 0.00081287 | 0 | 0 | 1 | 0.98166 | -0.35123 | 0.4 | 1 | 1.1 | 0.9
33 | 1 | 0 | 0 | 0 | 0 | 1 | 0.98678 | -0.25236 | 0.4 | 1 | 1.1 | 0.9
17 | 1 | 0.0019686 | 0.00049337 | 0 | 0 | 1 | 0.98158 | -0.35273 | 0.4 | 1 | 1.1 | 0.9
71 | 1 | 0.0037434 | 0.0009382 | 0 | 0 | 1 | 0.97773 | -0.42768 | 0.4 | 1 | 1.1 | 0.9
35 | 1 | 0 | 0 | 0 | 0 | 1 | 0.98614 | -0.26479 | 0.4 | 1 | 1.1 | 0.9
32 | 1 | 0.0045489 | 0.0011401 | 0 | 0 | 1 | 0.98837 | -0.22174 | 0.4 | 1 | 1.1 | 0.9
18 | 1 | 0.002185 | 0.00054761 | 0 | 0 | 1 | 0.98156 | -0.35318 | 0.4 | 1 | 1.1 | 0.9
70 | 1 | 0.0016308 | 0.00040871 | 0 | 0 | 1 | 0.97705 | -0.44091 | 0.4 | 1 | 1.1 | 0.9
19 | 1 | 0.0024463 | 0.0006131 | 0 | 0 | 1 | 0.9852 | -0.28348 | 0.4 | 1 | 1.1 | 0.9
38 | 1 | 0.036966 | 0.0092646 | 0 | 0 | 1 | 0.98522 | -0.28306 | 0.4 | 1 | 1.1 | 0.9
37 | 1 | 0.04648 | 0.011649 | 0 | 0 | 1 | 0.98525 | -0.28239 | 0.4 | 1 | 1.1 | 0.9
20 | 1 | 0.073441 | 0.018406 | 0 | 0 | 1 | 0.99592 | -0.077968 | 0.4 | 1 | 1.1 | 0.9
21 | 1 | 0 | 0 | 0 | 0 | 1 | 0.99344 | -0.12563 | 0.4 | 1 | 1.1 | 0.9
22 | 3 | 0 | 0 | 0 | 0 | 1 | 1 | 0 | 0.4 | 1 | 1.1 | 0.9
23 | 1 | 0 | 0 | 0 | 0 | 1 | 0.99219 | -0.14964 | 0.4 | 1 | 1.1 | 0.9
26 | 1 | 0.0448 | 0.011228 | 0 | 0 | 1 | 0.99538 | -0.087571 | 0.4 | 1 | 1.1 | 0.9
25 | 1 | 0 | 0 | 0 | 0 | 1 | 0.99197 | -0.15385 | 0.4 | 1 | 1.1 | 0.9
61 | 1 | 0.007397 | 0.0018539 | 0 | 0 | 1 | 0.99086 | -0.1753 | 0.4 | 1 | 1.1 | 0.9
24 | 1 | 0 | 0 | 0 | 0 | 1 | 0.97469 | -0.48737 | 0.4 | 1 | 1.1 | 0.9
31 | 1 | 0 | 0 | 0 | 0 | 1 | 0.97474 | -0.48637 | 0.4 | 1 | 1.1 | 0.9
66 | 1 | 0.0012637 | 0.00031671 | 0 | 0 | 1 | 0.97448 | -0.49156 | 0.4 | 1 | 1.1 | 0.9
65 | 1 | 0.0011785 | 0.00029537 | 0 | 0 | 1 | 0.99194 | -0.15455 | 0.4 | 1 | 1.1 | 0.9
63 | 1 | 0.0053243 | 0.0013344 | 0 | 0 | 1 | 0.99193 | -0.15461 | 0.4 | 1 | 1.1 | 0.9
42 | 1 | 0.0043522 | 0.0010908 | 0 | 0 | 1 | 0.99502 | -0.094507 | 0.4 | 1 | 1.1 | 0.9
60 | 1 | 0 | 0 | 0 | 0 | 1 | 0.99038 | -0.1845 | 0.4 | 1 | 1.1 | 0.9
30 | 1 | 0.0015232 | 0.00038176 | 0 | 0 | 1 | 0.97404 | -0.50021 | 0.4 | 1 | 1.1 | 0.9
67 | 1 | 0.0017904 | 0.00044872 | 0 | 0 | 1 | 0.97441 | -0.49277 | 0.4 | 1 | 1.1 | 0.9
40 | 1 | 0 | 0 | 0 | 0 | 1 | 0.99231 | -0.14615 | 0.4 | 1 | 1.1 | 0.9
29 | 1 | 0.080585 | 0.020196 | 0 | 0 | 1 | 0.97248 | -0.53084 | 0.4 | 1 | 1.1 | 0.9
34 | 1 | 0 | 0 | 0 | 0 | 1 | 0.98875 | -0.21446 | 0.4 | 1 | 1.1 | 0.9
36 | 1 | 0 | 0 | 0 | 0 | 1 | 0.98966 | -0.19693 | 0.4 | 1 | 1.1 | 0.9
41 | 1 | 0.0036184 | 0.00090685 | 0 | 0 | 1 | 0.98956 | -0.19893 | 0.4 | 1 | 1.1 | 0.9
39 | 1 | 0.0014661 | 0.00036744 | 0 | 0 | 1 | 0.98998 | -0.19087 | 0.4 | 1 | 1.1 | 0.9
72 | 1 | 0.0026201 | 0.00065666 | 0 | 0 | 1 | 0.98949 | -0.20026 | 0.4 | 1 | 1.1 | 0.9
43 | 1 | 0 | 0 | 0 | 0 | 1 | 0.99186 | -0.15488 | 0.4 | 1 | 1.1 | 0.9
86 | 1 | 0.011006 | 0.0027583 | 0 | 0 | 1 | 0.99172 | -0.15764 | 0.4 | 1 | 1.1 | 0.9
77 | 1 | 0 | 0 | 0 | 0 | 1 | 0.99163 | -0.15936 | 0.4 | 1 | 1.1 | 0.9
75 | 1 | 0.0016013 | 0.00040131 | 0 | 0 | 1 | 0.99156 | -0.16063 | 0.4 | 1 | 1.1 | 0.9
47 | 1 | 0.0043222 | 0.0010833 | 0 | 0 | 1 | 0.98641 | -0.26156 | 0.4 | 1 | 1.1 | 0.9
49 | 1 | 0.0027727 | 0.00069491 | 0 | 0 | 1 | 0.98647 | -0.26054 | 0.4 | 1 | 1.1 | 0.9
50 | 1 | 0.00073015 | 0.00018299 | 0 | 0 | 1 | 0.98666 | -0.25676 | 0.4 | 1 | 1.1 | 0.9
51 | 1 | 0.0068082 | 0.0017063 | 0 | 0 | 1 | 0.98671 | -0.25588 | 0.4 | 1 | 1.1 | 0.9
52 | 1 | 0.0042014 | 0.001053 | 0 | 0 | 1 | 0.98691 | -0.25199 | 0.4 | 1 | 1.1 | 0.9
53 | 1 | 0.0055413 | 0.0013888 | 0 | 0 | 1 | 0.98715 | -0.24733 | 0.4 | 1 | 1.1 | 0.9
54 | 1 | 0.0042386 | 0.0010623 | 0 | 0 | 1 | 0.98755 | -0.23945 | 0.4 | 1 | 1.1 | 0.9
55 | 1 | 0.0054138 | 0.0013568 | 0 | 0 | 1 | 0.98786 | -0.23341 | 0.4 | 1 | 1.1 | 0.9
56 | 1 | 0.005215 | 0.001307 | 0 | 0 | 1 | 0.98835 | -0.22385 | 0.4 | 1 | 1.1 | 0.9
57 | 1 | 0.0067047 | 0.0016804 | 0 | 0 | 1 | 0.98889 | -0.21337 | 0.4 | 1 | 1.1 | 0.9
58 | 1 | 0.0034545 | 0.00086578 | 0 | 0 | 1 | 0.98955 | -0.20059 | 0.4 | 1 | 1.1 | 0.9
59 | 1 | 0.0031585 | 0.00079159 | 0 | 0 | 1 | 0.99 | -0.19189 | 0.4 | 1 | 1.1 | 0.9
62 | 1 | 0.037368 | 0.0093654 | 0 | 0 | 1 | 0.98807 | -0.22936 | 0.4 | 1 | 1.1 | 0.9
73 | 1 | 0.0097074 | 0.0024329 | 0 | 0 | 1 | 0.98803 | -0.2303 | 0.4 | 1 | 1.1 | 0.9
68 | 1 | 0.0031267 | 0.00078362 | 0 | 0 | 1 | 0.97435 | -0.49406 | 0.4 | 1 | 1.1 | 0.9
74 | 1 | 0.00063829 | 0.00015997 | 0 | 0 | 1 | 0.99154 | -0.16104 | 0.4 | 1 | 1.1 | 0.9
76 | 1 | 0.001788 | 0.00044811 | 0 | 0 | 1 | 0.99152 | -0.1614 | 0.4 | 1 | 1.1 | 0.9
78 | 1 | 0.0036328 | 0.00091046 | 0 | 0 | 1 | 0.98223 | -0.34094 | 0.4 | 1 | 1.1 | 0.9
79 | 1 | 0 | 0 | 0 | 0 | 1 | 0.98231 | -0.3394 | 0.4 | 1 | 1.1 | 0.9
80 | 1 | 0 | 0 | 0 | 0 | 1 | 0.9825 | -0.3358 | 0.4 | 1 | 1.1 | 0.9
81 | 1 | 0.0030974 | 0.00077627 | 0 | 0 | 1 | 0.98266 | -0.33259 | 0.4 | 1 | 1.1 | 0.9
82 | 1 | 0.0013122 | 0.00032886 | 0 | 0 | 1 | 0.98276 | -0.3307 | 0.4 | 1 | 1.1 | 0.9
83 | 1 | 0.0038803 | 0.00097249 | 0 | 0 | 1 | 0.9829 | -0.32801 | 0.4 | 1 | 1.1 | 0.9

## generator_data
GEN_BUS | PG | QG | QMAX | QMIN | VG | MBASE | GEN_STATUS | PMAX | PMIN
22 | 0.509 | 0.13005 | 10 | -10 | 1 | 100 | 1 | 10 | 0

## branch_data
F_BUS | T_BUS | BR_R | BR_X | BR_B | RATE_A | RATE_B | RATE_C | TAP | SHIFT | BR_STATUS | ANGMIN | ANGMAX | P_in | Q_in | P_out | Q_out
1 | 2 | 3.6584 | 2.3414 | 6.1434e-09 | 0 | 0 | 0 | 0 | 0 | 1 | -90 | 90 | -0.010697 | -0.0026814 | 0.010701 | 0.0026838
1 | 3 | 2.0103 | 1.2866 | 3.3758e-09 | 0 | 0 | 0 | 0 | 0 | 1 | -90 | 90 | 0.0087838 | 0.002202 | -0.0087821 | -0.0022013
2 | 4 | 5.3806 | 3.4436 | 9.0355e-09 | 0 | 0 | 0 | 0 | 0 | 1 | -90 | 90 | -0.010701 | -0.0026838 | 0.010708 | 0.0026872
3 | 5 | 1.9778 | 1.2658 | 3.3212e-09 | 0 | 0 | 0 | 0 | 0 | 1 | -90 | 90 | 0.0087821 | 0.0022013 | -0.0087804 | -0.0022005
4 | 45 | 4.9592 | 3.1739 | 8.3279e-09 | 0 | 0 | 0 | 0 | 0 | 1 | -90 | 90 | -0.010708 | -0.0026872 | 0.010714 | 0.0026904
5 | 48 | 1.9299 | 1.2352 | 3.2409e-09 | 0 | 0 | 0 | 0 | 0 | 1 | -90 | 90 | 0.005529 | 0.0013856 | -0.0055283 | -0.0013855
45 | 46 | 1.6943 | 1.0843 | 2.8451e-09 | 0 | 0 | 0 | 0 | 0 | 1 | -90 | 90 | -0.014193 | -0.0035623 | 0.014197 | 0.0035644
46 | 47 | 0.7262 | 0.46476 | 1.2195e-09 | 0 | 0 | 0 | 0 | 0 | 1 | -90 | 90 | -0.017214 | -0.0043207 | 0.017217 | 0.0043221
6 | 7 | 0.86509 | 0.55366 | 1.4527e-09 | 0 | 0 | 0 | 0 | 0 | 1 | -90 | 90 | -0.0025314 | -0.00063442 | 0.0025314 | 0.00063432
7 | 8 | 2.2598 | 1.4463 | 3.7948e-09 | 0 | 0 | 0 | 0 | 0 | 1 | -90 | 90 | -0.020265 | -0.0050806 | 0.020275 | 0.0050868
7 | 9 | 0.1138 | 0.072833 | 1.911e-10 | 0 | 0 | 0 | 0 | 0 | 1 | -90 | 90 | 0.017733 | 0.0044463 | -0.017733 | -0.0044461
8 | 28 | 2.3383 | 1.4965 | 3.9266e-09 | 0 | 0 | 0 | 0 | 0 | 1 | -90 | 90 | -0.021817 | -0.005473 | 0.021829 | 0.0054804
8 | 27 | 2.2038 | 1.4104 | 3.7008e-09 | 0 | 0 | 0 | 0 | 0 | 1 | -90 | 90 | 0.0015422 | 0.00038617 | -0.0015421 | -0.0003865
9 | 85 | 1.3734 | 0.87901 | 2.3064e-09 | 0 | 0 | 0 | 0 | 0 | 1 | -90 | 90 | 0.016678 | 0.0041816 | -0.016673 | -0.0041791
28 | 44 | 0.73004 | 0.46723 | 1.2259e-09 | 0 | 0 | 0 | 0 | 0 | 1 | -90 | 90 | -0.021829 | -0.0054804 | 0.021833 | 0.0054827
85 | 84 | 1.2903 | 0.82578 | 2.1667e-09 | 0 | 0 | 0 | 0 | 0 | 1 | -90 | 90 | 0.012658 | 0.0031728 | -0.012656 | -0.0031716
44 | 35 | 3.9242 | 2.5115 | 6.5899e-09 | 0 | 0 | 0 | 0 | 0 | 1 | -90 | 90 | -0.027018 | -0.0067821 | 0.027049 | 0.0068015
84 | 83 | 1.2419 | 0.79483 | 2.0855e-09 | 0 | 0 | 0 | 0 | 0 | 1 | -90 | 90 | 0.011928 | 0.0029891 | -0.011926 | -0.002988
10 | 11 | 0.44876 | 0.28721 | 2.2608e-09 | 0 | 0 | 0 | 0 | 0 | 1 | -90 | 90 | -0.10685 | -0.02715 | 0.10691 | 0.027185
10 | 12 | 1.5392 | 0.98508 | 5.1694e-09 | 0 | 0 | 0 | 0 | 0 | 1 | -90 | 90 | 0.10419 | 0.026482 | -0.10401 | -0.026365
11 | 13 | 0.61934 | 0.39638 | 3.1201e-09 | 0 | 0 | 0 | 0 | 0 | 1 | -90 | 90 | -0.11011 | -0.027988 | 0.11019 | 0.02804
12 | 14 | 0.84402 | 0.54017 | 1.4173e-09 | 0 | 0 | 0 | 0 | 0 | 1 | -90 | 90 | 0.0063284 | 0.0015858 | -0.0063281 | -0.0015857
12 | 15 | 1.7058 | 1.0917 | 2.8645e-09 | 0 | 0 | 0 | 0 | 0 | 1 | -90 | 90 | 0.094436 | 0.023966 | -0.094268 | -0.023859
12 | 16 | 1.0122 | 0.64781 | 1.6998e-09 | 0 | 0 | 0 | 0 | 0 | 1 | -90 | 90 | 0.0032435 | 0.00081279 | -0.0032434 | -0.00081287
13 | 33 | 1.3934 | 0.89175 | 7.0195e-09 | 0 | 0 | 0 | 0 | 0 | 1 | -90 | 90 | -0.11019 | -0.02804 | 0.11038 | 0.028159
14 | 17 | 1.0561 | 0.6759 | 1.7735e-09 | 0 | 0 | 0 | 0 | 0 | 1 | -90 | 90 | 0.0041538 | 0.0010408 | -0.0041536 | -0.0010409
15 | 71 | 1.8406 | 1.178 | 3.0909e-09 | 0 | 0 | 0 | 0 | 0 | 1 | -90 | 90 | 0.094268 | 0.023859 | -0.094087 | -0.023744
33 | 35 | 2.0098 | 1.2862 | 3.3749e-09 | 0 | 0 | 0 | 0 | 0 | 1 | -90 | 90 | 0.027065 | 0.0068115 | -0.027049 | -0.0068015
33 | 32 | 0.98351 | 0.62944 | 4.9547e-09 | 0 | 0 | 0 | 0 | 0 | 1 | -90 | 90 | -0.13745 | -0.03497 | 0.13765 | 0.0351
17 | 18 | 0.88917 | 0.56907 | 1.4931e-09 | 0 | 0 | 0 | 0 | 0 | 1 | -90 | 90 | 0.0021851 | 0.0005475 | -0.002185 | -0.00054761
71 | 70 | 0.6296 | 0.40295 | 1.0573e-09 | 0 | 0 | 0 | 0 | 0 | 1 | -90 | 90 | 0.090343 | 0.022805 | -0.090286 | -0.022769
32 | 34 | 0.2267 | 0.14509 | 1.1421e-09 | 0 | 0 | 0 | 0 | 0 | 1 | -90 | 90 | -0.1422 | -0.03624 | 0.14225 | 0.036272
70 | 31 | 2.1981 | 1.4068 | 3.6912e-09 | 0 | 0 | 0 | 0 | 0 | 1 | -90 | 90 | 0.088655 | 0.02236 | -0.088463 | -0.022237
19 | 38 | 0.75532 | 0.4834 | 1.2684e-09 | 0 | 0 | 0 | 0 | 0 | 1 | -90 | 90 | -0.0024463 | -0.0006131 | 0.0024464 | 0.00061301
38 | 37 | 0.073821 | 0.047246 | 1.2397e-10 | 0 | 0 | 0 | 0 | 0 | 1 | -90 | 90 | -0.039412 | -0.0098776 | 0.039414 | 0.0098784
37 | 34 | 3.4534 | 2.2102 | 5.7992e-09 | 0 | 0 | 0 | 0 | 0 | 1 | -90 | 90 | -0.085894 | -0.021527 | 0.086173 | 0.021705
20 | 21 | 1.6166 | 1.0346 | 2.7146e-09 | 0 | 0 | 0 | 0 | 0 | 1 | -90 | 90 | 0.1317 | 0.033382 | -0.1314 | -0.03319
20 | 22 | 1.7046 | 1.0909 | 5.725e-09 | 0 | 0 | 0 | 0 | 0 | 1 | -90 | 90 | -0.20515 | -0.051789 | 0.20592 | 0.05228
21 | 23 | 0.81141 | 0.5193 | 1.3626e-09 | 0 | 0 | 0 | 0 | 0 | 1 | -90 | 90 | 0.1314 | 0.03319 | -0.13125 | -0.033094
22 | 26 | 1.3092 | 0.83786 | 6.5953e-09 | 0 | 0 | 0 | 0 | 0 | 1 | -90 | 90 | 0.30309 | 0.077768 | -0.30181 | -0.076948
23 | 25 | 2.8598 | 1.8303 | 4.8023e-09 | 0 | 0 | 0 | 0 | 0 | 1 | -90 | 90 | 0.0065044 | 0.0016297 | -0.0065031 | -0.0016294
23 | 61 | 0.9101 | 0.58246 | 1.5283e-09 | 0 | 0 | 0 | 0 | 0 | 1 | -90 | 90 | 0.12475 | 0.031464 | -0.1246 | -0.031366
26 | 42 | 0.12139 | 0.077689 | 6.1153e-10 | 0 | 0 | 0 | 0 | 0 | 1 | -90 | 90 | 0.25701 | 0.065721 | -0.25692 | -0.065665
25 | 65 | 2.615 | 1.6736 | 4.3913e-09 | 0 | 0 | 0 | 0 | 0 | 1 | -90 | 90 | 0.0011786 | 0.00029496 | -0.0011785 | -0.00029537
25 | 63 | 0.62929 | 0.40275 | 1.0567e-09 | 0 | 0 | 0 | 0 | 0 | 1 | -90 | 90 | 0.0053245 | 0.0013344 | -0.0053243 | -0.0013344
61 | 60 | 0.34669 | 0.22188 | 5.8219e-10 | 0 | 0 | 0 | 0 | 0 | 1 | -90 | 90 | 0.1172 | 0.029512 | -0.11715 | -0.029479
24 | 31 | 0.68711 | 0.43975 | 1.1538e-09 | 0 | 0 | 0 | 0 | 0 | 1 | -90 | 90 | -0.0061825 | -0.0015492 | 0.0061828 | 0.0015493
24 | 66 | 2.8861 | 1.8471 | 4.8465e-09 | 0 | 0 | 0 | 0 | 0 | 1 | -90 | 90 | 0.0061825 | 0.0015492 | -0.0061813 | -0.0015489
31 | 30 | 0.71753 | 0.45922 | 1.2049e-09 | 0 | 0 | 0 | 0 | 0 | 1 | -90 | 90 | 0.08228 | 0.020688 | -0.082226 | -0.020653
66 | 67 | 1.0444 | 0.66839 | 1.7538e-09 | 0 | 0 | 0 | 0 | 0 | 1 | -90 | 90 | 0.0049176 | 0.0012322 | -0.0049173 | -0.0012322
42 | 40 | 0.91691 | 0.58682 | 4.6192e-09 | 0 | 0 | 0 | 0 | 0 | 1 | -90 | 90 | 0.25257 | 0.064575 | -0.25194 | -0.064172
60 | 62 | 4.1789 | 2.6745 | 7.0175e-09 | 0 | 0 | 0 | 0 | 0 | 1 | -90 | 90 | 0.047177 | 0.011862 | -0.047076 | -0.011799
60 | 59 | 0.46511 | 0.29767 | 7.8105e-10 | 0 | 0 | 0 | 0 | 0 | 1 | -90 | 90 | 0.06997 | 0.017617 | -0.069945 | -0.017601
30 | 29 | 1.6139 | 1.0329 | 2.7101e-09 | 0 | 0 | 0 | 0 | 0 | 1 | -90 | 90 | 0.080702 | 0.020272 | -0.080585 | -0.020196
67 | 68 | 1.7642 | 1.1291 | 2.9626e-09 | 0 | 0 | 0 | 0 | 0 | 1 | -90 | 90 | 0.0031269 | 0.00078346 | -0.0031267 | -0.00078362
40 | 43 | 2.5595 | 1.6381 | 4.2981e-09 | 0 | 0 | 0 | 0 | 0 | 1 | -90 | 90 | 0.015042 | 0.0037714 | -0.015036 | -0.0037679
40 | 39 | 0.84057 | 0.53797 | 4.2346e-09 | 0 | 0 | 0 | 0 | 0 | 1 | -90 | 90 | 0.2369 | 0.060401 | -0.23639 | -0.060075
34 | 36 | 0.33943 | 0.21723 | 1.71e-09 | 0 | 0 | 0 | 0 | 0 | 1 | -90 | 90 | -0.22842 | -0.057977 | 0.22861 | 0.0581
36 | 41 | 1.4101 | 0.90243 | 2.3679e-09 | 0 | 0 | 0 | 0 | 0 | 1 | -90 | 90 | 0.0062392 | 0.0015634 | -0.0062386 | -0.0015632
36 | 39 | 0.1142 | 0.073087 | 5.7531e-10 | 0 | 0 | 0 | 0 | 0 | 1 | -90 | 90 | -0.23485 | -0.059664 | 0.23492 | 0.059707
41 | 72 | 2.2233 | 1.4229 | 3.7335e-09 | 0 | 0 | 0 | 0 | 0 | 1 | -90 | 90 | 0.0026203 | 0.0006564 | -0.0026201 | -0.00065666
43 | 86 | 1.1049 | 0.70715 | 1.8555e-09 | 0 | 0 | 0 | 0 | 0 | 1 | -90 | 90 | 0.011007 | 0.002759 | -0.011006 | -0.0027583
43 | 77 | 4.9077 | 3.141 | 8.2414e-09 | 0 | 0 | 0 | 0 | 0 | 1 | -90 | 90 | 0.0040287 | 0.0010088 | -0.0040278 | -0.0010091
77 | 75 | 1.3828 | 0.88501 | 2.3221e-09 | 0 | 0 | 0 | 0 | 0 | 1 | -90 | 90 | 0.0040278 | 0.0010091 | -0.0040276 | -0.0010092
75 | 74 | 0.74562 | 0.4772 | 1.2521e-09 | 0 | 0 | 0 | 0 | 0 | 1 | -90 | 90 | 0.0024263 | 0.00060786 | -0.0024263 | -0.00060795
47 | 49 | 0.2084 | 0.13338 | 3.4996e-10 | 0 | 0 | 0 | 0 | 0 | 1 | -90 | 90 | -0.021539 | -0.0054053 | 0.02154 | 0.005406
49 | 50 | 0.67842 | 0.43419 | 1.1393e-09 | 0 | 0 | 0 | 0 | 0 | 1 | -90 | 90 | -0.024313 | -0.0061009 | 0.024317 | 0.0061036
50 | 51 | 0.15374 | 0.098391 | 2.5817e-10 | 0 | 0 | 0 | 0 | 0 | 1 | -90 | 90 | -0.025047 | -0.0062866 | 0.025048 | 0.0062872
51 | 52 | 0.53247 | 0.34078 | 8.9417e-10 | 0 | 0 | 0 | 0 | 0 | 1 | -90 | 90 | -0.031857 | -0.0079935 | 0.031862 | 0.0079972
52 | 53 | 0.56531 | 0.3618 | 9.493e-10 | 0 | 0 | 0 | 0 | 0 | 1 | -90 | 90 | -0.036064 | -0.0090502 | 0.036072 | 0.0090552
53 | 54 | 0.82826 | 0.53009 | 1.3909e-09 | 0 | 0 | 0 | 0 | 0 | 1 | -90 | 90 | -0.041613 | -0.010444 | 0.041629 | 0.010454
54 | 55 | 0.57627 | 0.36881 | 9.6772e-10 | 0 | 0 | 0 | 0 | 0 | 1 | -90 | 90 | -0.045867 | -0.011516 | 0.045881 | 0.011525
55 | 56 | 0.81649 | 0.52255 | 1.3711e-09 | 0 | 0 | 0 | 0 | 0 | 1 | -90 | 90 | -0.051294 | -0.012881 | 0.051318 | 0.012896
56 | 57 | 0.81381 | 0.52084 | 1.3666e-09 | 0 | 0 | 0 | 0 | 0 | 1 | -90 | 90 | -0.056533 | -0.014203 | 0.056561 | 0.014221
57 | 58 | 0.88752 | 0.56801 | 1.4904e-09 | 0 | 0 | 0 | 0 | 0 | 1 | -90 | 90 | -0.063266 | -0.015902 | 0.063305 | 0.015926
58 | 59 | 0.57377 | 0.36721 | 9.6351e-10 | 0 | 0 | 0 | 0 | 0 | 1 | -90 | 90 | -0.066759 | -0.016792 | 0.066787 | 0.01681
62 | 73 | 0.42651 | 0.27296 | 7.1622e-10 | 0 | 0 | 0 | 0 | 0 | 1 | -90 | 90 | 0.0097079 | 0.0024331 | -0.0097074 | -0.0024329
74 | 76 | 0.88835 | 0.56854 | 1.4918e-09 | 0 | 0 | 0 | 0 | 0 | 1 | -90 | 90 | 0.001788 | 0.00044798 | -0.001788 | -0.00044811
78 | 79 | 1.8378 | 1.1762 | 3.0861e-09 | 0 | 0 | 0 | 0 | 0 | 1 | -90 | 90 | -0.0036328 | -0.00091046 | 0.0036331 | 0.00091034
79 | 80 | 4.283 | 2.7411 | 7.1923e-09 | 0 | 0 | 0 | 0 | 0 | 1 | -90 | 90 | -0.0036331 | -0.00091034 | 0.0036337 | 0.00091004
80 | 81 | 3.8231 | 2.4468 | 6.4201e-09 | 0 | 0 | 0 | 0 | 0 | 1 | -90 | 90 | -0.0036337 | -0.00091004 | 0.0036342 | 0.00090978
81 | 82 | 1.2121 | 0.77572 | 2.0354e-09 | 0 | 0 | 0 | 0 | 0 | 1 | -90 | 90 | -0.0067316 | -0.001686 | 0.0067322 | 0.0016862
82 | 83 | 1.4474 | 0.92633 | 2.4306e-09 | 0 | 0 | 0 | 0 | 0 | 1 | -90 | 90 | -0.0080444 | -0.0020151 | 0.0080454 | 0.0020155