## bus_data
BUS_I | BUS_TYPE | Pd | Qd | Gs | Bs | area | Vm | Va | baseKV | zone | Vmax | Vmin
1 | 1 | 0.001826 | 0.00045763 | 0 | 0 | 1 | 0.97796 | -0.42447 | 0.4 | 1 | 1.1 | 0.9
2 | 1 | 0.0023424 | 0.00058706 | 0 | 0 | 1 | 0.97862 | -0.41158 | 0.4 | 1 | 1.1 | 0.9
3 | 1 | 0 | 0 | 0 | 0 | 1 | 0.97708 | -0.4418 | 0.4 | 1 | 1.1 | 0.9
4 | 1 | 0.0028725 | 0.00071993 | 0 | 0 | 1 | 0.97863 | -0.41139 | 0.4 | 1 | 1.1 | 0.9
5 | 1 | 0.0026156 | 0.00065553 | 0 | 0 | 1 | 0.97643 | -0.45449 | 0.4 | 1 | 1.1 | 0.9
6 | 1 | 0 | 0 | 0 | 0 | 1 | 0.97931 | -0.39812 | 0.4 | 1 | 1.1 | 0.9
7 | 1 | 0.0021422 | 0.00053689 | 0 | 0 | 1 | 0.9763 | -0.45703 | 0.4 | 1 | 1.1 | 0.9
43 | 1 | 0.010511 | 0.0026344 | 0 | 0 | 1 | 0.97921 | -0.39996 | 0.4 | 1 | 1.1 | 0.9
39 | 1 | 0.0019507 | 0.00048888 | 0 | 0 | 1 | 0.98095 | -0.36601 | 0.4 | 1 | 1.1 | 0.9
8 | 1 | 0.0038507 | 0.00096507 | 0 | 0 | 1 | 0.97577 | -0.4675 | 0.4 | 1 | 1.1 | 0.9
44 | 1 | 0 | 0 | 0 | 0 | 1 | 0.97773 | -0.42897 | 0.4 | 1 | 1.1 | 0.9
37 | 1 | 0.0050839 | 0.0012741 | 0 | 0 | 1 | 0.98234 | -0.33889 | 0.4 | 1 | 1.1 | 0.9
9 | 1 | 0.0076835 | 0.0019257 | 0 | 0 | 1 | 0.97571 | -0.4687 | 0.4 | 1 | 1.1 | 0.9
10 | 1 | 0.0017627 | 0.00044177 | 0 | 0 | 1 | 0.97544 | -0.47405 | 0.4 | 1 | 1.1 | 0.9
41 | 1 | 0.0049348 | 0.0012368 | 0 | 0 | 1 | 0.97539 | -0.47502 | 0.4 | 1 | 1.1 | 0.9
11 | 1 | 0.0053706 | 0.001346 | 0 | 0 | 1 | 0.98789 | -0.23061 | 0.4 | 1 | 1.1 | 0.9
12 | 1 | 0.0060228 | 0.0015095 | 0 | 0 | 1 | 0.98651 | -0.25726 | 0.4 | 1 | 1.1 | 0.9
13 | 1 | 0 | 0 | 0 | 0 | 1 | 0.98827 | -0.22347 | 0.4 | 1 | 1.1 | 0.9
14 | 1 | 0 | 0 | 0 | 0 | 1 | 0.98527 | -0.28123 | 0.4 | 1 | 1.1 | 0.9
15 | 1 | 0.0079184 | 0.0019845 | 0 | 0 | 1 | 0.9903 | -0.18439 | 0.4 | 1 | 1.1 | 0.9
54 | 1 | 0.0038586 | 0.00096706 | 0 | 0 | 1 | 0.99131 | -0.16513 | 0.4 | 1 | 1.1 | 0.9
57 | 1 | 0.015099 | 0.0037843 | 0 | 0 | 1 | 0.99058 | -0.17928 | 0.4 | 1 | 1.1 | 0.9
52 | 1 | 0 | 0 | 0 | 0 | 1 | 0.99289 | -0.13499 | 0.4 | 1 | 1.1 | 0.9
16 | 1 | 0.0019961 | 0.00050027 | 0 | 0 | 1 | 0.98339 | -0.31756 | 0.4 | 1 | 1.1 | 0.9
17 | 1 | 0.0054786 | 0.0013731 | 0 | 0 | 1 | 0.98499 | -0.2866 | 0.4 | 1 | 1.1 | 0.9
31 | 1 | 0.0008171 | 0.00020478 | 0 | 0 | 1 | 0.98285 | -0.32798 | 0.4 | 1 | 1.1 | 0.9
35 | 1 | 0.0052588 | 0.001318 | 0 | 0 | 1 | 0.98479 | -0.29054 | 0.4 | 1 | 1.1 | 0.9
29 | 1 | 0.0029632 | 0.00074265 | 0 | 0 | 1 | 0.9817 | -0.35039 | 0.4 | 1 | 1.1 | 0.9
18 | 1 | 0.003533 | 0.00088544 | 0 | 0 | 1 | 0.97331 | -0.51483 | 0.4 | 1 | 1.1 | 0.9
19 | 1 | 0.0033297 | 0.00083449 | 0 | 0 | 1 | 0.9734 | -0.51314 | 0.4 | 1 | 1.1 | 0.9
20 | 1 | 0.0019383 | 0.00048578 | 0 | 0 | 1 | 0.97329 | -0.51526 | 0.4 | 1 | 1.1 | 0.9
21 | 1 | 0.0049896 | 0.0012505 | 0 | 0 | 1 | 0.9736 | -0.50928 | 0.4 | 1 | 1.1 | 0.9
22 | 1 | 0.0036608 | 0.00091748 | 0 | 0 | 1 | 0.97393 | -0.5027 | 0.4 | 1 | 1.1 | 0.9
23 | 1 | 0.0010444 | 0.00026175 | 0 | 0 | 1 | 0.97401 | -0.50118 | 0.4 | 1 | 1.1 | 0.9
24 | 1 | 0.0051845 | 0.0012994 | 0 | 0 | 1 | 0.97404 | -0.50049 | 0.4 | 1 | 1.1 | 0.9
25 | 1 | 0.0055115 | 0.0013813 | 0 | 0 | 1 | 0.97415 | -0.49825 | 0.4 | 1 | 1.1 | 0.9
26 | 1 | 0.0040947 | 0.0010262 | 0 | 0 | 1 | 0.9743 | -0.49539 | 0.4 | 1 | 1.1 | 0.9
27 | 1 | 0 | 0 | 0 | 0 | 1 | 0.97441 | -0.49323 | 0.4 | 1 | 1.1 | 0.9
28 | 1 | 0 | 0 | 0 | 0 | 1 | 0.97452 | -0.49101 | 0.4 | 1 | 1.1 | 0.9
70 | 1 | 0 | 0 | 0 | 0 | 1 | 0.9739 | -0.50323 | 0.4 | 1 | 1.1 | 0.9
85 | 1 | 0.0027881 | 0.00069877 | 0 | 0 | 1 | 0.97473 | -0.48681 | 0.4 | 1 | 1.1 | 0.9
71 | 1 | 0.0010371 | 0.00025993 | 0 | 0 | 1 | 0.97385 | -0.50425 | 0.4 | 1 | 1.1 | 0.9
84 | 1 | 0.0036522 | 0.00091534 | 0 | 0 | 1 | 0.97381 | -0.50506 | 0.4 | 1 | 1.1 | 0.9
83 | 1 | 0.0023097 | 0.00057886 | 0 | 0 | 1 | 0.97696 | -0.44416 | 0.4 | 1 | 1.1 | 0.9
82 | 1 | 0 | 0 | 0 | 0 | 1 | 0.97704 | -0.44252 | 0.4 | 1 | 1.1 | 0.9
86 | 1 | 0 | 0 | 0 | 0 | 1 | 0.97475 | -0.48659 | 0.4 | 1 | 1.1 | 0.9
87 | 1 | 0.0031961 | 0.00080101 | 0 | 0 | 1 | 0.97502 | -0.48113 | 0.4 | 1 | 1.1 | 0.9
30 | 1 | 0.00555 | 0.001391 | 0 | 0 | 1 | 0.98156 | -0.35304 | 0.4 | 1 | 1.1 | 0.9
32 | 1 | 0.0019628 | 0.00049192 | 0 | 0 | 1 | 0.98044 | -0.37499 | 0.4 | 1 | 1.1 | 0.9
33 | 1 | 0.0021502 | 0.00053889 | 0 | 0 | 1 | 0.97981 | -0.38716 | 0.4 | 1 | 1.1 | 0.9
34 | 1 | 0.0012999 | 0.00032578 | 0 | 0 | 1 | 0.97933 | -0.39659 | 0.4 | 1 | 1.1 | 0.9
109 | 1 | 0.00098209 | 0.00024613 | 0 | 0 | 1 | 0.97917 | -0.39967 | 0.4 | 1 | 1.1 | 0.9
108 | 1 | 0.0055772 | 0.0013978 | 0 | 0 | 1 | 0.97868 | -0.40941 | 0.4 | 1 | 1.1 | 0.9
36 | 1 | 0.0058227 | 0.0014593 | 0 | 0 | 1 | 0.98397 | -0.30721 | 0.4 | 1 | 1.1 | 0.9
38 | 1 | 0 | 0 | 0 | 0 | 1 | 0.9868 | -0.25233 | 0.4 | 1 | 1.1 | 0.9
40 | 1 | 0.0055854 | 0.0013998 | 0 | 0 | 1 | 0.98781 | -0.23288 | 0.4 | 1 | 1.1 | 0.9
42 | 1 | 0.016791 | 0.0042082 | 0 | 0 | 1 | 0.98906 | -0.20887 | 0.4 | 1 | 1.1 | 0.9
45 | 1 | 0.0020895 | 0.00052369 | 0 | 0 | 1 | 0.99142 | -0.1635 | 0.4 | 1 | 1.1 | 0.9
46 | 1 | 0 | 0 | 0 | 0 | 1 | 0.99362 | -0.12157 | 0.4 | 1 | 1.1 | 0.9
59 | 1 | 0.0036005 | 0.00090238 | 0 | 0 | 1 | 0.97741 | -0.43525 | 0.4 | 1 | 1.1 | 0.9
58 | 1 | 0.0064918 | 0.001627 | 0 | 0 | 1 | 0.97725 | -0.43842 | 0.4 | 1 | 1.1 | 0.9
80 | 1 | 0.0046725 | 0.001171 | 0 | 0 | 1 | 0.97679 | -0.44748 | 0.4 | 1 | 1.1 | 0.9
81 | 1 | 0.0012879 | 0.00032278 | 0 | 0 | 1 | 0.97691 | -0.44512 | 0.4 | 1 | 1.1 | 0.9
72 | 1 | 0.010079 | 0.0025259 | 0 | 0 | 1 | 0.99203 | -0.15216 | 0.4 | 1 | 1.1 | 0.9
69 | 1 | 0.0050993 | 0.001278 | 0 | 0 | 1 | 0.9947 | -0.10073 | 0.4 | 1 | 1.1 | 0.9
73 | 1 | 0.006169 | 0.0015461 | 0 | 0 | 1 | 0.99171 | -0.15837 | 0.4 | 1 | 1.1 | 0.9
68 | 1 | 0.0034266 | 0.00085879 | 0 | 0 | 1 | 0.99674 | -0.061873 | 0.4 | 1 | 1.1 | 0.9
47 | 1 | 0.0031902 | 0.00079955 | 0 | 0 | 1 | 0.99432 | -0.10783 | 0.4 | 1 | 1.1 | 0.9
48 | 1 | 0.0082889 | 0.0020774 | 0 | 0 | 1 | 0.99371 | -0.1196 | 0.4 | 1 | 1.1 | 0.9
49 | 1 | 0.0010597 | 0.00026559 | 0 | 0 | 1 | 0.99479 | -0.098757 | 0.4 | 1 | 1.1 | 0.9
50 | 1 | 0.012344 | 0.0030937 | 0 | 0 | 1 | 0.99331 | -0.12735 | 0.4 | 1 | 1.1 | 0.9
51 | 1 | 0 | 0 | 0 | 0 | 1 | 0.99483 | -0.098008 | 0.4 | 1 | 1.1 | 0.9
53 | 1 | 0 | 0 | 0 | 0 | 1 | 0.99629 | -0.070296 | 0.4 | 1 | 1.1 | 0.9
55 | 1 | 0 | 0 | 0 | 0 | 1 | 0.9973 | -0.051058 | 0.4 | 1 | 1.1 | 0.9
56 | 1 | 0.0046212 | 0.0011582 | 0 | 0 | 1 | 0.99607 | -0.074596 | 0.4 | 1 | 1.1 | 0.9
66 | 3 | 0.0052516 | 0.0013162 | 0 | 0 | 1 | 1 | 0 | 0.4 | 1 | 1.1 | 0.9
64 | 1 | 0.0047536 | 0.0011914 | 0 | 0 | 1 | 0.99546 | -0.086259 | 0.4 | 1 | 1.1 | 0.9
100 | 1 | 0.0041711 | 0.0010454 | 0 | 0 | 1 | 0.97666 | -0.44891 | 0.4 | 1 | 1.1 | 0.9
95 | 1 | 0 | 0 | 0 | 0 | 1 | 0.97707 | -0.44088 | 0.4 | 1 | 1.1 | 0.9
98 | 1 | 0.003363 | 0.00084284 | 0 | 0 | 1 | 0.97649 | -0.45218 | 0.4 | 1 | 1.1 | 0.9
67 | 1 | 0.0078576 | 0.0019693 | 0 | 0 | 1 | 0.99844 | -0.029638 | 0.4 | 1 | 1.1 | 0.9
62 | 1 | 0.0070876 | 0.0017763 | 0 | 0 | 1 | 0.9954 | -0.087438 | 0.4 | 1 | 1.1 | 0.9
89 | 1 | 0.0050447 | 0.0012643 | 0 | 0 | 1 | 0.97566 | -0.46856 | 0.4 | 1 | 1.1 | 0.9
90 | 1 | 0.0027754 | 0.00069557 | 0 | 0 | 1 | 0.97554 | -0.47098 | 0.4 | 1 | 1.1 | 0.9
91 | 1 | 0.0046293 | 0.0011602 | 0 | 0 | 1 | 0.9759 | -0.464 | 0.4 | 1 | 1.1 | 0.9
92 | 1 | 0.0027332 | 0.00068501 | 0 | 0 | 1 | 0.97548 | -0.47217 | 0.4 | 1 | 1.1 | 0.9
93 | 1 | 0.0034902 | 0.00087473 | 0 | 0 | 1 | 0.97659 | -0.45041 | 0.4 | 1 | 1.1 | 0.9
94 | 1 | 0.0028208 | 0.00070696 | 0 | 0 | 1 | 0.97541 | -0.47364 | 0.4 | 1 | 1.1 | 0.9
102 | 1 | 0.003533 | 0.00088544 | 0 | 0 | 1 | 0.97762 | -0.43003 | 0.4 | 1 | 1.1 | 0.9
106 | 1 | 0 | 0 | 0 | 0 | 1 | 0.97797 | -0.42332 | 0.4 | 1 | 1.1 | 0.9
104 | 1 | 0.00082395 | 0.0002065 | 0 | 0 | 1 | 0.97396 | -0.50203 | 0.4 | 1 | 1.1 | 0.9
105 | 1 | 0.0045228 | 0.0011335 | 0 | 0 | 1 | 0.97375 | -0.50618 | 0.4 | 1 | 1.1 | 0.9
103 | 1 | 0.0016219 | 0.00040649 | 0 | 0 | 1 | 0.97401 | -0.50115 | 0.4 | 1 | 1.1 | 0.9
110 | 1 | 0.00454 | 0.0011378 | 0 | 0 | 1 | 0.97341 | -0.51289 | 0.4 | 1 | 1.1 | 0.9
107 | 1 | 0.0051497 | 0.0012906 | 0 | 0 | 1 | 0.97782 | -0.42614 | 0.4 | 1 | 1.1 | 0.9
111 | 1 | 0.0062271 | 0.0015607 | 0 | 0 | 1 | 0.9734 | -0.51311 | 0.4 | 1 | 1.1 | 0.9
60 | 1 | 0.007262 | 0.00182 | 0 | 0 | 1 | 0.9771 | -0.44139 | 0.4 | 1 | 1.1 | 0.9
61 | 1 | 0.0049167 | 0.0012322 | 0 | 0 | 1 | 0.99477 | -0.099549 | 0.4 | 1 | 1.1 | 0.9
63 | 1 | 0.0043051 | 0.001079 | 0 | 0 | 1 | 0.99456 | -0.1037 | 0.4 | 1 | 1.1 | 0.9
65 | 1 | 0.010587 | 0.0026534 | 0 | 0 | 1 | 0.99456 | -0.10371 | 0.4 | 1 | 1.1 | 0.9
74 | 1 | 0.001996 | 0.00050024 | 0 | 0 | 1 | 0.99122 | -0.16788 | 0.4 | 1 | 1.1 | 0.9
75 | 1 | 0.0068525 | 0.0017174 | 0 | 0 | 1 | 0.99078 | -0.17647 | 0.4 | 1 | 1.1 | 0.9
76 | 1 | 0.0048271 | 0.0012098 | 0 | 0 | 1 | 0.99016 | -0.18835 | 0.4 | 1 | 1.1 | 0.9
77 | 1 | 0.0062822 | 0.0015745 | 0 | 0 | 1 | 0.99001 | -0.1913 | 0.4 | 1 | 1.1 | 0.9
78 | 1 | 0.0034901 | 0.0008747 | 0 | 0 | 1 | 0.98969 | -0.1975 | 0.4 | 1 | 1.1 | 0.9
79 | 1 | 0.040761 | 0.010216 | 0 | 0 | 1 | 0.98944 | -0.20234 | 0.4 | 1 | 1.1 | 0.9
88 | 1 | 0.000732 | 0.00018346 | 0 | 0 | 1 | 0.97523 | -0.47709 | 0.4 | 1 | 1.1 | 0.9
96 | 1 | 0.003729 | 0.00093458 | 0 | 0 | 1 | 0.97539 | -0.47387 | 0.4 | 1 | 1.1 | 0.9
97 | 1 | 0 | 0 | 0 | 0 | 1 | 0.97555 | -0.47082 | 0.4 | 1 | 1.1 | 0.9
99 | 1 | 0.0041793 | 0.0010474 | 0 | 0 | 1 | 0.97543 | -0.47301 | 0.4 | 1 | 1.1 | 0.9
101 | 1 | 0.0051189 | 0.0012829 | 0 | 0 | 1 | 0.97505 | -0.48052 | 0.4 | 1 | 1.1 | 0.9

## generator_data
GEN_BUS | PG | QG | QMAX | QMIN | VG | MBASE | GEN_STATUS | PMAX | PMIN
66 | 0.45877 | 0.1175 | 10 | -10 | 1 | 100 | 1 | 10 | 0

## branch_data
F_BUS | T_BUS | BR_R | BR_X | BR_B | RATE_A | RATE_B | RATE_C | TAP | SHIFT | BR_STATUS | ANGMIN | ANGMAX | P_in | Q_in | P_out | Q_out
1 | 2 | 2.2272 | 1.4254 | 3.74e-09 | 0 | 0 | 0 | 0 | 0 | 1 | -90 | 90 | -0.024862 | -0.0062476 | 0.024878 | 0.006257
1 | 3 | 3.2292 | 2.0667 | 5.4227e-09 | 0 | 0 | 0 | 0 | 0 | 1 | -90 | 90 | 0.023036 | 0.00579 | -0.023017 | -0.0057783
2 | 4 | 0.031267 | 0.020011 | 5.2506e-11 | 0 | 0 | 0 | 0 | 0 | 1 | -90 | 90 | -0.02722 | -0.0068441 | 0.02722 | 0.0068442
3 | 5 | 2.3598 | 1.5103 | 3.9627e-09 | 0 | 0 | 0 | 0 | 0 | 1 | -90 | 90 | 0.023017 | 0.0057783 | -0.023003 | -0.0057698
4 | 6 | 1.8978 | 1.2146 | 3.1868e-09 | 0 | 0 | 0 | 0 | 0 | 1 | -90 | 90 | -0.030093 | -0.0075642 | 0.030112 | 0.0075761
5 | 7 | 0.53222 | 0.34062 | 8.9374e-10 | 0 | 0 | 0 | 0 | 0 | 1 | -90 | 90 | 0.020388 | 0.0051142 | -0.020385 | -0.0051128
6 | 43 | 0.21888 | 0.14008 | 3.6756e-10 | 0 | 0 | 0 | 0 | 0 | 1 | -90 | 90 | 0.036189 | 0.0090873 | -0.036186 | -0.0090853
6 | 39 | 2.0889 | 1.3369 | 3.5078e-09 | 0 | 0 | 0 | 0 | 0 | 1 | -90 | 90 | -0.066301 | -0.016663 | 0.066403 | 0.016728
7 | 8 | 2.4524 | 1.5696 | 4.1183e-09 | 0 | 0 | 0 | 0 | 0 | 1 | -90 | 90 | 0.018243 | 0.0045759 | -0.018234 | -0.0045704
43 | 44 | 4.8581 | 3.1092 | 8.1581e-09 | 0 | 0 | 0 | 0 | 0 | 1 | -90 | 90 | 0.025675 | 0.0064509 | -0.025639 | -0.0064289
39 | 37 | 1.7194 | 1.1004 | 2.8873e-09 | 0 | 0 | 0 | 0 | 0 | 1 | -90 | 90 | -0.068353 | -0.017217 | 0.068442 | 0.017273
8 | 9 | 0.35517 | 0.22731 | 5.9642e-10 | 0 | 0 | 0 | 0 | 0 | 1 | -90 | 90 | 0.014383 | 0.0036053 | -0.014383 | -0.0036049
44 | 59 | 1.5503 | 0.99221 | 2.6034e-09 | 0 | 0 | 0 | 0 | 0 | 1 | -90 | 90 | 0.017362 | 0.0043541 | -0.017357 | -0.0043511
44 | 82 | 7.0123 | 4.4879 | 1.1776e-08 | 0 | 0 | 0 | 0 | 0 | 1 | -90 | 90 | 0.0082767 | 0.0020748 | -0.0082714 | -0.0020725
37 | 36 | 1.8745 | 1.1997 | 3.1478e-09 | 0 | 0 | 0 | 0 | 0 | 1 | -90 | 90 | -0.073526 | -0.018548 | 0.073638 | 0.018619
9 | 10 | 3.4082 | 2.1813 | 5.7234e-09 | 0 | 0 | 0 | 0 | 0 | 1 | -90 | 90 | 0.0066993 | 0.0016792 | -0.0066976 | -0.0016786
10 | 41 | 0.84218 | 0.53899 | 1.4142e-09 | 0 | 0 | 0 | 0 | 0 | 1 | -90 | 90 | 0.0049349 | 0.0012368 | -0.0049347 | -0.0012368
11 | 12 | 0.75953 | 0.4861 | 6.3772e-09 | 0 | 0 | 0 | 0 | 0 | 1 | -90 | 90 | 0.1548 | 0.039394 | -0.1546 | -0.039267
11 | 13 | 0.19692 | 0.12603 | 1.6534e-09 | 0 | 0 | 0 | 0 | 0 | 1 | -90 | 90 | -0.16017 | -0.040739 | 0.16023 | 0.040775
12 | 14 | 0.70939 | 0.45401 | 5.9563e-09 | 0 | 0 | 0 | 0 | 0 | 1 | -90 | 90 | 0.14858 | 0.037758 | -0.14841 | -0.037649
13 | 15 | 1.0806 | 0.69157 | 9.073e-09 | 0 | 0 | 0 | 0 | 0 | 1 | -90 | 90 | -0.16023 | -0.040774 | 0.16053 | 0.040967
14 | 16 | 1.1559 | 0.73979 | 9.7055e-09 | 0 | 0 | 0 | 0 | 0 | 1 | -90 | 90 | 0.13767 | 0.034956 | -0.13743 | -0.034803
14 | 17 | 2.1747 | 1.3918 | 3.6519e-09 | 0 | 0 | 0 | 0 | 0 | 1 | -90 | 90 | 0.010741 | 0.0026926 | -0.010738 | -0.0026912
15 | 54 | 0.50875 | 0.3256 | 4.2716e-09 | 0 | 0 | 0 | 0 | 0 | 1 | -90 | 90 | -0.16845 | -0.042952 | 0.1686 | 0.043051
54 | 57 | 4.124 | 2.6394 | 6.9253e-09 | 0 | 0 | 0 | 0 | 0 | 1 | -90 | 90 | 0.015109 | 0.0037901 | -0.015099 | -0.0037843
54 | 52 | 0.71682 | 0.45876 | 6.0187e-09 | 0 | 0 | 0 | 0 | 0 | 1 | -90 | 90 | -0.18757 | -0.047808 | 0.18785 | 0.047983
52 | 51 | 0.88258 | 0.56485 | 7.4104e-09 | 0 | 0 | 0 | 0 | 0 | 1 | -90 | 90 | -0.18785 | -0.047983 | 0.18818 | 0.048197
16 | 31 | 0.33562 | 0.2148 | 2.818e-09 | 0 | 0 | 0 | 0 | 0 | 1 | -90 | 90 | 0.13543 | 0.034303 | -0.13536 | -0.03426
17 | 35 | 3.2612 | 2.0872 | 5.4765e-09 | 0 | 0 | 0 | 0 | 0 | 1 | -90 | 90 | 0.0052598 | 0.0013181 | -0.0052588 | -0.001318
31 | 29 | 0.72489 | 0.46393 | 6.0864e-09 | 0 | 0 | 0 | 0 | 0 | 1 | -90 | 90 | 0.13455 | 0.034056 | -0.1344 | -0.033964
29 | 30 | 0.087727 | 0.056145 | 7.3659e-10 | 0 | 0 | 0 | 0 | 0 | 1 | -90 | 90 | 0.13144 | 0.033221 | -0.13142 | -0.03321
18 | 19 | 1.3077 | 0.8369 | 2.1959e-09 | 0 | 0 | 0 | 0 | 0 | 1 | -90 | 90 | -0.0054711 | -0.0013712 | 0.0054716 | 0.0013712
18 | 20 | 0.94344 | 0.6038 | 1.5843e-09 | 0 | 0 | 0 | 0 | 0 | 1 | -90 | 90 | 0.0019383 | 0.00048567 | -0.0019382 | -0.0004858
19 | 21 | 1.8641 | 1.193 | 3.1303e-09 | 0 | 0 | 0 | 0 | 0 | 1 | -90 | 90 | -0.0088012 | -0.0022057 | 0.0088028 | 0.0022065
21 | 22 | 2.0271 | 1.2974 | 3.4041e-09 | 0 | 0 | 0 | 0 | 0 | 1 | -90 | 90 | -0.013792 | -0.003457 | 0.013797 | 0.0034595
22 | 23 | 0.37083 | 0.23733 | 1.8681e-09 | 0 | 0 | 0 | 0 | 0 | 1 | -90 | 90 | -0.017457 | -0.004377 | 0.017459 | 0.0043776
23 | 24 | 0.1593 | 0.10195 | 1.3375e-09 | 0 | 0 | 0 | 0 | 0 | 1 | -90 | 90 | -0.018503 | -0.0046394 | 0.018504 | 0.0046397
24 | 25 | 0.40238 | 0.25753 | 3.3786e-09 | 0 | 0 | 0 | 0 | 0 | 1 | -90 | 90 | -0.023688 | -0.0059391 | 0.02369 | 0.0059404
25 | 26 | 0.41622 | 0.26638 | 3.4948e-09 | 0 | 0 | 0 | 0 | 0 | 1 | -90 | 90 | -0.029202 | -0.0073217 | 0.029206 | 0.0073239
26 | 27 | 0.27653 | 0.17698 | 2.3219e-09 | 0 | 0 | 0 | 0 | 0 | 1 | -90 | 90 | -0.0333 | -0.0083502 | 0.033304 | 0.0083522
27 | 28 | 0.24897 | 0.15934 | 2.0904e-09 | 0 | 0 | 0 | 0 | 0 | 1 | -90 | 90 | -0.037996 | -0.0095274 | 0.038 | 0.0095297
27 | 70 | 9.0709 | 5.8054 | 1.5232e-08 | 0 | 0 | 0 | 0 | 0 | 1 | -90 | 90 | 0.0046918 | 0.0011752 | -0.0046896 | -0.0011752
28 | 85 | 0.46992 | 0.30075 | 3.9456e-09 | 0 | 0 | 0 | 0 | 0 | 1 | -90 | 90 | -0.038 | -0.0095297 | 0.038007 | 0.0095342
70 | 71 | 0.91791 | 0.58746 | 1.5414e-09 | 0 | 0 | 0 | 0 | 0 | 1 | -90 | 90 | 0.0046896 | 0.0011752 | -0.0046894 | -0.0011752
85 | 86 | 0.023918 | 0.015307 | 2.0082e-10 | 0 | 0 | 0 | 0 | 0 | 1 | -90 | 90 | -0.040795 | -0.010233 | 0.040796 | 0.010233
71 | 84 | 0.95269 | 0.60972 | 1.5998e-09 | 0 | 0 | 0 | 0 | 0 | 1 | -90 | 90 | 0.0036523 | 0.00091531 | -0.0036521 | -0.00091537
83 | 82 | 3.0312 | 1.9399 | 5.0901e-09 | 0 | 0 | 0 | 0 | 0 | 1 | -90 | 90 | -0.0023096 | -0.00057887 | 0.0023098 | 0.0005785
82 | 81 | 1.861 | 1.1911 | 3.1252e-09 | 0 | 0 | 0 | 0 | 0 | 1 | -90 | 90 | 0.0059616 | 0.001494 | -0.0059609 | -0.0014939
86 | 87 | 0.56966 | 0.36459 | 4.7831e-09 | 0 | 0 | 0 | 0 | 0 | 1 | -90 | 90 | -0.040796 | -0.010233 | 0.040806 | 0.01024
87 | 88 | 0.3917 | 0.25069 | 3.2888e-09 | 0 | 0 | 0 | 0 | 0 | 1 | -90 | 90 | -0.044002 | -0.011041 | 0.044011 | 0.011046
30 | 32 | 0.75619 | 0.48396 | 6.3492e-09 | 0 | 0 | 0 | 0 | 0 | 1 | -90 | 90 | 0.12587 | 0.03182 | -0.12574 | -0.031735
32 | 33 | 0.42535 | 0.27223 | 3.5714e-09 | 0 | 0 | 0 | 0 | 0 | 1 | -90 | 90 | 0.12378 | 0.031244 | -0.1237 | -0.031198
33 | 34 | 0.33525 | 0.21456 | 2.8148e-09 | 0 | 0 | 0 | 0 | 0 | 1 | -90 | 90 | 0.12155 | 0.030659 | -0.1215 | -0.030624
34 | 109 | 0.11038 | 0.070643 | 9.2678e-10 | 0 | 0 | 0 | 0 | 0 | 1 | -90 | 90 | 0.1202 | 0.030298 | -0.12018 | -0.030287
109 | 108 | 0.35247 | 0.22558 | 2.9595e-09 | 0 | 0 | 0 | 0 | 0 | 1 | -90 | 90 | 0.1192 | 0.030041 | -0.11914 | -0.030006
108 | 106 | 0.52707 | 0.33732 | 4.4254e-09 | 0 | 0 | 0 | 0 | 0 | 1 | -90 | 90 | 0.11357 | 0.028608 | -0.11349 | -0.02856
36 | 38 | 3.0217 | 1.9339 | 5.0743e-09 | 0 | 0 | 0 | 0 | 0 | 1 | -90 | 90 | -0.07946 | -0.020078 | 0.07967 | 0.020212
38 | 40 | 1.0751 | 0.68808 | 1.8054e-09 | 0 | 0 | 0 | 0 | 0 | 1 | -90 | 90 | -0.07967 | -0.020211 | 0.079745 | 0.020259
40 | 42 | 1.2427 | 0.79533 | 2.0868e-09 | 0 | 0 | 0 | 0 | 0 | 1 | -90 | 90 | -0.08533 | -0.021659 | 0.085429 | 0.021722
42 | 45 | 1.966 | 1.2582 | 3.3014e-09 | 0 | 0 | 0 | 0 | 0 | 1 | -90 | 90 | -0.10222 | -0.02593 | 0.10244 | 0.026073
45 | 46 | 1.7889 | 1.1449 | 3.004e-09 | 0 | 0 | 0 | 0 | 0 | 1 | -90 | 90 | -0.10453 | -0.026596 | 0.10474 | 0.026731
46 | 72 | 1.6797 | 1.075 | 2.8206e-09 | 0 | 0 | 0 | 0 | 0 | 1 | -90 | 90 | 0.080711 | 0.020326 | -0.080593 | -0.020251
46 | 69 | 0.50178 | 0.32114 | 1.6852e-09 | 0 | 0 | 0 | 0 | 0 | 1 | -90 | 90 | -0.18546 | -0.047058 | 0.18564 | 0.047176
59 | 58 | 0.98599 | 0.63103 | 1.6557e-09 | 0 | 0 | 0 | 0 | 0 | 1 | -90 | 90 | 0.013757 | 0.0034487 | -0.013755 | -0.0034475
58 | 60 | 1.7491 | 1.1194 | 2.9372e-09 | 0 | 0 | 0 | 0 | 0 | 1 | -90 | 90 | 0.0072629 | 0.0018205 | -0.0072619 | -0.0018201
80 | 81 | 2.1619 | 1.3836 | 3.6304e-09 | 0 | 0 | 0 | 0 | 0 | 1 | -90 | 90 | -0.0046724 | -0.0011711 | 0.004673 | 0.0011711
72 | 73 | 0.38953 | 0.2493 | 6.5412e-10 | 0 | 0 | 0 | 0 | 0 | 1 | -90 | 90 | 0.070514 | 0.017725 | -0.070493 | -0.017712
69 | 68 | 0.91336 | 0.58455 | 7.6689e-09 | 0 | 0 | 0 | 0 | 0 | 1 | -90 | 90 | -0.19074 | -0.048454 | 0.1911 | 0.048682
73 | 74 | 0.65253 | 0.41762 | 1.0958e-09 | 0 | 0 | 0 | 0 | 0 | 1 | -90 | 90 | 0.064324 | 0.016166 | -0.064295 | -0.016147
68 | 67 | 0.74699 | 0.47807 | 6.272e-09 | 0 | 0 | 0 | 0 | 0 | 1 | -90 | 90 | -0.19452 | -0.049541 | 0.19483 | 0.049735
47 | 48 | 2.5262 | 1.6168 | 4.2423e-09 | 0 | 0 | 0 | 0 | 0 | 1 | -90 | 90 | 0.020649 | 0.0051805 | -0.020637 | -0.0051735
47 | 49 | 1.6883 | 1.0805 | 2.8351e-09 | 0 | 0 | 0 | 0 | 0 | 1 | -90 | 90 | -0.023839 | -0.0059801 | 0.023849 | 0.0059864
48 | 50 | 2.7792 | 1.7787 | 4.667e-09 | 0 | 0 | 0 | 0 | 0 | 1 | -90 | 90 | 0.012348 | 0.0030961 | -0.012344 | -0.0030937
49 | 51 | 0.13347 | 0.085423 | 2.2414e-10 | 0 | 0 | 0 | 0 | 0 | 1 | -90 | 90 | -0.024909 | -0.006252 | 0.02491 | 0.0062525
51 | 53 | 0.58511 | 0.37447 | 4.9128e-09 | 0 | 0 | 0 | 0 | 0 | 1 | -90 | 90 | -0.21309 | -0.05445 | 0.21338 | 0.054632
53 | 55 | 0.34733 | 0.22229 | 2.9163e-09 | 0 | 0 | 0 | 0 | 0 | 1 | -90 | 90 | -0.24969 | -0.063747 | 0.24992 | 0.063896
53 | 56 | 0.52732 | 0.33748 | 4.4275e-09 | 0 | 0 | 0 | 0 | 0 | 1 | -90 | 90 | 0.036312 | 0.009115 | -0.036305 | -0.0091107
55 | 66 | 0.92521 | 0.59213 | 7.7684e-09 | 0 | 0 | 0 | 0 | 0 | 1 | -90 | 90 | -0.24992 | -0.063896 | 0.25054 | 0.064291
56 | 64 | 1.6376 | 1.0481 | 5.4999e-09 | 0 | 0 | 0 | 0 | 0 | 1 | -90 | 90 | 0.031684 | 0.0079525 | -0.031666 | -0.0079418
66 | 67 | 0.66201 | 0.42368 | 5.5584e-09 | 0 | 0 | 0 | 0 | 0 | 1 | -90 | 90 | 0.20298 | 0.051889 | -0.20269 | -0.051704
64 | 62 | 0.19468 | 0.1246 | 3.2693e-10 | 0 | 0 | 0 | 0 | 0 | 1 | -90 | 90 | 0.026913 | 0.0067504 | -0.026911 | -0.0067495
100 | 95 | 0.41358 | 0.26469 | 3.4726e-09 | 0 | 0 | 0 | 0 | 0 | 1 | -90 | 90 | -0.083168 | -0.020906 | 0.0832 | 0.020926
100 | 98 | 0.17727 | 0.11345 | 1.4884e-09 | 0 | 0 | 0 | 0 | 0 | 1 | -90 | 90 | 0.078997 | 0.019861 | -0.078985 | -0.019853
95 | 102 | 0.44456 | 0.28452 | 3.7326e-09 | 0 | 0 | 0 | 0 | 0 | 1 | -90 | 90 | -0.10472 | -0.026328 | 0.10477 | 0.026362
95 | 93 | 1.8959 | 1.2134 | 3.1838e-09 | 0 | 0 | 0 | 0 | 0 | 1 | -90 | 90 | 0.021519 | 0.0054017 | -0.021509 | -0.0053958
98 | 97 | 1.0548 | 0.67508 | 8.8566e-09 | 0 | 0 | 0 | 0 | 0 | 1 | -90 | 90 | 0.075622 | 0.01901 | -0.075555 | -0.018968
62 | 61 | 2.7133 | 1.7365 | 4.5564e-09 | 0 | 0 | 0 | 0 | 0 | 1 | -90 | 90 | 0.019823 | 0.0049732 | -0.019812 | -0.0049663
89 | 90 | 1.2355 | 0.79072 | 2.0747e-09 | 0 | 0 | 0 | 0 | 0 | 1 | -90 | 90 | 0.0083307 | 0.0020878 | -0.0083297 | -0.0020874
89 | 91 | 1.4575 | 0.93282 | 2.4476e-09 | 0 | 0 | 0 | 0 | 0 | 1 | -90 | 90 | -0.013375 | -0.0033522 | 0.013378 | 0.0033538
90 | 92 | 0.91486 | 0.58551 | 1.5363e-09 | 0 | 0 | 0 | 0 | 0 | 1 | -90 | 90 | 0.0055544 | 0.0013918 | -0.0055541 | -0.0013918
91 | 93 | 3.2228 | 2.0626 | 5.4119e-09 | 0 | 0 | 0 | 0 | 0 | 1 | -90 | 90 | -0.018007 | -0.0045141 | 0.018019 | 0.004521
92 | 94 | 2.2278 | 1.4258 | 3.7411e-09 | 0 | 0 | 0 | 0 | 0 | 1 | -90 | 90 | 0.0028209 | 0.00070675 | -0.0028207 | -0.00070698
102 | 106 | 0.26623 | 0.17039 | 2.2354e-09 | 0 | 0 | 0 | 0 | 0 | 1 | -90 | 90 | -0.10831 | -0.027248 | 0.10834 | 0.02727
106 | 107 | 2.3473 | 1.5023 | 3.9417e-09 | 0 | 0 | 0 | 0 | 0 | 1 | -90 | 90 | 0.0051503 | 0.0012907 | -0.0051496 | -0.0012907
104 | 105 | 1.1542 | 0.7387 | 1.9382e-09 | 0 | 0 | 0 | 0 | 0 | 1 | -90 | 90 | 0.015296 | 0.0038357 | -0.015293 | -0.003834
104 | 103 | 0.23052 | 0.14753 | 3.871e-10 | 0 | 0 | 0 | 0 | 0 | 1 | -90 | 90 | -0.01612 | -0.0040422 | 0.016121 | 0.0040426
105 | 110 | 2.6475 | 1.6944 | 4.4458e-09 | 0 | 0 | 0 | 0 | 0 | 1 | -90 | 90 | 0.01077 | 0.0027004 | -0.010767 | -0.0026986
103 | 101 | 4.953 | 3.1699 | 8.3175e-09 | 0 | 0 | 0 | 0 | 0 | 1 | -90 | 90 | -0.017743 | -0.0044491 | 0.01776 | 0.0044595
110 | 111 | 0.14965 | 0.095775 | 2.513e-10 | 0 | 0 | 0 | 0 | 0 | 1 | -90 | 90 | 0.006227 | 0.0015607 | -0.006227 | -0.0015607
61 | 63 | 1.2361 | 0.7911 | 2.0757e-09 | 0 | 0 | 0 | 0 | 0 | 1 | -90 | 90 | 0.014895 | 0.0037341 | -0.014892 | -0.0037324
63 | 65 | 0.0053305 | 0.0034115 | 8.9514e-12 | 0 | 0 | 0 | 0 | 0 | 1 | -90 | 90 | 0.010587 | 0.0026534 | -0.010587 | -0.0026534
74 | 75 | 0.60788 | 0.38905 | 1.0208e-09 | 0 | 0 | 0 | 0 | 0 | 1 | -90 | 90 | 0.062299 | 0.015647 | -0.062274 | -0.015631
75 | 76 | 0.94298 | 0.60351 | 1.5835e-09 | 0 | 0 | 0 | 0 | 0 | 1 | -90 | 90 | 0.055421 | 0.013913 | -0.05539 | -0.013893
76 | 77 | 0.2573 | 0.16467 | 4.3207e-10 | 0 | 0 | 0 | 0 | 0 | 1 | -90 | 90 | 0.050563 | 0.012684 | -0.050556 | -0.012679
77 | 78 | 0.61496 | 0.39358 | 1.0327e-09 | 0 | 0 | 0 | 0 | 0 | 1 | -90 | 90 | 0.044273 | 0.011105 | -0.04426 | -0.011096
78 | 79 | 0.52164 | 0.33385 | 8.7598e-10 | 0 | 0 | 0 | 0 | 0 | 1 | -90 | 90 | 0.04077 | 0.010222 | -0.040761 | -0.010216
88 | 96 | 0.30759 | 0.19686 | 2.5826e-09 | 0 | 0 | 0 | 0 | 0 | 1 | -90 | 90 | -0.044743 | -0.011229 | 0.04475 | 0.011233
96 | 97 | 0.26814 | 0.17161 | 2.2514e-09 | 0 | 0 | 0 | 0 | 0 | 1 | -90 | 90 | -0.048479 | -0.012168 | 0.048486 | 0.012172
97 | 99 | 0.34541 | 0.22106 | 2.9002e-09 | 0 | 0 | 0 | 0 | 0 | 1 | -90 | 90 | 0.027069 | 0.0067958 | -0.027066 | -0.0067942
99 | 101 | 1.3995 | 0.89571 | 9.4009e-09 | 0 | 0 | 0 | 0 | 0 | 1 | -90 | 90 | 0.022887 | 0.0057468 | -0.022879 | -0.0057424